## 表紙
令和６年度
施工パッケージ型積算方式標準単価表
（令和６年４月１日以降に入札書提出期限日を設定している工事から適用）
国土交通省
航空局

## 単価一覧
Ⅱ．施工パッケージ標準単価一覧
NO | 施工パッケージ名称 | シート | 参考：空港請負工事積算基準 |  |  |  |  | 備考
|  |  | 部 | 編 | 章 | 節 | 空港請負工事積算基準
01 | 路床整形(空港) | 01 | Ⅰ | 3 | 2 | ① | 路床整形工(空港)
02 | 散水車(空港) | 02 | Ⅰ | 3 | 2 | ② | 下層路盤工(空港) | ※1
03 | 下層路盤(空港) | 03 | Ⅰ | 3 | 2 | ② | 下層路盤工(空港) | ※1
04 | 上層路盤(空港) | 04 | Ⅰ | 3 | 2 | ③ | 上層路盤工(空港) | ※1
05 | 路面清掃(空港) | 05 | Ⅰ | 3 | 2 | ⑤ | アスファルト舗装工(空港)
06 | プライムコート(アスファルト舗装工) | 06 | Ⅰ | 3 | 2 | ⑤ | アスファルト舗装工(空港) | ※1
07 | タックコート | 07 | Ⅰ | 3 | 2 | ⑤ | アスファルト舗装工(空港) | ※1
08 | 基層・中間層(空港) | 08 | Ⅰ | 3 | 2 | ⑤ | アスファルト舗装工(空港) | ※1
09 | 表層(空港) | 09 | Ⅰ | 3 | 2 | ⑤ | アスファルト舗装工(空港) | ※1
※1材料費(Z)に含まれていない資材（路盤材、アスファルト混合物等）については別途物価資料等による。
0
Ⅱ
0

## 01
【No.1 路床整形（空港）】
＜ 積算単位：m2 ＞
| 条件区分 |  | 標準単価 | 機労材構成比 | [14 empty] | 代表機労材規格 | [11 empty] | 備考
| 施工幅区分 | 現場条件 |  | K |  |  |  | R |  |  |  |  | Z |  |  |  |  | S | K （ *印：賃料） |  |  | R |  |  |  | Z |  |  |  | S
[5 empty] | K1 | K2 | K3 |  | R1 | R2 | R3 | R4 |  | Z1 | Z2 | Z3 | Z4 |  | K1 | K2 | K3 | R1 | R2 | R3 | R4 | Z1 | Z2 | Z3 | Z4
1 | 4m以上 | 標準工事 | 74.43 | 15.75 | 9.31 | 6.44 | － | 80.44 | 64.26 | 16.18 | － | － | 3.79 | 3.79 | － | － | － | － | モータグレーダ[土工用・排出ガス対策型(第1次基準値)]ブレート幅3.7m | タイヤローラ[普通型・排出ガス対策型(第1次基準値)]運転質量8～20t | － | 普通作業員 | 運転手（特殊） | － | － | 軽油１．２号 | － | － | － | － | －
3 | 4m以上 | 夜間工事 | 78.87 | 17.34 | 10.25 | 7.09 | － | 78.46 | 60.64 | 17.82 | － | － | 4.18 | 4.18 | － | － | － | － | モータグレーダ[土工用・排出ガス対策型(第1次基準値)]ブレート幅3.7m | タイヤローラ[普通型・排出ガス対策型(第1次基準値)]運転質量8～20t | － | 普通作業員 | 運転手（特殊） | － | － | 軽油１．２号 | － | － | － | － | －
13 | 2.5m以上4m未満 | 標準工事 | 152 | 17.76 | 12.61 | 5.15 | － | 78.12 | 32.22 | 31.47 | 14.43 | － | 4.09 | 4.09 | － | － | － | － | 振動ローラ[搭乗・タンデム式・排出ガス対策型(第1次基準値)]運転質量2.4～2.8t | ブルドーザ[普通・排出ガス対策型(第1次基準値)]3t級 | － | 特殊作業員 | 普通作業員 | 運転手（特殊） | － | 軽油１．２号 | － | － | － | － | －
14 | 2.5m以上4m未満 | 拡幅工事 | 176.4 | 18.9 | 13.58 | 5.32 | － | 76.72 | 34.7 | 27.11 | 14.91 | － | 4.35 | 4.35 | － | － | － | － | 振動ローラ[搭乗・タンデム式・排出ガス対策型(第1次基準値)]運転質量2.4～2.8t | ブルドーザ[普通・排出ガス対策型(第1次基準値)]3t級 | － | 特殊作業員 | 普通作業員 | 運転手（特殊） | － | 軽油１．２号 | － | － | － | － | －
15 | 2.5m以上4m未満 | 夜間工事 | 176.4 | 18.9 | 13.58 | 5.32 | － | 76.72 | 34.7 | 27.11 | 14.91 | － | 4.35 | 4.35 | － | － | － | － | 振動ローラ[搭乗・タンデム式・排出ガス対策型(第1次基準値)]運転質量2.4～2.8t | ブルドーザ[普通・排出ガス対策型(第1次基準値)]3t級 | － | 特殊作業員 | 普通作業員 | 運転手（特殊） | － | 軽油１．２号 | － | － | － | － | －
16 | 2.5m以上4m未満 | 夜間拡幅工事 | 216 | 20.21 | 14.78 | 5.43 | － | 75.13 | 37.78 | 22.13 | 15.22 | － | 4.63 | 4.63 | － | － | － | － | 振動ローラ[搭乗・タンデム式・排出ガス対策型(第1次基準値)]運転質量2.4～2.8t | ブルドーザ[普通・排出ガス対策型(第1次基準値)]3t級 | － | 特殊作業員 | 普通作業員 | 運転手（特殊） | － | 軽油１．２号 | － | － | － | － | －
101 | 1m以上2.5m未満 | 標準工事 | 311.1 | 6.16 | 6.16 | － | － | 92.58 | 76.85 | 15.73 | － | － | 1.25 | 1.25 | － | － | － | － | 振動ローラ[搭乗・タンデム式・排出ガス対策型(第1次基準値)]運転質量2.4～2.8t | － | － | 普通作業員 | 特殊作業員 | － | － | 軽油１．２号 | － | － | － | － | －
102 | 1m以上2.5m未満 | 拡幅工事 | 329.1 | 7.27 | 7.27 | － | － | 91.23 | 72.65 | 18.58 | － | － | 1.48 | 1.48 | － | － | － | － | 振動ローラ[搭乗・タンデム式・排出ガス対策型(第1次基準値)]運転質量2.4～2.8t | － | － | 普通作業員 | 特殊作業員 | － | － | 軽油１．２号 | － | － | － | － | －
103 | 1m以上2.5m未満 | 夜間工事 | 329.1 | 7.27 | 7.27 | － | － | 91.23 | 72.65 | 18.58 | － | － | 1.48 | 1.48 | － | － | － | － | 振動ローラ[搭乗・タンデム式・排出ガス対策型(第1次基準値)]運転質量2.4～2.8t | － | － | 普通作業員 | 特殊作業員 | － | － | 軽油１．２号 | － | － | － | － | －
104 | 1m以上2.5m未満 | 夜間拡幅工事 | 359.1 | 8.89 | 8.89 | － | － | 89.28 | 66.57 | 22.71 | － | － | 1.81 | 1.81 | － | － | － | － | 振動ローラ[搭乗・タンデム式・排出ガス対策型(第1次基準値)]運転質量2.4～2.8t | － | － | 普通作業員 | 特殊作業員 | － | － | 軽油１．２号 | － | － | － | － | －
17 | 1m未満 | 標準工事 | 434.2 | 3.12 | 3.12 | － | － | 96.06 | 55.06 | 41 | － | － | 0.81 | 0.81 | － | － | － | － | 振動ローラ[ハンドガイド式] 運転質量0.5～0.6t | － | － | 普通作業員 | 特殊作業員 | － | － | 軽油１．２号 | － | － | － | － | －
18 | 1m未満 | 拡幅工事 | 473.2 | 3.43 | 3.43 | － | － | 95.66 | 50.52 | 45.14 | － | － | 0.9 | 0.9 | － | － | － | － | 振動ローラ[ハンドガイド式] 運転質量0.5～0.6t | － | － | 普通作業員 | 特殊作業員 | － | － | 軽油１．２号 | － | － | － | － | －
19 | 1m未満 | 夜間工事 | 473.2 | 3.43 | 3.43 | － | － | 95.66 | 50.52 | 45.14 | － | － | 0.9 | 0.9 | － | － | － | － | 振動ローラ[ハンドガイド式] 運転質量0.5～0.6t | － | － | 普通作業員 | 特殊作業員 | － | － | 軽油１．２号 | － | － | － | － | －
20 | 1m未満 | 夜間拡幅工事 | 531.7 | 3.82 | 3.82 | － | － | 95.17 | 50.21 | 44.96 | － | － | 1 | 1 | － | － | － | － | 振動ローラ[ハンドガイド式] 運転質量0.5～0.6t | － | － | 特殊作業員 | 普通作業員 | － | － | 軽油１．２号 | － | － | － | － | －

## 02
【No.2 散水車（空港）】
＜ 積算単位：m2 ＞
条件区分 |  | 標準単価 | 機労材構成比 | [14 empty] | 代表機労材規格 | [11 empty] | 備考
路盤材種類 | 片道距離区分 |  | K |  |  |  | R |  |  |  |  | Z |  |  |  |  | S | K （ *印：賃料） |  |  | R |  |  |  | Z |  |  |  | S
|  |  |  | K1 | K2 | K3 |  | R1 | R2 | R3 | R4 |  | Z1 | Z2 | Z3 | Z4 |  | K1 | K2 | K3 | R1 | R2 | R3 | R4 | Z1 | Z2 | Z3 | Z4
砕石類 | 5km未満 | 5.32 | 38.21 | 38.21 | － | － | 53.13 | 53.13 | － | － | － | 8.64 | 8.64 | － | － | － | － | 散水車5,500～6,500ℓ | － | － | 運転手（一般） | － | － | － | 軽油１．２号 | － | － | － | － | －
砕石類 | 5km以上10km未満 | 7.24 | 38.21 | 38.21 | － | － | 53.13 | 53.13 | － | － | － | 8.64 | 8.64 | － | － | － | － | 散水車5,500～6,500ℓ | － | － | 運転手（一般） | － | － | － | 軽油１．２号 | － | － | － | － | －
ソイルセメント | 5km未満 | 7.45 | 38.21 | 38.21 | － | － | 53.13 | 53.13 | － | － | － | 8.64 | 8.64 | － | － | － | － | 散水車5,500～6,500ℓ | － | － | 運転手（一般） | － | － | － | 軽油１．２号 | － | － | － | － | －
ソイルセメント | 5km以上10km未満 | 10.13 | 38.21 | 38.21 | － | － | 53.13 | 53.13 | － | － | － | 8.64 | 8.64 | － | － | － | － | 散水車5,500～6,500ℓ | － | － | 運転手（一般） | － | － | － | 軽油１．２号 | － | － | － | － | －

## 03
【No.3 下層路盤（空港）】
＜ 積算単位：m2 ＞
| 条件区分 |  |  |  | 標準単価 | 機労材構成比 | [14 empty] | 代表機労材規格 | [11 empty] | 備考
| 施工幅区分 | 施工内容 | 現場条件 | 路盤材厚区分 |  | K |  |  |  | R |  |  |  |  | Z |  |  |  |  | S | K （ *印：賃料） |  |  | R |  |  |  | Z |  |  |  | S
[7 empty] | K1 | K2 | K3 |  | R1 | R2 | R3 | R4 |  | Z1 | Z2 | Z3 | Z4 |  | K1 | K2 | K3 | R1 | R2 | R3 | R4 | Z1 | Z2 | Z3 | Z4
1 | 4m以上 | 不陸整正及び新設工事 | 標準工事 | 20cm以下 | 118.9 | 24.77 | 10.21 | 9.53 | 5.03 | 69.2 | 40.25 | 28.95 | － | － | 6 | 6 | － | － | － | － | タイヤローラ[普通型・排出ガス対策型(第1次基準値)]運転質量8～20t | モータグレーダ[土工用・排出ガス対策型(第1次基準値)]ブレート幅3.7m | ロードローラ[マカダム・排出ガス対策型(第1次基準値)]運転質量10～12t | 普通作業員 | 運転手（特殊） | － | － | 軽油１．２号 | － | － | － | － | －
2 | 4m以上 | 不陸整正及び新設工事 | 標準工事 | 20cmを超え40cm以下 | 237.7 | 24.78 | 10.21 | 9.54 | 5.03 | 69.2 | 40.25 | 28.95 | － | － | 6 | 6 | － | － | － | － | タイヤローラ[普通型・排出ガス対策型(第1次基準値)]運転質量8～20t | モータグレーダ[土工用・排出ガス対策型(第1次基準値)]ブレート幅3.7m | ロードローラ[マカダム・排出ガス対策型(第1次基準値)]運転質量10～12t | 普通作業員 | 運転手（特殊） | － | － | 軽油１．２号 | － | － | － | － | －
3 | 4m以上 | 不陸整正及び新設工事 | 標準工事 | 40cmを超え60cm以下 | 356.6 | 24.77 | 10.21 | 9.53 | 5.03 | 69.2 | 40.25 | 28.95 | － | － | 6 | 6 | － | － | － | － | タイヤローラ[普通型・排出ガス対策型(第1次基準値)]運転質量8～20t | モータグレーダ[土工用・排出ガス対策型(第1次基準値)]ブレート幅3.7m | ロードローラ[マカダム・排出ガス対策型(第1次基準値)]運転質量10～12t | 普通作業員 | 運転手（特殊） | － | － | 軽油１．２号 | － | － | － | － | －
4 | 4m以上 | 不陸整正及び新設工事 | 標準工事 | 60cmを超え80cm以下 | 475.4 | 24.78 | 10.21 | 9.54 | 5.03 | 69.2 | 40.25 | 28.95 | － | － | 6 | 6 | － | － | － | － | タイヤローラ[普通型・排出ガス対策型(第1次基準値)]運転質量8～20t | モータグレーダ[土工用・排出ガス対策型(第1次基準値)]ブレート幅3.7m | ロードローラ[マカダム・排出ガス対策型(第1次基準値)]運転質量10～12t | 普通作業員 | 運転手（特殊） | － | － | 軽油１．２号 | － | － | － | － | －
5 | 4m以上 | 不陸整正及び新設工事 | 標準工事 | 80cmを超え100cm以下 | 594.3 | 24.78 | 10.21 | 9.54 | 5.03 | 69.2 | 40.25 | 28.95 | － | － | 6 | 6 | － | － | － | － | タイヤローラ[普通型・排出ガス対策型(第1次基準値)]運転質量8～20t | モータグレーダ[土工用・排出ガス対策型(第1次基準値)]ブレート幅3.7m | ロードローラ[マカダム・排出ガス対策型(第1次基準値)]運転質量10～12t | 普通作業員 | 運転手（特殊） | － | － | 軽油１．２号 | － | － | － | － | －
6 | 4m以上 | 不陸整正及び新設工事 | 標準工事 | 100cmを超え120cm以下 | 713.1 | 24.78 | 10.21 | 9.54 | 5.03 | 69.2 | 40.25 | 28.95 | － | － | 6 | 6 | － | － | － | － | タイヤローラ[普通型・排出ガス対策型(第1次基準値)]運転質量8～20t | モータグレーダ[土工用・排出ガス対策型(第1次基準値)]ブレート幅3.7m | ロードローラ[マカダム・排出ガス対策型(第1次基準値)]運転質量10～12t | 普通作業員 | 運転手（特殊） | － | － | 軽油１．２号 | － | － | － | － | －
7 | 4m以上 | 不陸整正及び新設工事 | 夜間工事 | 20cm以下 | 133 | 26.55 | 10.94 | 10.22 | 5.39 | 66.99 | 35.96 | 31.03 | － | － | 6.43 | 6.43 | － | － | － | － | タイヤローラ[普通型・排出ガス対策型(第1次基準値)]運転質量8～20t | モータグレーダ[土工用・排出ガス対策型(第1次基準値)]ブレート幅3.7m | ロードローラ[マカダム・排出ガス対策型(第1次基準値)]運転質量10～12t | 普通作業員 | 運転手（特殊） | － | － | 軽油１．２号 | － | － | － | － | －
8 | 4m以上 | 不陸整正及び新設工事 | 夜間工事 | 20cmを超え40cm以下 | 266 | 26.55 | 10.94 | 10.22 | 5.39 | 66.99 | 35.96 | 31.03 | － | － | 6.43 | 6.43 | － | － | － | － | タイヤローラ[普通型・排出ガス対策型(第1次基準値)]運転質量8～20t | モータグレーダ[土工用・排出ガス対策型(第1次基準値)]ブレート幅3.7m | ロードローラ[マカダム・排出ガス対策型(第1次基準値)]運転質量10～12t | 普通作業員 | 運転手（特殊） | － | － | 軽油１．２号 | － | － | － | － | －
9 | 4m以上 | 不陸整正及び新設工事 | 夜間工事 | 40cmを超え60cm以下 | 399 | 26.55 | 10.94 | 10.22 | 5.39 | 66.99 | 35.96 | 31.03 | － | － | 6.43 | 6.43 | － | － | － | － | タイヤローラ[普通型・排出ガス対策型(第1次基準値)]運転質量8～20t | モータグレーダ[土工用・排出ガス対策型(第1次基準値)]ブレート幅3.7m | ロードローラ[マカダム・排出ガス対策型(第1次基準値)]運転質量10～12t | 普通作業員 | 運転手（特殊） | － | － | 軽油１．２号 | － | － | － | － | －
10 | 4m以上 | 不陸整正及び新設工事 | 夜間工事 | 60cmを超え80cm以下 | 532 | 26.55 | 10.94 | 10.22 | 5.39 | 66.99 | 35.96 | 31.03 | － | － | 6.43 | 6.43 | － | － | － | － | タイヤローラ[普通型・排出ガス対策型(第1次基準値)]運転質量8～20t | モータグレーダ[土工用・排出ガス対策型(第1次基準値)]ブレート幅3.7m | ロードローラ[マカダム・排出ガス対策型(第1次基準値)]運転質量10～12t | 普通作業員 | 運転手（特殊） | － | － | 軽油１．２号 | － | － | － | － | －
11 | 4m以上 | 不陸整正及び新設工事 | 夜間工事 | 80cmを超え100cm以下 | 665 | 26.55 | 10.94 | 10.22 | 5.39 | 66.99 | 35.96 | 31.03 | － | － | 6.43 | 6.43 | － | － | － | － | タイヤローラ[普通型・排出ガス対策型(第1次基準値)]運転質量8～20t | モータグレーダ[土工用・排出ガス対策型(第1次基準値)]ブレート幅3.7m | ロードローラ[マカダム・排出ガス対策型(第1次基準値)]運転質量10～12t | 普通作業員 | 運転手（特殊） | － | － | 軽油１．２号 | － | － | － | － | －
12 | 4m以上 | 不陸整正及び新設工事 | 夜間工事 | 100cmを超え120cm以下 | 798 | 26.55 | 10.94 | 10.22 | 5.39 | 66.99 | 35.96 | 31.03 | － | － | 6.43 | 6.43 | － | － | － | － | タイヤローラ[普通型・排出ガス対策型(第1次基準値)]運転質量8～20t | モータグレーダ[土工用・排出ガス対策型(第1次基準値)]ブレート幅3.7m | ロードローラ[マカダム・排出ガス対策型(第1次基準値)]運転質量10～12t | 普通作業員 | 運転手（特殊） | － | － | 軽油１．２号 | － | － | － | － | －
●13 | 4m以上 | 改良工事 | 標準工事 | 20cm以下 | 166.7 | 17.64 | 7.27 | 6.79 | 3.58 | 78.04 | 57.41 | 20.63 | － | － | 4.28 | 4.28 | － | － | － | － | タイヤローラ[普通型・排出ガス対策型(第1次基準値)]運転質量8～20t | モータグレーダ[土工用・排出ガス対策型(第1次基準値)]ブレート幅3.7m | ロードローラ[マカダム・排出ガス対策型(第1次基準値)]運転質量10～12t | 普通作業員 | 運転手（特殊） | － | － | 軽油１．２号 | － | － | － | － | －
●14 | 4m以上 | 改良工事 | 標準工事 | 20cmを超え40cm以下 | 333.3 | 17.65 | 7.28 | 6.79 | 3.58 | 78.04 | 57.41 | 20.63 | － | － | 4.28 | 4.28 | － | － | － | － | タイヤローラ[普通型・排出ガス対策型(第1次基準値)]運転質量8～20t | モータグレーダ[土工用・排出ガス対策型(第1次基準値)]ブレート幅3.7m | ロードローラ[マカダム・排出ガス対策型(第1次基準値)]運転質量10～12t | 普通作業員 | 運転手（特殊） | － | － | 軽油１．２号 | － | － | － | － | －
●15 | 4m以上 | 改良工事 | 標準工事 | 40cmを超え60cm以下 | 500 | 17.65 | 7.28 | 6.79 | 3.58 | 78.04 | 57.41 | 20.63 | － | － | 4.28 | 4.28 | － | － | － | － | タイヤローラ[普通型・排出ガス対策型(第1次基準値)]運転質量8～20t | モータグレーダ[土工用・排出ガス対策型(第1次基準値)]ブレート幅3.7m | ロードローラ[マカダム・排出ガス対策型(第1次基準値)]運転質量10～12t | 普通作業員 | 運転手（特殊） | － | － | 軽油１．２号 | － | － | － | － | －
●16 | 4m以上 | 改良工事 | 標準工事 | 60cmを超え80cm以下 | 666.6 | 17.65 | 7.28 | 6.79 | 3.58 | 78.04 | 57.41 | 20.63 | － | － | 4.28 | 4.28 | － | － | － | － | タイヤローラ[普通型・排出ガス対策型(第1次基準値)]運転質量8～20t | モータグレーダ[土工用・排出ガス対策型(第1次基準値)]ブレート幅3.7m | ロードローラ[マカダム・排出ガス対策型(第1次基準値)]運転質量10～12t | 普通作業員 | 運転手（特殊） | － | － | 軽油１．２号 | － | － | － | － | －
●17 | 4m以上 | 改良工事 | 標準工事 | 80cmを超え100cm以下 | 833.3 | 17.65 | 7.28 | 6.79 | 3.58 | 78.04 | 57.41 | 20.63 | － | － | 4.28 | 4.28 | － | － | － | － | タイヤローラ[普通型・排出ガス対策型(第1次基準値)]運転質量8～20t | モータグレーダ[土工用・排出ガス対策型(第1次基準値)]ブレート幅3.7m | ロードローラ[マカダム・排出ガス対策型(第1次基準値)]運転質量10～12t | 普通作業員 | 運転手（特殊） | － | － | 軽油１．２号 | － | － | － | － | －
●18 | 4m以上 | 改良工事 | 標準工事 | 100cmを超え120cm以下 | 999.9 | 17.65 | 7.28 | 6.79 | 3.58 | 78.04 | 57.41 | 20.63 | － | － | 4.28 | 4.28 | － | － | － | － | タイヤローラ[普通型・排出ガス対策型(第1次基準値)]運転質量8～20t | モータグレーダ[土工用・排出ガス対策型(第1次基準値)]ブレート幅3.7m | ロードローラ[マカダム・排出ガス対策型(第1次基準値)]運転質量10～12t | 普通作業員 | 運転手（特殊） | － | － | 軽油１．２号 | － | － | － | － | －
●25 | 4m以上 | 改良工事 | 夜間工事 | 20cm以下 | 180.8 | 19.52 | 8.04 | 7.51 | 3.97 | 75.72 | 52.91 | 22.81 | － | － | 4.73 | 4.73 | － | － | － | － | タイヤローラ[普通型・排出ガス対策型(第1次基準値)]運転質量8～20t | モータグレーダ[土工用・排出ガス対策型(第1次基準値)]ブレート幅3.7m | ロードローラ[マカダム・排出ガス対策型(第1次基準値)]運転質量10～12t | 普通作業員 | 運転手（特殊） | － | － | 軽油１．２号 | － | － | － | － | －
●26 | 4m以上 | 改良工事 | 夜間工事 | 20cmを超え40cm以下 | 361.6 | 19.52 | 8.04 | 7.51 | 3.97 | 75.72 | 52.91 | 22.81 | － | － | 4.73 | 4.73 | － | － | － | － | タイヤローラ[普通型・排出ガス対策型(第1次基準値)]運転質量8～20t | モータグレーダ[土工用・排出ガス対策型(第1次基準値)]ブレート幅3.7m | ロードローラ[マカダム・排出ガス対策型(第1次基準値)]運転質量10～12t | 普通作業員 | 運転手（特殊） | － | － | 軽油１．２号 | － | － | － | － | －
●27 | 4m以上 | 改良工事 | 夜間工事 | 40cmを超え60cm以下 | 542.4 | 19.52 | 8.04 | 7.51 | 3.97 | 75.72 | 52.91 | 22.81 | － | － | 4.73 | 4.73 | － | － | － | － | タイヤローラ[普通型・排出ガス対策型(第1次基準値)]運転質量8～20t | モータグレーダ[土工用・排出ガス対策型(第1次基準値)]ブレート幅3.7m | ロードローラ[マカダム・排出ガス対策型(第1次基準値)]運転質量10～12t | 普通作業員 | 運転手（特殊） | － | － | 軽油１．２号 | － | － | － | － | －
●28 | 4m以上 | 改良工事 | 夜間工事 | 60cmを超え80cm以下 | 723.2 | 19.52 | 8.04 | 7.51 | 3.97 | 75.72 | 52.91 | 22.81 | － | － | 4.73 | 4.73 | － | － | － | － | タイヤローラ[普通型・排出ガス対策型(第1次基準値)]運転質量8～20t | モータグレーダ[土工用・排出ガス対策型(第1次基準値)]ブレート幅3.7m | ロードローラ[マカダム・排出ガス対策型(第1次基準値)]運転質量10～12t | 普通作業員 | 運転手（特殊） | － | － | 軽油１．２号 | － | － | － | － | －
●29 | 4m以上 | 改良工事 | 夜間工事 | 80cmを超え100cm以下 | 904 | 19.52 | 8.04 | 7.51 | 3.97 | 75.72 | 52.91 | 22.81 | － | － | 4.73 | 4.73 | － | － | － | － | タイヤローラ[普通型・排出ガス対策型(第1次基準値)]運転質量8～20t | モータグレーダ[土工用・排出ガス対策型(第1次基準値)]ブレート幅3.7m | ロードローラ[マカダム・排出ガス対策型(第1次基準値)]運転質量10～12t | 普通作業員 | 運転手（特殊） | － | － | 軽油１．２号 | － | － | － | － | －
●30 | 4m以上 | 改良工事 | 夜間工事 | 100cmを超え120cm以下 | 1085 | 19.51 | 8.04 | 7.51 | 3.96 | 75.72 | 52.91 | 22.81 | － | － | 4.73 | 4.73 | － | － | － | － | タイヤローラ[普通型・排出ガス対策型(第1次基準値)]運転質量8～20t | モータグレーダ[土工用・排出ガス対策型(第1次基準値)]ブレート幅3.7m | ロードローラ[マカダム・排出ガス対策型(第1次基準値)]運転質量10～12t | 普通作業員 | 運転手（特殊） | － | － | 軽油１．２号 | － | － | － | － | －
※1_1 | 2.5m以上4m未満 | 不陸整正及び新設工事 | 標準工事 | 20cm以下 | 129.9 | 16.25 | 10.23 | 6.02 | － | 79.84 | 36.81 | 26.14 | 16.89 | － | 3.88 | 3.88 | － | － | － | － | 振動ローラ[搭乗・タンデム式・排出ガス対策型(第1次基準値)]運転質量2.4～2.8t | ブルドーザ[普通・排出ガス対策型(第1次基準値)]3t級 | － | 普通作業員 | 特殊作業員 | 運転手（特殊） | － | 軽油１．２号 | － | － | － | － | －
※1_2 | 2.5m以上4m未満 | 不陸整正及び新設工事 | 標準工事 | 20cmを超え40cm以下 | 259.8 | 16.26 | 10.23 | 6.03 | － | 79.83 | 36.8 | 26.14 | 16.89 | － | 3.88 | 3.88 | － | － | － | － | 振動ローラ[搭乗・タンデム式・排出ガス対策型(第1次基準値)]運転質量2.4～2.8t | ブルドーザ[普通・排出ガス対策型(第1次基準値)]3t級 | － | 普通作業員 | 特殊作業員 | 運転手（特殊） | － | 軽油１．２号 | － | － | － | － | －
※1_3 | 2.5m以上4m未満 | 不陸整正及び新設工事 | 標準工事 | 40cmを超え60cm以下 | 389.7 | 16.26 | 10.23 | 6.03 | － | 79.83 | 36.8 | 26.14 | 16.89 | － | 3.88 | 3.88 | － | － | － | － | 振動ローラ[搭乗・タンデム式・排出ガス対策型(第1次基準値)]運転質量2.4～2.8t | ブルドーザ[普通・排出ガス対策型(第1次基準値)]3t級 | － | 普通作業員 | 特殊作業員 | 運転手（特殊） | － | 軽油１．２号 | － | － | － | － | －
※1_4 | 2.5m以上4m未満 | 不陸整正及び新設工事 | 標準工事 | 60cmを超え80cm以下 | 519.6 | 16.26 | 10.23 | 6.03 | － | 79.83 | 36.8 | 26.14 | 16.89 | － | 3.88 | 3.88 | － | － | － | － | 振動ローラ[搭乗・タンデム式・排出ガス対策型(第1次基準値)]運転質量2.4～2.8t | ブルドーザ[普通・排出ガス対策型(第1次基準値)]3t級 | － | 普通作業員 | 特殊作業員 | 運転手（特殊） | － | 軽油１．２号 | － | － | － | － | －
※1_5 | 2.5m以上4m未満 | 不陸整正及び新設工事 | 標準工事 | 80cmを超え100cm以下 | 649.5 | 16.26 | 10.23 | 6.03 | － | 79.83 | 36.8 | 26.14 | 16.89 | － | 3.88 | 3.88 | － | － | － | － | 振動ローラ[搭乗・タンデム式・排出ガス対策型(第1次基準値)]運転質量2.4～2.8t | ブルドーザ[普通・排出ガス対策型(第1次基準値)]3t級 | － | 普通作業員 | 特殊作業員 | 運転手（特殊） | － | 軽油１．２号 | － | － | － | － | －
※1_6 | 2.5m以上4m未満 | 不陸整正及び新設工事 | 標準工事 | 100cmを超え120cm以下 | 779.3 | 16.26 | 10.23 | 6.03 | － | 79.84 | 36.81 | 26.14 | 16.89 | － | 3.88 | 3.88 | － | － | － | － | 振動ローラ[搭乗・タンデム式・排出ガス対策型(第1次基準値)]運転質量2.4～2.8t | ブルドーザ[普通・排出ガス対策型(第1次基準値)]3t級 | － | 普通作業員 | 特殊作業員 | 運転手（特殊） | － | 軽油１．２号 | － | － | － | － | －
※1_7 | 2.5m以上4m未満 | 不陸整正及び新設工事 | 夜間工事 | 20cm以下 | 146.3 | 17.31 | 10.9 | 6.41 | － | 78.53 | 32.69 | 27.86 | 17.98 | － | 4.13 | 4.13 | － | － | － | － | 振動ローラ[搭乗・タンデム式・排出ガス対策型(第1次基準値)]運転質量2.4～2.8t | ブルドーザ[普通・排出ガス対策型(第1次基準値)]3t級 | － | 普通作業員 | 特殊作業員 | 運転手（特殊） | － | 軽油１．２号 | － | － | － | － | －
※1_8 | 2.5m以上4m未満 | 不陸整正及び新設工事 | 夜間工事 | 20cmを超え40cm以下 | 292.7 | 17.31 | 10.9 | 6.41 | － | 78.53 | 32.68 | 27.87 | 17.98 | － | 4.13 | 4.13 | － | － | － | － | 振動ローラ[搭乗・タンデム式・排出ガス対策型(第1次基準値)]運転質量2.4～2.8t | ブルドーザ[普通・排出ガス対策型(第1次基準値)]3t級 | － | 普通作業員 | 特殊作業員 | 運転手（特殊） | － | 軽油１．２号 | － | － | － | － | －
※1_9 | 2.5m以上4m未満 | 不陸整正及び新設工事 | 夜間工事 | 40cmを超え60cm以下 | 439 | 17.31 | 10.9 | 6.41 | － | 78.53 | 32.68 | 27.87 | 17.98 | － | 4.13 | 4.13 | － | － | － | － | 振動ローラ[搭乗・タンデム式・排出ガス対策型(第1次基準値)]運転質量2.4～2.8t | ブルドーザ[普通・排出ガス対策型(第1次基準値)]3t級 | － | 普通作業員 | 特殊作業員 | 運転手（特殊） | － | 軽油１．２号 | － | － | － | － | －
※1_10 | 2.5m以上4m未満 | 不陸整正及び新設工事 | 夜間工事 | 60cmを超え80cm以下 | 585.3 | 17.31 | 10.9 | 6.41 | － | 78.53 | 32.68 | 27.87 | 17.98 | － | 4.13 | 4.13 | － | － | － | － | 振動ローラ[搭乗・タンデム式・排出ガス対策型(第1次基準値)]運転質量2.4～2.8t | ブルドーザ[普通・排出ガス対策型(第1次基準値)]3t級 | － | 普通作業員 | 特殊作業員 | 運転手（特殊） | － | 軽油１．２号 | － | － | － | － | －
※1_11 | 2.5m以上4m未満 | 不陸整正及び新設工事 | 夜間工事 | 80cmを超え100cm以下 | 731.6 | 17.31 | 10.9 | 6.41 | － | 78.53 | 32.68 | 27.87 | 17.98 | － | 4.13 | 4.13 | － | － | － | － | 振動ローラ[搭乗・タンデム式・排出ガス対策型(第1次基準値)]運転質量2.4～2.8t | ブルドーザ[普通・排出ガス対策型(第1次基準値)]3t級 | － | 普通作業員 | 特殊作業員 | 運転手（特殊） | － | 軽油１．２号 | － | － | － | － | －
※1_12 | 2.5m以上4m未満 | 不陸整正及び新設工事 | 夜間工事 | 100cmを超え120cm以下 | 877.9 | 17.31 | 10.9 | 6.41 | － | 78.53 | 32.68 | 27.87 | 17.98 | － | 4.13 | 4.13 | － | － | － | － | 振動ローラ[搭乗・タンデム式・排出ガス対策型(第1次基準値)]運転質量2.4～2.8t | ブルドーザ[普通・排出ガス対策型(第1次基準値)]3t級 | － | 普通作業員 | 特殊作業員 | 運転手（特殊） | － | 軽油１．２号 | － | － | － | － | －
●49 | 2.5m以上4m未満 | 改良及び拡幅工事 | 標準工事 | 20cm以下 | 177.7 | 11.87 | 7.47 | 4.4 | － | 85.27 | 53.83 | 19.1 | 12.34 | － | 2.83 | 2.83 | － | － | － | － | 振動ローラ[搭乗・タンデム式・排出ガス対策型(第1次基準値)]運転質量2.4～2.8t | ブルドーザ[普通・排出ガス対策型(第1次基準値)]3t級 | － | 普通作業員 | 特殊作業員 | 運転手（特殊） | － | 軽油１．２号 | － | － | － | － | －
●50 | 2.5m以上4m未満 | 改良及び拡幅工事 | 標準工事 | 20cmを超え40cm以下 | 355.4 | 11.88 | 7.48 | 4.4 | － | 85.27 | 53.82 | 19.11 | 12.34 | － | 2.83 | 2.83 | － | － | － | － | 振動ローラ[搭乗・タンデム式・排出ガス対策型(第1次基準値)]運転質量2.4～2.8t | ブルドーザ[普通・排出ガス対策型(第1次基準値)]3t級 | － | 普通作業員 | 特殊作業員 | 運転手（特殊） | － | 軽油１．２号 | － | － | － | － | －
●51 | 2.5m以上4m未満 | 改良及び拡幅工事 | 標準工事 | 40cmを超え60cm以下 | 533.1 | 11.88 | 7.48 | 4.4 | － | 85.27 | 53.82 | 19.11 | 12.34 | － | 2.83 | 2.83 | － | － | － | － | 振動ローラ[搭乗・タンデム式・排出ガス対策型(第1次基準値)]運転質量2.4～2.8t | ブルドーザ[普通・排出ガス対策型(第1次基準値)]3t級 | － | 普通作業員 | 特殊作業員 | 運転手（特殊） | － | 軽油１．２号 | － | － | － | － | －
●52 | 2.5m以上4m未満 | 改良及び拡幅工事 | 標準工事 | 60cmを超え80cm以下 | 710.8 | 11.88 | 7.48 | 4.4 | － | 85.27 | 53.82 | 19.11 | 12.34 | － | 2.83 | 2.83 | － | － | － | － | 振動ローラ[搭乗・タンデム式・排出ガス対策型(第1次基準値)]運転質量2.4～2.8t | ブルドーザ[普通・排出ガス対策型(第1次基準値)]3t級 | － | 普通作業員 | 特殊作業員 | 運転手（特殊） | － | 軽油１．２号 | － | － | － | － | －
●53 | 2.5m以上4m未満 | 改良及び拡幅工事 | 標準工事 | 80cmを超え100cm以下 | 888.5 | 11.88 | 7.48 | 4.4 | － | 85.27 | 53.82 | 19.11 | 12.34 | － | 2.83 | 2.83 | － | － | － | － | 振動ローラ[搭乗・タンデム式・排出ガス対策型(第1次基準値)]運転質量2.4～2.8t | ブルドーザ[普通・排出ガス対策型(第1次基準値)]3t級 | － | 普通作業員 | 特殊作業員 | 運転手（特殊） | － | 軽油１．２号 | － | － | － | － | －
●54 | 2.5m以上4m未満 | 改良及び拡幅工事 | 標準工事 | 100cmを超え120cm以下 | 1067 | 11.88 | 7.48 | 4.4 | － | 85.26 | 53.82 | 19.1 | 12.34 | － | 2.83 | 2.83 | － | － | － | － | 振動ローラ[搭乗・タンデム式・排出ガス対策型(第1次基準値)]運転質量2.4～2.8t | ブルドーザ[普通・排出ガス対策型(第1次基準値)]3t級 | － | 普通作業員 | 特殊作業員 | 運転手（特殊） | － | 軽油１．２号 | － | － | － | － | －
※1_13 | 2.5m以上4m未満 | 改良及び拡幅工事 | 拡幅工事 | 20cm以下 | 194.1 | 13.05 | 8.22 | 4.83 | － | 83.82 | 49.27 | 21 | 13.55 | － | 3.11 | 3.11 | － | － | － | － | 振動ローラ[搭乗・タンデム式・排出ガス対策型(第1次基準値)]運転質量2.4～2.8t | ブルドーザ[普通・排出ガス対策型(第1次基準値)]3t級 | － | 普通作業員 | 特殊作業員 | 運転手（特殊） | － | 軽油１．２号 | － | － | － | － | －
※1_14 | 2.5m以上4m未満 | 改良及び拡幅工事 | 拡幅工事 | 20cmを超え40cm以下 | 388.3 | 13.04 | 8.21 | 4.83 | － | 83.82 | 49.27 | 21 | 13.55 | － | 3.11 | 3.11 | － | － | － | － | 振動ローラ[搭乗・タンデム式・排出ガス対策型(第1次基準値)]運転質量2.4～2.8t | ブルドーザ[普通・排出ガス対策型(第1次基準値)]3t級 | － | 普通作業員 | 特殊作業員 | 運転手（特殊） | － | 軽油１．２号 | － | － | － | － | －
※1_15 | 2.5m以上4m未満 | 改良及び拡幅工事 | 拡幅工事 | 40cmを超え60cm以下 | 582.4 | 13.04 | 8.21 | 4.83 | － | 83.82 | 49.27 | 21 | 13.55 | － | 3.11 | 3.11 | － | － | － | － | 振動ローラ[搭乗・タンデム式・排出ガス対策型(第1次基準値)]運転質量2.4～2.8t | ブルドーザ[普通・排出ガス対策型(第1次基準値)]3t級 | － | 普通作業員 | 特殊作業員 | 運転手（特殊） | － | 軽油１．２号 | － | － | － | － | －
※1_16 | 2.5m以上4m未満 | 改良及び拡幅工事 | 拡幅工事 | 60cmを超え80cm以下 | 776.5 | 13.04 | 8.21 | 4.83 | － | 83.82 | 49.27 | 21 | 13.55 | － | 3.11 | 3.11 | － | － | － | － | 振動ローラ[搭乗・タンデム式・排出ガス対策型(第1次基準値)]運転質量2.4～2.8t | ブルドーザ[普通・排出ガス対策型(第1次基準値)]3t級 | － | 普通作業員 | 特殊作業員 | 運転手（特殊） | － | 軽油１．２号 | － | － | － | － | －
※1_17 | 2.5m以上4m未満 | 改良及び拡幅工事 | 拡幅工事 | 80cmを超え100cm以下 | 970.6 | 13.04 | 8.21 | 4.83 | － | 83.82 | 49.27 | 21 | 13.55 | － | 3.11 | 3.11 | － | － | － | － | 振動ローラ[搭乗・タンデム式・排出ガス対策型(第1次基準値)]運転質量2.4～2.8t | ブルドーザ[普通・排出ガス対策型(第1次基準値)]3t級 | － | 普通作業員 | 特殊作業員 | 運転手（特殊） | － | 軽油１．２号 | － | － | － | － | －
※1_18 | 2.5m以上4m未満 | 改良及び拡幅工事 | 拡幅工事 | 100cmを超え120cm以下 | 1165 | 13.04 | 8.21 | 4.83 | － | 83.82 | 49.26 | 21 | 13.56 | － | 3.11 | 3.11 | － | － | － | － | 振動ローラ[搭乗・タンデム式・排出ガス対策型(第1次基準値)]運転質量2.4～2.8t | ブルドーザ[普通・排出ガス対策型(第1次基準値)]3t級 | － | 普通作業員 | 特殊作業員 | 運転手（特殊） | － | 軽油１．２号 | － | － | － | － | －
●61 | 2.5m以上4m未満 | 改良及び拡幅工事 | 夜間工事 | 20cm以下 | 194.1 | 13.05 | 8.22 | 4.83 | － | 83.82 | 49.27 | 21 | 13.55 | － | 3.11 | 3.11 | － | － | － | － | 振動ローラ[搭乗・タンデム式・排出ガス対策型(第1次基準値)]運転質量2.4～2.8t | ブルドーザ[普通・排出ガス対策型(第1次基準値)]3t級 | － | 普通作業員 | 特殊作業員 | 運転手（特殊） | － | 軽油１．２号 | － | － | － | － | －
●62 | 2.5m以上4m未満 | 改良及び拡幅工事 | 夜間工事 | 20cmを超え40cm以下 | 388.3 | 13.04 | 8.21 | 4.83 | － | 83.82 | 49.27 | 21 | 13.55 | － | 3.11 | 3.11 | － | － | － | － | 振動ローラ[搭乗・タンデム式・排出ガス対策型(第1次基準値)]運転質量2.4～2.8t | ブルドーザ[普通・排出ガス対策型(第1次基準値)]3t級 | － | 普通作業員 | 特殊作業員 | 運転手（特殊） | － | 軽油１．２号 | － | － | － | － | －
●63 | 2.5m以上4m未満 | 改良及び拡幅工事 | 夜間工事 | 40cmを超え60cm以下 | 582.4 | 13.04 | 8.21 | 4.83 | － | 83.82 | 49.27 | 21 | 13.55 | － | 3.11 | 3.11 | － | － | － | － | 振動ローラ[搭乗・タンデム式・排出ガス対策型(第1次基準値)]運転質量2.4～2.8t | ブルドーザ[普通・排出ガス対策型(第1次基準値)]3t級 | － | 普通作業員 | 特殊作業員 | 運転手（特殊） | － | 軽油１．２号 | － | － | － | － | －
●64 | 2.5m以上4m未満 | 改良及び拡幅工事 | 夜間工事 | 60cmを超え80cm以下 | 776.5 | 13.04 | 8.21 | 4.83 | － | 83.82 | 49.27 | 21 | 13.55 | － | 3.11 | 3.11 | － | － | － | － | 振動ローラ[搭乗・タンデム式・排出ガス対策型(第1次基準値)]運転質量2.4～2.8t | ブルドーザ[普通・排出ガス対策型(第1次基準値)]3t級 | － | 普通作業員 | 特殊作業員 | 運転手（特殊） | － | 軽油１．２号 | － | － | － | － | －
●65 | 2.5m以上4m未満 | 改良及び拡幅工事 | 夜間工事 | 80cmを超え100cm以下 | 970.6 | 13.04 | 8.21 | 4.83 | － | 83.82 | 49.27 | 21 | 13.55 | － | 3.11 | 3.11 | － | － | － | － | 振動ローラ[搭乗・タンデム式・排出ガス対策型(第1次基準値)]運転質量2.4～2.8t | ブルドーザ[普通・排出ガス対策型(第1次基準値)]3t級 | － | 普通作業員 | 特殊作業員 | 運転手（特殊） | － | 軽油１．２号 | － | － | － | － | －
●66 | 2.5m以上4m未満 | 改良及び拡幅工事 | 夜間工事 | 100cmを超え120cm以下 | 1165 | 13.04 | 8.21 | 4.83 | － | 83.82 | 49.26 | 21 | 13.56 | － | 3.11 | 3.11 | － | － | － | － | 振動ローラ[搭乗・タンデム式・排出ガス対策型(第1次基準値)]運転質量2.4～2.8t | ブルドーザ[普通・排出ガス対策型(第1次基準値)]3t級 | － | 普通作業員 | 特殊作業員 | 運転手（特殊） | － | 軽油１．２号 | － | － | － | － | －
※1_19 | 2.5m以上4m未満 | 改良及び拡幅工事 | 夜間拡幅工事 | 20cm以下 | 219 | 14.49 | 9.13 | 5.36 | － | 82.02 | 43.67 | 23.34 | 15.01 | － | 3.46 | 3.46 | － | － | － | － | 振動ローラ[搭乗・タンデム式・排出ガス対策型(第1次基準値)]運転質量2.4～2.8t | ブルドーザ[普通・排出ガス対策型(第1次基準値)]3t級 | － | 普通作業員 | 特殊作業員 | 運転手（特殊） | － | 軽油１．２号 | － | － | － | － | －
※1_20 | 2.5m以上4m未満 | 改良及び拡幅工事 | 夜間拡幅工事 | 20cmを超え40cm以下 | 437.9 | 14.49 | 9.13 | 5.36 | － | 82.03 | 43.68 | 23.34 | 15.01 | － | 3.46 | 3.46 | － | － | － | － | 振動ローラ[搭乗・タンデム式・排出ガス対策型(第1次基準値)]運転質量2.4～2.8t | ブルドーザ[普通・排出ガス対策型(第1次基準値)]3t級 | － | 普通作業員 | 特殊作業員 | 運転手（特殊） | － | 軽油１．２号 | － | － | － | － | －
※1_21 | 2.5m以上4m未満 | 改良及び拡幅工事 | 夜間拡幅工事 | 40cmを超え60cm以下 | 656.9 | 14.49 | 9.13 | 5.36 | － | 82.02 | 43.67 | 23.34 | 15.01 | － | 3.46 | 3.46 | － | － | － | － | 振動ローラ[搭乗・タンデム式・排出ガス対策型(第1次基準値)]運転質量2.4～2.8t | ブルドーザ[普通・排出ガス対策型(第1次基準値)]3t級 | － | 普通作業員 | 特殊作業員 | 運転手（特殊） | － | 軽油１．２号 | － | － | － | － | －
※1_22 | 2.5m以上4m未満 | 改良及び拡幅工事 | 夜間拡幅工事 | 60cmを超え80cm以下 | 875.8 | 14.49 | 9.13 | 5.36 | － | 82.03 | 43.68 | 23.34 | 15.01 | － | 3.46 | 3.46 | － | － | － | － | 振動ローラ[搭乗・タンデム式・排出ガス対策型(第1次基準値)]運転質量2.4～2.8t | ブルドーザ[普通・排出ガス対策型(第1次基準値)]3t級 | － | 普通作業員 | 特殊作業員 | 運転手（特殊） | － | 軽油１．２号 | － | － | － | － | －
※1_23 | 2.5m以上4m未満 | 改良及び拡幅工事 | 夜間拡幅工事 | 80cmを超え100cm以下 | 1095 | 14.49 | 9.13 | 5.36 | － | 82.02 | 43.67 | 23.34 | 15.01 | － | 3.46 | 3.46 | － | － | － | － | 振動ローラ[搭乗・タンデム式・排出ガス対策型(第1次基準値)]運転質量2.4～2.8t | ブルドーザ[普通・排出ガス対策型(第1次基準値)]3t級 | － | 普通作業員 | 特殊作業員 | 運転手（特殊） | － | 軽油１．２号 | － | － | － | － | －
※1_24 | 2.5m以上4m未満 | 改良及び拡幅工事 | 夜間拡幅工事 | 100cmを超え120cm以下 | 1314 | 14.49 | 9.13 | 5.36 | － | 82.02 | 43.67 | 23.34 | 15.01 | － | 3.46 | 3.46 | － | － | － | － | 振動ローラ[搭乗・タンデム式・排出ガス対策型(第1次基準値)]運転質量2.4～2.8t | ブルドーザ[普通・排出ガス対策型(第1次基準値)]3t級 | － | 普通作業員 | 特殊作業員 | 運転手（特殊） | － | 軽油１．２号 | － | － | － | － | －
△1_1 | 1m以上2.5m未満 | － | 標準工事 | 20cm以下 | 1962 | 0.67 | 0.67 | － | － | 99.19 | 97.47 | 1.72 | － | － | 0.13 | 0.13 | － | － | － | － | 振動ローラ[搭乗・タンデム式・排出ガス対策型(第1次基準値)]運転質量2.4～2.8t | － | － | 普通作業員 | 特殊作業員 | － | － | 軽油１．２号 | － | － | － | － | －
△1_2 | 1m以上2.5m未満 | － | 標準工事 | 20cmを超え40cm以下 | 3924 | 0.67 | 0.67 | － | － | 99.19 | 97.47 | 1.72 | － | － | 0.13 | 0.13 | － | － | － | － | 振動ローラ[搭乗・タンデム式・排出ガス対策型(第1次基準値)]運転質量2.4～2.8t | － | － | 普通作業員 | 特殊作業員 | － | － | 軽油１．２号 | － | － | － | － | －
△1_3 | 1m以上2.5m未満 | － | 標準工事 | 40cmを超え60cm以下 | 5886 | 0.67 | 0.67 | － | － | 99.19 | 97.47 | 1.72 | － | － | 0.13 | 0.13 | － | － | － | － | 振動ローラ[搭乗・タンデム式・排出ガス対策型(第1次基準値)]運転質量2.4～2.8t | － | － | 普通作業員 | 特殊作業員 | － | － | 軽油１．２号 | － | － | － | － | －
△1_4 | 1m以上2.5m未満 | － | 標準工事 | 60cmを超え80cm以下 | 7848 | 0.67 | 0.67 | － | － | 99.19 | 97.47 | 1.72 | － | － | 0.13 | 0.13 | － | － | － | － | 振動ローラ[搭乗・タンデム式・排出ガス対策型(第1次基準値)]運転質量2.4～2.8t | － | － | 普通作業員 | 特殊作業員 | － | － | 軽油１．２号 | － | － | － | － | －
△1_5 | 1m以上2.5m未満 | － | 標準工事 | 80cmを超え100cm以下 | 9810 | 0.67 | 0.67 | － | － | 99.19 | 97.47 | 1.72 | － | － | 0.13 | 0.13 | － | － | － | － | 振動ローラ[搭乗・タンデム式・排出ガス対策型(第1次基準値)]運転質量2.4～2.8t | － | － | 普通作業員 | 特殊作業員 | － | － | 軽油１．２号 | － | － | － | － | －
△1_6 | 1m以上2.5m未満 | － | 標準工事 | 100cmを超え120cm以下 | 11780 | 0.67 | 0.67 | － | － | 99.19 | 97.47 | 1.72 | － | － | 0.13 | 0.13 | － | － | － | － | 振動ローラ[搭乗・タンデム式・排出ガス対策型(第1次基準値)]運転質量2.4～2.8t | － | － | 普通作業員 | 特殊作業員 | － | － | 軽油１．２号 | － | － | － | － | －
△1_7 | 1m以上2.5m未満 | － | 拡幅工事 | 20cm以下 | 2450 | 0.64 | 0.64 | － | － | 99.22 | 97.57 | 1.65 | － | － | 0.13 | 0.13 | － | － | － | － | 振動ローラ[搭乗・タンデム式・排出ガス対策型(第1次基準値)]運転質量2.4～2.8t | － | － | 普通作業員 | 特殊作業員 | － | － | 軽油１．２号 | － | － | － | － | －
△1_8 | 1m以上2.5m未満 | － | 拡幅工事 | 20cmを超え40cm以下 | 4900 | 0.64 | 0.64 | － | － | 99.22 | 97.57 | 1.65 | － | － | 0.13 | 0.13 | － | － | － | － | 振動ローラ[搭乗・タンデム式・排出ガス対策型(第1次基準値)]運転質量2.4～2.8t | － | － | 普通作業員 | 特殊作業員 | － | － | 軽油１．２号 | － | － | － | － | －
△1_9 | 1m以上2.5m未満 | － | 拡幅工事 | 40cmを超え60cm以下 | 7350 | 0.64 | 0.64 | － | － | 99.22 | 97.57 | 1.65 | － | － | 0.13 | 0.13 | － | － | － | － | 振動ローラ[搭乗・タンデム式・排出ガス対策型(第1次基準値)]運転質量2.4～2.8t | － | － | 普通作業員 | 特殊作業員 | － | － | 軽油１．２号 | － | － | － | － | －
△1_10 | 1m以上2.5m未満 | － | 拡幅工事 | 60cmを超え80cm以下 | 9800 | 0.64 | 0.64 | － | － | 99.22 | 97.57 | 1.65 | － | － | 0.13 | 0.13 | － | － | － | － | 振動ローラ[搭乗・タンデム式・排出ガス対策型(第1次基準値)]運転質量2.4～2.8t | － | － | 普通作業員 | 特殊作業員 | － | － | 軽油１．２号 | － | － | － | － | －
△1_11 | 1m以上2.5m未満 | － | 拡幅工事 | 80cmを超え100cm以下 | 12250 | 0.64 | 0.64 | － | － | 99.22 | 97.57 | 1.65 | － | － | 0.13 | 0.13 | － | － | － | － | 振動ローラ[搭乗・タンデム式・排出ガス対策型(第1次基準値)]運転質量2.4～2.8t | － | － | 普通作業員 | 特殊作業員 | － | － | 軽油１．２号 | － | － | － | － | －
△1_12 | 1m以上2.5m未満 | － | 拡幅工事 | 100cmを超え120cm以下 | 14700 | 0.64 | 0.64 | － | － | 99.22 | 97.57 | 1.65 | － | － | 0.13 | 0.13 | － | － | － | － | 振動ローラ[搭乗・タンデム式・排出ガス対策型(第1次基準値)]運転質量2.4～2.8t | － | － | 普通作業員 | 特殊作業員 | － | － | 軽油１．２号 | － | － | － | － | －
△1_13 | 1m以上2.5m未満 | － | 夜間工事 | 20cm以下 | 2450 | 0.64 | 0.64 | － | － | 99.22 | 97.57 | 1.65 | － | － | 0.13 | 0.13 | － | － | － | － | 振動ローラ[搭乗・タンデム式・排出ガス対策型(第1次基準値)]運転質量2.4～2.8t | － | － | 普通作業員 | 特殊作業員 | － | － | 軽油１．２号 | － | － | － | － | －
△1_14 | 1m以上2.5m未満 | － | 夜間工事 | 20cmを超え40cm以下 | 4900 | 0.64 | 0.64 | － | － | 99.22 | 97.57 | 1.65 | － | － | 0.13 | 0.13 | － | － | － | － | 振動ローラ[搭乗・タンデム式・排出ガス対策型(第1次基準値)]運転質量2.4～2.8t | － | － | 普通作業員 | 特殊作業員 | － | － | 軽油１．２号 | － | － | － | － | －
△1_15 | 1m以上2.5m未満 | － | 夜間工事 | 40cmを超え60cm以下 | 7350 | 0.64 | 0.64 | － | － | 99.22 | 97.57 | 1.65 | － | － | 0.13 | 0.13 | － | － | － | － | 振動ローラ[搭乗・タンデム式・排出ガス対策型(第1次基準値)]運転質量2.4～2.8t | － | － | 普通作業員 | 特殊作業員 | － | － | 軽油１．２号 | － | － | － | － | －
△1_16 | 1m以上2.5m未満 | － | 夜間工事 | 60cmを超え80cm以下 | 9800 | 0.64 | 0.64 | － | － | 99.22 | 97.57 | 1.65 | － | － | 0.13 | 0.13 | － | － | － | － | 振動ローラ[搭乗・タンデム式・排出ガス対策型(第1次基準値)]運転質量2.4～2.8t | － | － | 普通作業員 | 特殊作業員 | － | － | 軽油１．２号 | － | － | － | － | －
△1_17 | 1m以上2.5m未満 | － | 夜間工事 | 80cmを超え100cm以下 | 12250 | 0.64 | 0.64 | － | － | 99.22 | 97.57 | 1.65 | － | － | 0.13 | 0.13 | － | － | － | － | 振動ローラ[搭乗・タンデム式・排出ガス対策型(第1次基準値)]運転質量2.4～2.8t | － | － | 普通作業員 | 特殊作業員 | － | － | 軽油１．２号 | － | － | － | － | －
△1_18 | 1m以上2.5m未満 | － | 夜間工事 | 100cmを超え120cm以下 | 14700 | 0.64 | 0.64 | － | － | 99.22 | 97.57 | 1.65 | － | － | 0.13 | 0.13 | － | － | － | － | 振動ローラ[搭乗・タンデム式・排出ガス対策型(第1次基準値)]運転質量2.4～2.8t | － | － | 普通作業員 | 特殊作業員 | － | － | 軽油１．２号 | － | － | － | － | －
△1_19 | 1m以上2.5m未満 | － | 夜間拡幅工事 | 20cm以下 | 2944 | 0.67 | 0.67 | － | － | 99.19 | 97.46 | 1.73 | － | － | 0.13 | 0.13 | － | － | － | － | 振動ローラ[搭乗・タンデム式・排出ガス対策型(第1次基準値)]運転質量2.4～2.8t | － | － | 普通作業員 | 特殊作業員 | － | － | 軽油１．２号 | － | － | － | － | －
△1_20 | 1m以上2.5m未満 | － | 夜間拡幅工事 | 20cmを超え40cm以下 | 5887 | 0.67 | 0.67 | － | － | 99.19 | 97.46 | 1.73 | － | － | 0.13 | 0.13 | － | － | － | － | 振動ローラ[搭乗・タンデム式・排出ガス対策型(第1次基準値)]運転質量2.4～2.8t | － | － | 普通作業員 | 特殊作業員 | － | － | 軽油１．２号 | － | － | － | － | －
△1_21 | 1m以上2.5m未満 | － | 夜間拡幅工事 | 40cmを超え60cm以下 | 8830 | 0.67 | 0.67 | － | － | 99.19 | 97.46 | 1.73 | － | － | 0.13 | 0.13 | － | － | － | － | 振動ローラ[搭乗・タンデム式・排出ガス対策型(第1次基準値)]運転質量2.4～2.8t | － | － | 普通作業員 | 特殊作業員 | － | － | 軽油１．２号 | － | － | － | － | －
△1_22 | 1m以上2.5m未満 | － | 夜間拡幅工事 | 60cmを超え80cm以下 | 11780 | 0.67 | 0.67 | － | － | 99.19 | 97.46 | 1.73 | － | － | 0.13 | 0.13 | － | － | － | － | 振動ローラ[搭乗・タンデム式・排出ガス対策型(第1次基準値)]運転質量2.4～2.8t | － | － | 普通作業員 | 特殊作業員 | － | － | 軽油１．２号 | － | － | － | － | －
△1_23 | 1m以上2.5m未満 | － | 夜間拡幅工事 | 80cmを超え100cm以下 | 14720 | 0.67 | 0.67 | － | － | 99.19 | 97.46 | 1.73 | － | － | 0.13 | 0.13 | － | － | － | － | 振動ローラ[搭乗・タンデム式・排出ガス対策型(第1次基準値)]運転質量2.4～2.8t | － | － | 普通作業員 | 特殊作業員 | － | － | 軽油１．２号 | － | － | － | － | －
△1_24 | 1m以上2.5m未満 | － | 夜間拡幅工事 | 100cmを超え120cm以下 | 17660 | 0.67 | 0.67 | － | － | 99.19 | 97.46 | 1.73 | － | － | 0.13 | 0.13 | － | － | － | － | 振動ローラ[搭乗・タンデム式・排出ガス対策型(第1次基準値)]運転質量2.4～2.8t | － | － | 普通作業員 | 特殊作業員 | － | － | 軽油１．２号 | － | － | － | － | －
〇1_1 | 1m未満 | － | 標準工事 | 20cm以下 | 2075 | 0.54 | 0.54 | － | － | 99.31 | 92.17 | 7.14 | － | － | 0.14 | 0.14 | － | － | － | － | 振動ローラ[ハンドガイド式] 運転質量0.5～0.6t | － | － | 普通作業員 | 特殊作業員 | － | － | 軽油１．２号 | － | － | － | － | －
〇1_2 | 1m未満 | － | 標準工事 | 20cmを超え40cm以下 | 4150 | 0.54 | 0.54 | － | － | 99.31 | 92.17 | 7.14 | － | － | 0.14 | 0.14 | － | － | － | － | 振動ローラ[ハンドガイド式] 運転質量0.5～0.6t | － | － | 普通作業員 | 特殊作業員 | － | － | 軽油１．２号 | － | － | － | － | －
〇1_3 | 1m未満 | － | 標準工事 | 40cmを超え60cm以下 | 6224 | 0.54 | 0.54 | － | － | 99.31 | 92.17 | 7.14 | － | － | 0.14 | 0.14 | － | － | － | － | 振動ローラ[ハンドガイド式] 運転質量0.5～0.6t | － | － | 普通作業員 | 特殊作業員 | － | － | 軽油１．２号 | － | － | － | － | －
〇1_4 | 1m未満 | － | 標準工事 | 60cmを超え80cm以下 | 8299 | 0.54 | 0.54 | － | － | 99.31 | 92.17 | 7.14 | － | － | 0.14 | 0.14 | － | － | － | － | 振動ローラ[ハンドガイド式] 運転質量0.5～0.6t | － | － | 普通作業員 | 特殊作業員 | － | － | 軽油１．２号 | － | － | － | － | －
〇1_5 | 1m未満 | － | 標準工事 | 80cmを超え100cm以下 | 10380 | 0.54 | 0.54 | － | － | 99.31 | 92.17 | 7.14 | － | － | 0.14 | 0.14 | － | － | － | － | 振動ローラ[ハンドガイド式] 運転質量0.5～0.6t | － | － | 普通作業員 | 特殊作業員 | － | － | 軽油１．２号 | － | － | － | － | －
〇1_6 | 1m未満 | － | 標準工事 | 100cmを超え120cm以下 | 12450 | 0.54 | 0.54 | － | － | 99.31 | 92.17 | 7.14 | － | － | 0.14 | 0.14 | － | － | － | － | 振動ローラ[ハンドガイド式] 運転質量0.5～0.6t | － | － | 普通作業員 | 特殊作業員 | － | － | 軽油１．２号 | － | － | － | － | －
〇1_7 | 1m未満 | － | 拡幅工事 | 20cm以下 | 2586 | 0.52 | 0.52 | － | － | 99.34 | 92.47 | 6.87 | － | － | 0.13 | 0.13 | － | － | － | － | 振動ローラ[ハンドガイド式] 運転質量0.5～0.6t | － | － | 普通作業員 | 特殊作業員 | － | － | 軽油１．２号 | － | － | － | － | －
〇1_8 | 1m未満 | － | 拡幅工事 | 20cmを超え40cm以下 | 5171 | 0.52 | 0.52 | － | － | 99.34 | 92.47 | 6.87 | － | － | 0.13 | 0.13 | － | － | － | － | 振動ローラ[ハンドガイド式] 運転質量0.5～0.6t | － | － | 普通作業員 | 特殊作業員 | － | － | 軽油１．２号 | － | － | － | － | －
〇1_9 | 1m未満 | － | 拡幅工事 | 40cmを超え60cm以下 | 7756 | 0.52 | 0.52 | － | － | 99.34 | 92.47 | 6.87 | － | － | 0.13 | 0.13 | － | － | － | － | 振動ローラ[ハンドガイド式] 運転質量0.5～0.6t | － | － | 普通作業員 | 特殊作業員 | － | － | 軽油１．２号 | － | － | － | － | －
〇1_10 | 1m未満 | － | 拡幅工事 | 60cmを超え80cm以下 | 10350 | 0.52 | 0.52 | － | － | 99.34 | 92.47 | 6.87 | － | － | 0.13 | 0.13 | － | － | － | － | 振動ローラ[ハンドガイド式] 運転質量0.5～0.6t | － | － | 普通作業員 | 特殊作業員 | － | － | 軽油１．２号 | － | － | － | － | －
〇1_11 | 1m未満 | － | 拡幅工事 | 80cmを超え100cm以下 | 12930 | 0.52 | 0.52 | － | － | 99.34 | 92.47 | 6.87 | － | － | 0.13 | 0.13 | － | － | － | － | 振動ローラ[ハンドガイド式] 運転質量0.5～0.6t | － | － | 普通作業員 | 特殊作業員 | － | － | 軽油１．２号 | － | － | － | － | －
〇1_12 | 1m未満 | － | 拡幅工事 | 100cmを超え120cm以下 | 15520 | 0.52 | 0.52 | － | － | 99.34 | 92.47 | 6.87 | － | － | 0.13 | 0.13 | － | － | － | － | 振動ローラ[ハンドガイド式] 運転質量0.5～0.6t | － | － | 普通作業員 | 特殊作業員 | － | － | 軽油１．２号 | － | － | － | － | －
〇1_13 | 1m未満 | － | 夜間工事 | 20cm以下 | 2586 | 0.52 | 0.52 | － | － | 99.34 | 92.47 | 6.87 | － | － | 0.13 | 0.13 | － | － | － | － | 振動ローラ[ハンドガイド式] 運転質量0.5～0.6t | － | － | 普通作業員 | 特殊作業員 | － | － | 軽油１．２号 | － | － | － | － | －
〇1_14 | 1m未満 | － | 夜間工事 | 20cmを超え40cm以下 | 5171 | 0.52 | 0.52 | － | － | 99.34 | 92.47 | 6.87 | － | － | 0.13 | 0.13 | － | － | － | － | 振動ローラ[ハンドガイド式] 運転質量0.5～0.6t | － | － | 普通作業員 | 特殊作業員 | － | － | 軽油１．２号 | － | － | － | － | －
〇1_15 | 1m未満 | － | 夜間工事 | 40cmを超え60cm以下 | 7756 | 0.52 | 0.52 | － | － | 99.34 | 92.47 | 6.87 | － | － | 0.13 | 0.13 | － | － | － | － | 振動ローラ[ハンドガイド式] 運転質量0.5～0.6t | － | － | 普通作業員 | 特殊作業員 | － | － | 軽油１．２号 | － | － | － | － | －
〇1_16 | 1m未満 | － | 夜間工事 | 60cmを超え80cm以下 | 10350 | 0.52 | 0.52 | － | － | 99.34 | 92.47 | 6.87 | － | － | 0.13 | 0.13 | － | － | － | － | 振動ローラ[ハンドガイド式] 運転質量0.5～0.6t | － | － | 普通作業員 | 特殊作業員 | － | － | 軽油１．２号 | － | － | － | － | －
〇1_17 | 1m未満 | － | 夜間工事 | 80cmを超え100cm以下 | 12930 | 0.52 | 0.52 | － | － | 99.34 | 92.47 | 6.87 | － | － | 0.13 | 0.13 | － | － | － | － | 振動ローラ[ハンドガイド式] 運転質量0.5～0.6t | － | － | 普通作業員 | 特殊作業員 | － | － | 軽油１．２号 | － | － | － | － | －
〇1_18 | 1m未満 | － | 夜間工事 | 100cmを超え120cm以下 | 15520 | 0.52 | 0.52 | － | － | 99.34 | 92.47 | 6.87 | － | － | 0.13 | 0.13 | － | － | － | － | 振動ローラ[ハンドガイド式] 運転質量0.5～0.6t | － | － | 普通作業員 | 特殊作業員 | － | － | 軽油１．２号 | － | － | － | － | －
〇1_19 | 1m未満 | － | 夜間拡幅工事 | 20cm以下 | 3112 | 0.54 | 0.54 | － | － | 99.31 | 92.17 | 7.14 | － | － | 0.14 | 0.14 | － | － | － | － | 振動ローラ[ハンドガイド式] 運転質量0.5～0.6t | － | － | 普通作業員 | 特殊作業員 | － | － | 軽油１．２号 | － | － | － | － | －
〇1_20 | 1m未満 | － | 夜間拡幅工事 | 20cmを超え40cm以下 | 6224 | 0.54 | 0.54 | － | － | 99.31 | 92.17 | 7.14 | － | － | 0.14 | 0.14 | － | － | － | － | 振動ローラ[ハンドガイド式] 運転質量0.5～0.6t | － | － | 普通作業員 | 特殊作業員 | － | － | 軽油１．２号 | － | － | － | － | －
〇1_21 | 1m未満 | － | 夜間拡幅工事 | 40cmを超え60cm以下 | 9336 | 0.54 | 0.54 | － | － | 99.31 | 92.17 | 7.14 | － | － | 0.14 | 0.14 | － | － | － | － | 振動ローラ[ハンドガイド式] 運転質量0.5～0.6t | － | － | 普通作業員 | 特殊作業員 | － | － | 軽油１．２号 | － | － | － | － | －
〇1_22 | 1m未満 | － | 夜間拡幅工事 | 60cmを超え80cm以下 | 12450 | 0.54 | 0.54 | － | － | 99.31 | 92.17 | 7.14 | － | － | 0.14 | 0.14 | － | － | － | － | 振動ローラ[ハンドガイド式] 運転質量0.5～0.6t | － | － | 普通作業員 | 特殊作業員 | － | － | 軽油１．２号 | － | － | － | － | －
〇1_23 | 1m未満 | － | 夜間拡幅工事 | 80cmを超え100cm以下 | 15560 | 0.54 | 0.54 | － | － | 99.31 | 92.17 | 7.14 | － | － | 0.14 | 0.14 | － | － | － | － | 振動ローラ[ハンドガイド式] 運転質量0.5～0.6t | － | － | 普通作業員 | 特殊作業員 | － | － | 軽油１．２号 | － | － | － | － | －
〇1_24 | 1m未満 | － | 夜間拡幅工事 | 100cmを超え120cm以下 | 18680 | 0.54 | 0.54 | － | － | 99.31 | 92.17 | 7.14 | － | － | 0.14 | 0.14 | － | － | － | － | 振動ローラ[ハンドガイド式] 運転質量0.5～0.6t | － | － | 普通作業員 | 特殊作業員 | － | － | 軽油１．２号 | － | － | － | － | －

## 04
【No.4 上層路盤（空港）】
＜ 積算単位：m2 ＞
| 条件区分 |  |  |  |  | 標準単価 | 機労材構成比 | [14 empty] | 代表機労材規格 | [11 empty] | 備考
| 路盤材 種別 | 施工幅 区分 | 施工内容 | 現場条件 | 路盤材 厚区分 |  | K |  |  |  | R |  |  |  |  | Z |  |  |  |  | S | K （ *印：賃料） |  |  | R |  |  |  | Z |  |  |  | S
[8 empty] | K1 | K2 | K3 |  | R1 | R2 | R3 | R4 |  | Z1 | Z2 | Z3 | Z4 |  | K1 | K2 | K3 | R1 | R2 | R3 | R4 | Z1 | Z2 | Z3 | Z4
1 | 砕石類 | 4m以上 | 不陸整正及び新設舗装 | 標準工事 | 15cm以下 | 118.9 | 24.77 | 10.21 | 9.53 | 5.03 | 69.2 | 40.25 | 28.95 | － | － | 6 | 6 | － | － | － | － | タイヤローラ[普通型・排出ガス対策型(第1次基準値)]運転質量8～20t | モータグレーダ[土工用・排出ガス対策型(第1次基準値)]ブレート幅3.7m | ロードローラ[マカダム・排出ガス対策型(第1次基準値)]運転質量10～12t | 普通作業員 | 運転手（特殊） | － | － | 軽油１．２号 | － | － | － | － | －
2 | 砕石類 | 4m以上 | 不陸整正及び新設舗装 | 標準工事 | 15cmを超え30cm以下 | 237.7 | 24.78 | 10.21 | 9.54 | 5.03 | 69.2 | 40.25 | 28.95 | － | － | 6 | 6 | － | － | － | － | タイヤローラ[普通型・排出ガス対策型(第1次基準値)]運転質量8～20t | モータグレーダ[土工用・排出ガス対策型(第1次基準値)]ブレート幅3.7m | ロードローラ[マカダム・排出ガス対策型(第1次基準値)]運転質量10～12t | 普通作業員 | 運転手（特殊） | － | － | 軽油１．２号 | － | － | － | － | －
3 | 砕石類 | 4m以上 | 不陸整正及び新設舗装 | 標準工事 | 30cmを超え45cm以下 | 356.6 | 24.77 | 10.21 | 9.53 | 5.03 | 69.2 | 40.25 | 28.95 | － | － | 6 | 6 | － | － | － | － | タイヤローラ[普通型・排出ガス対策型(第1次基準値)]運転質量8～20t | モータグレーダ[土工用・排出ガス対策型(第1次基準値)]ブレート幅3.7m | ロードローラ[マカダム・排出ガス対策型(第1次基準値)]運転質量10～12t | 普通作業員 | 運転手（特殊） | － | － | 軽油１．２号 | － | － | － | － | －
4 | 砕石類 | 4m以上 | 不陸整正及び新設舗装 | 標準工事 | 45cmを超え60cm以下 | 475.4 | 24.78 | 10.21 | 9.54 | 5.03 | 69.2 | 40.25 | 28.95 | － | － | 6 | 6 | － | － | － | － | タイヤローラ[普通型・排出ガス対策型(第1次基準値)]運転質量8～20t | モータグレーダ[土工用・排出ガス対策型(第1次基準値)]ブレート幅3.7m | ロードローラ[マカダム・排出ガス対策型(第1次基準値)]運転質量10～12t | 普通作業員 | 運転手（特殊） | － | － | 軽油１．２号 | － | － | － | － | －
5 | 砕石類 | 4m以上 | 不陸整正及び新設舗装 | 標準工事 | 60cmを超え75cm以下 | 594.3 | 24.78 | 10.21 | 9.54 | 5.03 | 69.2 | 40.25 | 28.95 | － | － | 6 | 6 | － | － | － | － | タイヤローラ[普通型・排出ガス対策型(第1次基準値)]運転質量8～20t | モータグレーダ[土工用・排出ガス対策型(第1次基準値)]ブレート幅3.7m | ロードローラ[マカダム・排出ガス対策型(第1次基準値)]運転質量10～12t | 普通作業員 | 運転手（特殊） | － | － | 軽油１．２号 | － | － | － | － | －
6 | 砕石類 | 4m以上 | 不陸整正及び新設舗装 | 標準工事 | 75cmを超え90cm以下 | 713.1 | 24.78 | 10.21 | 9.54 | 5.03 | 69.2 | 40.25 | 28.95 | － | － | 6 | 6 | － | － | － | － | タイヤローラ[普通型・排出ガス対策型(第1次基準値)]運転質量8～20t | モータグレーダ[土工用・排出ガス対策型(第1次基準値)]ブレート幅3.7m | ロードローラ[マカダム・排出ガス対策型(第1次基準値)]運転質量10～12t | 普通作業員 | 運転手（特殊） | － | － | 軽油１．２号 | － | － | － | － | －
7 | 砕石類 | 4m以上 | 不陸整正及び新設舗装 | 標準工事 | 90cmを超え105cm以下 | 831.9 | 24.77 | 10.21 | 9.53 | 5.03 | 69.2 | 40.26 | 28.94 | － | － | 6 | 6 | － | － | － | － | タイヤローラ[普通型・排出ガス対策型(第1次基準値)]運転質量8～20t | モータグレーダ[土工用・排出ガス対策型(第1次基準値)]ブレート幅3.7m | ロードローラ[マカダム・排出ガス対策型(第1次基準値)]運転質量10～12t | 普通作業員 | 運転手（特殊） | － | － | 軽油１．２号 | － | － | － | － | －
8 | 砕石類 | 4m以上 | 不陸整正及び新設舗装 | 標準工事 | 105cmを超え120cm以下 | 950.8 | 24.78 | 10.21 | 9.54 | 5.03 | 69.2 | 40.25 | 28.95 | － | － | 6 | 6 | － | － | － | － | タイヤローラ[普通型・排出ガス対策型(第1次基準値)]運転質量8～20t | モータグレーダ[土工用・排出ガス対策型(第1次基準値)]ブレート幅3.7m | ロードローラ[マカダム・排出ガス対策型(第1次基準値)]運転質量10～12t | 普通作業員 | 運転手（特殊） | － | － | 軽油１．２号 | － | － | － | － | －
9 | 砕石類 | 4m以上 | 不陸整正及び新設舗装 | 夜間工事 | 15cm以下 | 133 | 26.55 | 10.94 | 10.22 | 5.39 | 66.99 | 35.96 | 31.03 | － | － | 6.43 | 6.43 | － | － | － | － | タイヤローラ[普通型・排出ガス対策型(第1次基準値)]運転質量8～20t | モータグレーダ[土工用・排出ガス対策型(第1次基準値)]ブレート幅3.7m | ロードローラ[マカダム・排出ガス対策型(第1次基準値)]運転質量10～12t | 普通作業員 | 運転手（特殊） | － | － | 軽油１．２号 | － | － | － | － | －
10 | 砕石類 | 4m以上 | 不陸整正及び新設舗装 | 夜間工事 | 15cmを超え30cm以下 | 266 | 26.55 | 10.94 | 10.22 | 5.39 | 66.99 | 35.96 | 31.03 | － | － | 6.43 | 6.43 | － | － | － | － | タイヤローラ[普通型・排出ガス対策型(第1次基準値)]運転質量8～20t | モータグレーダ[土工用・排出ガス対策型(第1次基準値)]ブレート幅3.7m | ロードローラ[マカダム・排出ガス対策型(第1次基準値)]運転質量10～12t | 普通作業員 | 運転手（特殊） | － | － | 軽油１．２号 | － | － | － | － | －
11 | 砕石類 | 4m以上 | 不陸整正及び新設舗装 | 夜間工事 | 30cmを超え45cm以下 | 399 | 26.55 | 10.94 | 10.22 | 5.39 | 66.99 | 35.96 | 31.03 | － | － | 6.43 | 6.43 | － | － | － | － | タイヤローラ[普通型・排出ガス対策型(第1次基準値)]運転質量8～20t | モータグレーダ[土工用・排出ガス対策型(第1次基準値)]ブレート幅3.7m | ロードローラ[マカダム・排出ガス対策型(第1次基準値)]運転質量10～12t | 普通作業員 | 運転手（特殊） | － | － | 軽油１．２号 | － | － | － | － | －
12 | 砕石類 | 4m以上 | 不陸整正及び新設舗装 | 夜間工事 | 45cmを超え60cm以下 | 532 | 26.55 | 10.94 | 10.22 | 5.39 | 66.99 | 35.96 | 31.03 | － | － | 6.43 | 6.43 | － | － | － | － | タイヤローラ[普通型・排出ガス対策型(第1次基準値)]運転質量8～20t | モータグレーダ[土工用・排出ガス対策型(第1次基準値)]ブレート幅3.7m | ロードローラ[マカダム・排出ガス対策型(第1次基準値)]運転質量10～12t | 普通作業員 | 運転手（特殊） | － | － | 軽油１．２号 | － | － | － | － | －
13 | 砕石類 | 4m以上 | 不陸整正及び新設舗装 | 夜間工事 | 60cmを超え75cm以下 | 665 | 26.55 | 10.94 | 10.22 | 5.39 | 66.99 | 35.96 | 31.03 | － | － | 6.43 | 6.43 | － | － | － | － | タイヤローラ[普通型・排出ガス対策型(第1次基準値)]運転質量8～20t | モータグレーダ[土工用・排出ガス対策型(第1次基準値)]ブレート幅3.7m | ロードローラ[マカダム・排出ガス対策型(第1次基準値)]運転質量10～12t | 普通作業員 | 運転手（特殊） | － | － | 軽油１．２号 | － | － | － | － | －
14 | 砕石類 | 4m以上 | 不陸整正及び新設舗装 | 夜間工事 | 75cmを超え90cm以下 | 798 | 26.55 | 10.94 | 10.22 | 5.39 | 66.99 | 35.96 | 31.03 | － | － | 6.43 | 6.43 | － | － | － | － | タイヤローラ[普通型・排出ガス対策型(第1次基準値)]運転質量8～20t | モータグレーダ[土工用・排出ガス対策型(第1次基準値)]ブレート幅3.7m | ロードローラ[マカダム・排出ガス対策型(第1次基準値)]運転質量10～12t | 普通作業員 | 運転手（特殊） | － | － | 軽油１．２号 | － | － | － | － | －
15 | 砕石類 | 4m以上 | 不陸整正及び新設舗装 | 夜間工事 | 90cmを超え105cm以下 | 931 | 26.55 | 10.94 | 10.22 | 5.39 | 66.99 | 35.96 | 31.03 | － | － | 6.43 | 6.43 | － | － | － | － | タイヤローラ[普通型・排出ガス対策型(第1次基準値)]運転質量8～20t | モータグレーダ[土工用・排出ガス対策型(第1次基準値)]ブレート幅3.7m | ロードローラ[マカダム・排出ガス対策型(第1次基準値)]運転質量10～12t | 普通作業員 | 運転手（特殊） | － | － | 軽油１．２号 | － | － | － | － | －
16 | 砕石類 | 4m以上 | 不陸整正及び新設舗装 | 夜間工事 | 105cmを超え120cm以下 | 1064 | 26.55 | 10.94 | 10.22 | 5.39 | 66.99 | 35.96 | 31.03 | － | － | 6.43 | 6.43 | － | － | － | － | タイヤローラ[普通型・排出ガス対策型(第1次基準値)]運転質量8～20t | モータグレーダ[土工用・排出ガス対策型(第1次基準値)]ブレート幅3.7m | ロードローラ[マカダム・排出ガス対策型(第1次基準値)]運転質量10～12t | 普通作業員 | 運転手（特殊） | － | － | 軽油１．２号 | － | － | － | － | －
4m_17 | 砕石類 | 4m以上 | 改良工事 | 標準工事 | 15cm以下 | 166.7 | 17.64 | 7.27 | 6.79 | 3.58 | 78.04 | 57.41 | 20.63 | － | － | 4.28 | 4.28 | － | － | － | － | タイヤローラ[普通型・排出ガス対策型(第1次基準値)]運転質量8～20t | モータグレーダ[土工用・排出ガス対策型(第1次基準値)]ブレート幅3.7m | ロードローラ[マカダム・排出ガス対策型(第1次基準値)]運転質量10～12t | 普通作業員 | 運転手（特殊） | － | － | 軽油１．２号 | － | － | － | － | －
4m_18 | 砕石類 | 4m以上 | 改良工事 | 標準工事 | 15cmを超え30cm以下 | 333.3 | 17.65 | 7.28 | 6.79 | 3.58 | 78.04 | 57.41 | 20.63 | － | － | 4.28 | 4.28 | － | － | － | － | タイヤローラ[普通型・排出ガス対策型(第1次基準値)]運転質量8～20t | モータグレーダ[土工用・排出ガス対策型(第1次基準値)]ブレート幅3.7m | ロードローラ[マカダム・排出ガス対策型(第1次基準値)]運転質量10～12t | 普通作業員 | 運転手（特殊） | － | － | 軽油１．２号 | － | － | － | － | －
4m_19 | 砕石類 | 4m以上 | 改良工事 | 標準工事 | 30cmを超え45cm以下 | 500 | 17.65 | 7.28 | 6.79 | 3.58 | 78.04 | 57.41 | 20.63 | － | － | 4.28 | 4.28 | － | － | － | － | タイヤローラ[普通型・排出ガス対策型(第1次基準値)]運転質量8～20t | モータグレーダ[土工用・排出ガス対策型(第1次基準値)]ブレート幅3.7m | ロードローラ[マカダム・排出ガス対策型(第1次基準値)]運転質量10～12t | 普通作業員 | 運転手（特殊） | － | － | 軽油１．２号 | － | － | － | － | －
4m_20 | 砕石類 | 4m以上 | 改良工事 | 標準工事 | 45cmを超え60cm以下 | 666.6 | 17.65 | 7.28 | 6.79 | 3.58 | 78.04 | 57.41 | 20.63 | － | － | 4.28 | 4.28 | － | － | － | － | タイヤローラ[普通型・排出ガス対策型(第1次基準値)]運転質量8～20t | モータグレーダ[土工用・排出ガス対策型(第1次基準値)]ブレート幅3.7m | ロードローラ[マカダム・排出ガス対策型(第1次基準値)]運転質量10～12t | 普通作業員 | 運転手（特殊） | － | － | 軽油１．２号 | － | － | － | － | －
4m_21 | 砕石類 | 4m以上 | 改良工事 | 標準工事 | 60cmを超え75cm以下 | 833.3 | 17.65 | 7.28 | 6.79 | 3.58 | 78.04 | 57.41 | 20.63 | － | － | 4.28 | 4.28 | － | － | － | － | タイヤローラ[普通型・排出ガス対策型(第1次基準値)]運転質量8～20t | モータグレーダ[土工用・排出ガス対策型(第1次基準値)]ブレート幅3.7m | ロードローラ[マカダム・排出ガス対策型(第1次基準値)]運転質量10～12t | 普通作業員 | 運転手（特殊） | － | － | 軽油１．２号 | － | － | － | － | －
4m_22 | 砕石類 | 4m以上 | 改良工事 | 標準工事 | 75cmを超え90cm以下 | 999.9 | 17.65 | 7.28 | 6.79 | 3.58 | 78.04 | 57.41 | 20.63 | － | － | 4.28 | 4.28 | － | － | － | － | タイヤローラ[普通型・排出ガス対策型(第1次基準値)]運転質量8～20t | モータグレーダ[土工用・排出ガス対策型(第1次基準値)]ブレート幅3.7m | ロードローラ[マカダム・排出ガス対策型(第1次基準値)]運転質量10～12t | 普通作業員 | 運転手（特殊） | － | － | 軽油１．２号 | － | － | － | － | －
4m_23 | 砕石類 | 4m以上 | 改良工事 | 標準工事 | 90cmを超え105cm以下 | 1167 | 17.64 | 7.27 | 6.79 | 3.58 | 78.04 | 57.41 | 20.63 | － | － | 4.28 | 4.28 | － | － | － | － | タイヤローラ[普通型・排出ガス対策型(第1次基準値)]運転質量8～20t | モータグレーダ[土工用・排出ガス対策型(第1次基準値)]ブレート幅3.7m | ロードローラ[マカダム・排出ガス対策型(第1次基準値)]運転質量10～12t | 普通作業員 | 運転手（特殊） | － | － | 軽油１．２号 | － | － | － | － | －
4m_24 | 砕石類 | 4m以上 | 改良工事 | 標準工事 | 105cmを超え120cm以下 | 1334 | 17.65 | 7.28 | 6.79 | 3.58 | 78.04 | 57.41 | 20.63 | － | － | 4.28 | 4.28 | － | － | － | － | タイヤローラ[普通型・排出ガス対策型(第1次基準値)]運転質量8～20t | モータグレーダ[土工用・排出ガス対策型(第1次基準値)]ブレート幅3.7m | ロードローラ[マカダム・排出ガス対策型(第1次基準値)]運転質量10～12t | 普通作業員 | 運転手（特殊） | － | － | 軽油１．２号 | － | － | － | － | －
4m_33 | 砕石類 | 4m以上 | 改良工事 | 夜間工事 | 15cm以下 | 180.8 | 19.52 | 8.04 | 7.51 | 3.97 | 75.72 | 52.91 | 22.81 | － | － | 4.73 | 4.73 | － | － | － | － | タイヤローラ[普通型・排出ガス対策型(第1次基準値)]運転質量8～20t | モータグレーダ[土工用・排出ガス対策型(第1次基準値)]ブレート幅3.7m | ロードローラ[マカダム・排出ガス対策型(第1次基準値)]運転質量10～12t | 普通作業員 | 運転手（特殊） | － | － | 軽油１．２号 | － | － | － | － | －
4m_34 | 砕石類 | 4m以上 | 改良工事 | 夜間工事 | 15cmを超え30cm以下 | 361.6 | 19.52 | 8.04 | 7.51 | 3.97 | 75.72 | 52.91 | 22.81 | － | － | 4.73 | 4.73 | － | － | － | － | タイヤローラ[普通型・排出ガス対策型(第1次基準値)]運転質量8～20t | モータグレーダ[土工用・排出ガス対策型(第1次基準値)]ブレート幅3.7m | ロードローラ[マカダム・排出ガス対策型(第1次基準値)]運転質量10～12t | 普通作業員 | 運転手（特殊） | － | － | 軽油１．２号 | － | － | － | － | －
4m_35 | 砕石類 | 4m以上 | 改良工事 | 夜間工事 | 30cmを超え45cm以下 | 542.4 | 19.52 | 8.04 | 7.51 | 3.97 | 75.72 | 52.91 | 22.81 | － | － | 4.73 | 4.73 | － | － | － | － | タイヤローラ[普通型・排出ガス対策型(第1次基準値)]運転質量8～20t | モータグレーダ[土工用・排出ガス対策型(第1次基準値)]ブレート幅3.7m | ロードローラ[マカダム・排出ガス対策型(第1次基準値)]運転質量10～12t | 普通作業員 | 運転手（特殊） | － | － | 軽油１．２号 | － | － | － | － | －
4m_36 | 砕石類 | 4m以上 | 改良工事 | 夜間工事 | 45cmを超え60cm以下 | 723.2 | 19.52 | 8.04 | 7.51 | 3.97 | 75.72 | 52.91 | 22.81 | － | － | 4.73 | 4.73 | － | － | － | － | タイヤローラ[普通型・排出ガス対策型(第1次基準値)]運転質量8～20t | モータグレーダ[土工用・排出ガス対策型(第1次基準値)]ブレート幅3.7m | ロードローラ[マカダム・排出ガス対策型(第1次基準値)]運転質量10～12t | 普通作業員 | 運転手（特殊） | － | － | 軽油１．２号 | － | － | － | － | －
4m_37 | 砕石類 | 4m以上 | 改良工事 | 夜間工事 | 60cmを超え75cm以下 | 904 | 19.52 | 8.04 | 7.51 | 3.97 | 75.72 | 52.91 | 22.81 | － | － | 4.73 | 4.73 | － | － | － | － | タイヤローラ[普通型・排出ガス対策型(第1次基準値)]運転質量8～20t | モータグレーダ[土工用・排出ガス対策型(第1次基準値)]ブレート幅3.7m | ロードローラ[マカダム・排出ガス対策型(第1次基準値)]運転質量10～12t | 普通作業員 | 運転手（特殊） | － | － | 軽油１．２号 | － | － | － | － | －
4m_38 | 砕石類 | 4m以上 | 改良工事 | 夜間工事 | 75cmを超え90cm以下 | 1085 | 19.51 | 8.04 | 7.51 | 3.96 | 75.72 | 52.91 | 22.81 | － | － | 4.73 | 4.73 | － | － | － | － | タイヤローラ[普通型・排出ガス対策型(第1次基準値)]運転質量8～20t | モータグレーダ[土工用・排出ガス対策型(第1次基準値)]ブレート幅3.7m | ロードローラ[マカダム・排出ガス対策型(第1次基準値)]運転質量10～12t | 普通作業員 | 運転手（特殊） | － | － | 軽油１．２号 | － | － | － | － | －
4m_39 | 砕石類 | 4m以上 | 改良工事 | 夜間工事 | 90cmを超え105cm以下 | 1266 | 19.51 | 8.04 | 7.51 | 3.96 | 75.72 | 52.91 | 22.81 | － | － | 4.73 | 4.73 | － | － | － | － | タイヤローラ[普通型・排出ガス対策型(第1次基準値)]運転質量8～20t | モータグレーダ[土工用・排出ガス対策型(第1次基準値)]ブレート幅3.7m | ロードローラ[マカダム・排出ガス対策型(第1次基準値)]運転質量10～12t | 普通作業員 | 運転手（特殊） | － | － | 軽油１．２号 | － | － | － | － | －
4m_40 | 砕石類 | 4m以上 | 改良工事 | 夜間工事 | 105cmを超え120cm以下 | 1447 | 19.51 | 8.04 | 7.51 | 3.96 | 75.72 | 52.91 | 22.81 | － | － | 4.73 | 4.73 | － | － | － | － | タイヤローラ[普通型・排出ガス対策型(第1次基準値)]運転質量8～20t | モータグレーダ[土工用・排出ガス対策型(第1次基準値)]ブレート幅3.7m | ロードローラ[マカダム・排出ガス対策型(第1次基準値)]運転質量10～12t | 普通作業員 | 運転手（特殊） | － | － | 軽油１．２号 | － | － | － | － | －
※3_1 | 砕石類 | 2.5m以上4m未満 | 不陸整正及び新設舗装 | 標準工事 | 15cm以下 | 129.9 | 16.25 | 10.23 | 6.02 | － | 79.84 | 36.81 | 26.14 | 16.89 | － | 3.88 | 3.88 | － | － | － | － | 振動ローラ[搭乗・タンデム式・排出ガス対策型(第1次基準値)]運転質量2.4～2.8t | ブルドーザ[普通・排出ガス対策型(第1次基準値)]3t級 | － | 普通作業員 | 特殊作業員 | 運転手（特殊） | － | 軽油１．２号 | － | － | － | － | －
※3_2 | 砕石類 | 2.5m以上4m未満 | 不陸整正及び新設舗装 | 標準工事 | 15cmを超え30cm以下 | 259.8 | 16.26 | 10.23 | 6.03 | － | 79.83 | 36.8 | 26.14 | 16.89 | － | 3.88 | 3.88 | － | － | － | － | 振動ローラ[搭乗・タンデム式・排出ガス対策型(第1次基準値)]運転質量2.4～2.8t | ブルドーザ[普通・排出ガス対策型(第1次基準値)]3t級 | － | 普通作業員 | 特殊作業員 | 運転手（特殊） | － | 軽油１．２号 | － | － | － | － | －
※3_3 | 砕石類 | 2.5m以上4m未満 | 不陸整正及び新設舗装 | 標準工事 | 30cmを超え45cm以下 | 389.7 | 16.26 | 10.23 | 6.03 | － | 79.83 | 36.8 | 26.14 | 16.89 | － | 3.88 | 3.88 | － | － | － | － | 振動ローラ[搭乗・タンデム式・排出ガス対策型(第1次基準値)]運転質量2.4～2.8t | ブルドーザ[普通・排出ガス対策型(第1次基準値)]3t級 | － | 普通作業員 | 特殊作業員 | 運転手（特殊） | － | 軽油１．２号 | － | － | － | － | －
※3_4 | 砕石類 | 2.5m以上4m未満 | 不陸整正及び新設舗装 | 標準工事 | 45cmを超え60cm以下 | 519.6 | 16.26 | 10.23 | 6.03 | － | 79.83 | 36.8 | 26.14 | 16.89 | － | 3.88 | 3.88 | － | － | － | － | 振動ローラ[搭乗・タンデム式・排出ガス対策型(第1次基準値)]運転質量2.4～2.8t | ブルドーザ[普通・排出ガス対策型(第1次基準値)]3t級 | － | 普通作業員 | 特殊作業員 | 運転手（特殊） | － | 軽油１．２号 | － | － | － | － | －
※3_5 | 砕石類 | 2.5m以上4m未満 | 不陸整正及び新設舗装 | 標準工事 | 60cmを超え75cm以下 | 649.5 | 16.26 | 10.23 | 6.03 | － | 79.83 | 36.8 | 26.14 | 16.89 | － | 3.88 | 3.88 | － | － | － | － | 振動ローラ[搭乗・タンデム式・排出ガス対策型(第1次基準値)]運転質量2.4～2.8t | ブルドーザ[普通・排出ガス対策型(第1次基準値)]3t級 | － | 普通作業員 | 特殊作業員 | 運転手（特殊） | － | 軽油１．２号 | － | － | － | － | －
※3_6 | 砕石類 | 2.5m以上4m未満 | 不陸整正及び新設舗装 | 標準工事 | 75cmを超え90cm以下 | 779.3 | 16.26 | 10.23 | 6.03 | － | 79.84 | 36.81 | 26.14 | 16.89 | － | 3.88 | 3.88 | － | － | － | － | 振動ローラ[搭乗・タンデム式・排出ガス対策型(第1次基準値)]運転質量2.4～2.8t | ブルドーザ[普通・排出ガス対策型(第1次基準値)]3t級 | － | 普通作業員 | 特殊作業員 | 運転手（特殊） | － | 軽油１．２号 | － | － | － | － | －
※3_7 | 砕石類 | 2.5m以上4m未満 | 不陸整正及び新設舗装 | 標準工事 | 90cmを超え105cm以下 | 909.2 | 16.26 | 10.23 | 6.03 | － | 79.84 | 36.81 | 26.14 | 16.89 | － | 3.88 | 3.88 | － | － | － | － | 振動ローラ[搭乗・タンデム式・排出ガス対策型(第1次基準値)]運転質量2.4～2.8t | ブルドーザ[普通・排出ガス対策型(第1次基準値)]3t級 | － | 普通作業員 | 特殊作業員 | 運転手（特殊） | － | 軽油１．２号 | － | － | － | － | －
※3_8 | 砕石類 | 2.5m以上4m未満 | 不陸整正及び新設舗装 | 標準工事 | 105cmを超え120cm以下 | 1040 | 16.25 | 10.23 | 6.02 | － | 79.84 | 36.81 | 26.14 | 16.89 | － | 3.88 | 3.88 | － | － | － | － | 振動ローラ[搭乗・タンデム式・排出ガス対策型(第1次基準値)]運転質量2.4～2.8t | ブルドーザ[普通・排出ガス対策型(第1次基準値)]3t級 | － | 普通作業員 | 特殊作業員 | 運転手（特殊） | － | 軽油１．２号 | － | － | － | － | －
※3_9 | 砕石類 | 2.5m以上4m未満 | 不陸整正及び新設舗装 | 夜間工事 | 15cm以下 | 146.3 | 17.31 | 10.9 | 6.41 | － | 78.53 | 32.69 | 27.86 | 17.98 | － | 4.13 | 4.13 | － | － | － | － | 振動ローラ[搭乗・タンデム式・排出ガス対策型(第1次基準値)]運転質量2.4～2.8t | ブルドーザ[普通・排出ガス対策型(第1次基準値)]3t級 | － | 普通作業員 | 特殊作業員 | 運転手（特殊） | － | 軽油１．２号 | － | － | － | － | －
※3_10 | 砕石類 | 2.5m以上4m未満 | 不陸整正及び新設舗装 | 夜間工事 | 15cmを超え30cm以下 | 292.7 | 17.31 | 10.9 | 6.41 | － | 78.53 | 32.68 | 27.87 | 17.98 | － | 4.13 | 4.13 | － | － | － | － | 振動ローラ[搭乗・タンデム式・排出ガス対策型(第1次基準値)]運転質量2.4～2.8t | ブルドーザ[普通・排出ガス対策型(第1次基準値)]3t級 | － | 普通作業員 | 特殊作業員 | 運転手（特殊） | － | 軽油１．２号 | － | － | － | － | －
※3_11 | 砕石類 | 2.5m以上4m未満 | 不陸整正及び新設舗装 | 夜間工事 | 30cmを超え45cm以下 | 439 | 17.31 | 10.9 | 6.41 | － | 78.53 | 32.68 | 27.87 | 17.98 | － | 4.13 | 4.13 | － | － | － | － | 振動ローラ[搭乗・タンデム式・排出ガス対策型(第1次基準値)]運転質量2.4～2.8t | ブルドーザ[普通・排出ガス対策型(第1次基準値)]3t級 | － | 普通作業員 | 特殊作業員 | 運転手（特殊） | － | 軽油１．２号 | － | － | － | － | －
※3_12 | 砕石類 | 2.5m以上4m未満 | 不陸整正及び新設舗装 | 夜間工事 | 45cmを超え60cm以下 | 585.3 | 17.31 | 10.9 | 6.41 | － | 78.53 | 32.68 | 27.87 | 17.98 | － | 4.13 | 4.13 | － | － | － | － | 振動ローラ[搭乗・タンデム式・排出ガス対策型(第1次基準値)]運転質量2.4～2.8t | ブルドーザ[普通・排出ガス対策型(第1次基準値)]3t級 | － | 普通作業員 | 特殊作業員 | 運転手（特殊） | － | 軽油１．２号 | － | － | － | － | －
※3_13 | 砕石類 | 2.5m以上4m未満 | 不陸整正及び新設舗装 | 夜間工事 | 60cmを超え75cm以下 | 731.6 | 17.31 | 10.9 | 6.41 | － | 78.53 | 32.68 | 27.87 | 17.98 | － | 4.13 | 4.13 | － | － | － | － | 振動ローラ[搭乗・タンデム式・排出ガス対策型(第1次基準値)]運転質量2.4～2.8t | ブルドーザ[普通・排出ガス対策型(第1次基準値)]3t級 | － | 普通作業員 | 特殊作業員 | 運転手（特殊） | － | 軽油１．２号 | － | － | － | － | －
※3_14 | 砕石類 | 2.5m以上4m未満 | 不陸整正及び新設舗装 | 夜間工事 | 75cmを超え90cm以下 | 877.9 | 17.31 | 10.9 | 6.41 | － | 78.53 | 32.68 | 27.87 | 17.98 | － | 4.13 | 4.13 | － | － | － | － | 振動ローラ[搭乗・タンデム式・排出ガス対策型(第1次基準値)]運転質量2.4～2.8t | ブルドーザ[普通・排出ガス対策型(第1次基準値)]3t級 | － | 普通作業員 | 特殊作業員 | 運転手（特殊） | － | 軽油１．２号 | － | － | － | － | －
※3_15 | 砕石類 | 2.5m以上4m未満 | 不陸整正及び新設舗装 | 夜間工事 | 90cmを超え105cm以下 | 1025 | 17.31 | 10.9 | 6.41 | － | 78.52 | 32.68 | 27.86 | 17.98 | － | 4.13 | 4.13 | － | － | － | － | 振動ローラ[搭乗・タンデム式・排出ガス対策型(第1次基準値)]運転質量2.4～2.8t | ブルドーザ[普通・排出ガス対策型(第1次基準値)]3t級 | － | 普通作業員 | 特殊作業員 | 運転手（特殊） | － | 軽油１．２号 | － | － | － | － | －
※3_16 | 砕石類 | 2.5m以上4m未満 | 不陸整正及び新設舗装 | 夜間工事 | 105cmを超え120cm以下 | 1171 | 17.32 | 10.91 | 6.41 | － | 78.52 | 32.68 | 27.87 | 17.97 | － | 4.13 | 4.13 | － | － | － | － | 振動ローラ[搭乗・タンデム式・排出ガス対策型(第1次基準値)]運転質量2.4～2.8t | ブルドーザ[普通・排出ガス対策型(第1次基準値)]3t級 | － | 普通作業員 | 特殊作業員 | 運転手（特殊） | － | 軽油１．２号 | － | － | － | － | －
2.5m_17 | 砕石類 | 2.5m以上4m未満 | 改良及び拡幅工事 | 標準工事 | 15cm以下 | 177.7 | 11.87 | 7.47 | 4.4 | － | 85.27 | 53.83 | 19.1 | 12.34 | － | 2.83 | 2.83 | － | － | － | － | 振動ローラ[搭乗・タンデム式・排出ガス対策型(第1次基準値)]運転質量2.4～2.8t | ブルドーザ[普通・排出ガス対策型(第1次基準値)]3t級 | － | 普通作業員 | 特殊作業員 | 運転手（特殊） | － | 軽油１．２号 | － | － | － | － | －
2.5m_18 | 砕石類 | 2.5m以上4m未満 | 改良及び拡幅工事 | 標準工事 | 15cmを超え30cm以下 | 355.4 | 11.88 | 7.48 | 4.4 | － | 85.27 | 53.82 | 19.11 | 12.34 | － | 2.83 | 2.83 | － | － | － | － | 振動ローラ[搭乗・タンデム式・排出ガス対策型(第1次基準値)]運転質量2.4～2.8t | ブルドーザ[普通・排出ガス対策型(第1次基準値)]3t級 | － | 普通作業員 | 特殊作業員 | 運転手（特殊） | － | 軽油１．２号 | － | － | － | － | －
2.5m_19 | 砕石類 | 2.5m以上4m未満 | 改良及び拡幅工事 | 標準工事 | 30cmを超え45cm以下 | 533.1 | 11.88 | 7.48 | 4.4 | － | 85.27 | 53.82 | 19.11 | 12.34 | － | 2.83 | 2.83 | － | － | － | － | 振動ローラ[搭乗・タンデム式・排出ガス対策型(第1次基準値)]運転質量2.4～2.8t | ブルドーザ[普通・排出ガス対策型(第1次基準値)]3t級 | － | 普通作業員 | 特殊作業員 | 運転手（特殊） | － | 軽油１．２号 | － | － | － | － | －
2.5m_20 | 砕石類 | 2.5m以上4m未満 | 改良及び拡幅工事 | 標準工事 | 45cmを超え60cm以下 | 710.8 | 11.88 | 7.48 | 4.4 | － | 85.27 | 53.82 | 19.11 | 12.34 | － | 2.83 | 2.83 | － | － | － | － | 振動ローラ[搭乗・タンデム式・排出ガス対策型(第1次基準値)]運転質量2.4～2.8t | ブルドーザ[普通・排出ガス対策型(第1次基準値)]3t級 | － | 普通作業員 | 特殊作業員 | 運転手（特殊） | － | 軽油１．２号 | － | － | － | － | －
2.5m_21 | 砕石類 | 2.5m以上4m未満 | 改良及び拡幅工事 | 標準工事 | 60cmを超え75cm以下 | 888.5 | 11.88 | 7.48 | 4.4 | － | 85.27 | 53.82 | 19.11 | 12.34 | － | 2.83 | 2.83 | － | － | － | － | 振動ローラ[搭乗・タンデム式・排出ガス対策型(第1次基準値)]運転質量2.4～2.8t | ブルドーザ[普通・排出ガス対策型(第1次基準値)]3t級 | － | 普通作業員 | 特殊作業員 | 運転手（特殊） | － | 軽油１．２号 | － | － | － | － | －
2.5m_22 | 砕石類 | 2.5m以上4m未満 | 改良及び拡幅工事 | 標準工事 | 75cmを超え90cm以下 | 1067 | 11.88 | 7.48 | 4.4 | － | 85.26 | 53.82 | 19.1 | 12.34 | － | 2.83 | 2.83 | － | － | － | － | 振動ローラ[搭乗・タンデム式・排出ガス対策型(第1次基準値)]運転質量2.4～2.8t | ブルドーザ[普通・排出ガス対策型(第1次基準値)]3t級 | － | 普通作業員 | 特殊作業員 | 運転手（特殊） | － | 軽油１．２号 | － | － | － | － | －
2.5m_23 | 砕石類 | 2.5m以上4m未満 | 改良及び拡幅工事 | 標準工事 | 90cmを超え105cm以下 | 1244 | 11.88 | 7.48 | 4.4 | － | 85.27 | 53.82 | 19.11 | 12.34 | － | 2.83 | 2.83 | － | － | － | － | 振動ローラ[搭乗・タンデム式・排出ガス対策型(第1次基準値)]運転質量2.4～2.8t | ブルドーザ[普通・排出ガス対策型(第1次基準値)]3t級 | － | 普通作業員 | 特殊作業員 | 運転手（特殊） | － | 軽油１．２号 | － | － | － | － | －
2.5m_24 | 砕石類 | 2.5m以上4m未満 | 改良及び拡幅工事 | 標準工事 | 105cmを超え120cm以下 | 1422 | 11.87 | 7.47 | 4.4 | － | 85.27 | 53.82 | 19.1 | 12.35 | － | 2.83 | 2.83 | － | － | － | － | 振動ローラ[搭乗・タンデム式・排出ガス対策型(第1次基準値)]運転質量2.4～2.8t | ブルドーザ[普通・排出ガス対策型(第1次基準値)]3t級 | － | 普通作業員 | 特殊作業員 | 運転手（特殊） | － | 軽油１．２号 | － | － | － | － | －
※3_17 | 砕石類 | 2.5m以上4m未満 | 改良及び拡幅工事 | 拡幅工事 | 15cm以下 | 194.1 | 13.05 | 8.22 | 4.83 | － | 83.82 | 49.27 | 21 | 13.55 | － | 3.11 | 3.11 | － | － | － | － | 振動ローラ[搭乗・タンデム式・排出ガス対策型(第1次基準値)]運転質量2.4～2.8t | ブルドーザ[普通・排出ガス対策型(第1次基準値)]3t級 | － | 普通作業員 | 特殊作業員 | 運転手（特殊） | － | 軽油１．２号 | － | － | － | － | －
※3_18 | 砕石類 | 2.5m以上4m未満 | 改良及び拡幅工事 | 拡幅工事 | 15cmを超え30cm以下 | 388.3 | 13.04 | 8.21 | 4.83 | － | 83.82 | 49.27 | 21 | 13.55 | － | 3.11 | 3.11 | － | － | － | － | 振動ローラ[搭乗・タンデム式・排出ガス対策型(第1次基準値)]運転質量2.4～2.8t | ブルドーザ[普通・排出ガス対策型(第1次基準値)]3t級 | － | 普通作業員 | 特殊作業員 | 運転手（特殊） | － | 軽油１．２号 | － | － | － | － | －
※3_19 | 砕石類 | 2.5m以上4m未満 | 改良及び拡幅工事 | 拡幅工事 | 30cmを超え45cm以下 | 582.4 | 13.04 | 8.21 | 4.83 | － | 83.82 | 49.27 | 21 | 13.55 | － | 3.11 | 3.11 | － | － | － | － | 振動ローラ[搭乗・タンデム式・排出ガス対策型(第1次基準値)]運転質量2.4～2.8t | ブルドーザ[普通・排出ガス対策型(第1次基準値)]3t級 | － | 普通作業員 | 特殊作業員 | 運転手（特殊） | － | 軽油１．２号 | － | － | － | － | －
※3_20 | 砕石類 | 2.5m以上4m未満 | 改良及び拡幅工事 | 拡幅工事 | 45cmを超え60cm以下 | 776.5 | 13.04 | 8.21 | 4.83 | － | 83.82 | 49.27 | 21 | 13.55 | － | 3.11 | 3.11 | － | － | － | － | 振動ローラ[搭乗・タンデム式・排出ガス対策型(第1次基準値)]運転質量2.4～2.8t | ブルドーザ[普通・排出ガス対策型(第1次基準値)]3t級 | － | 普通作業員 | 特殊作業員 | 運転手（特殊） | － | 軽油１．２号 | － | － | － | － | －
※3_21 | 砕石類 | 2.5m以上4m未満 | 改良及び拡幅工事 | 拡幅工事 | 60cmを超え75cm以下 | 970.6 | 13.04 | 8.21 | 4.83 | － | 83.82 | 49.27 | 21 | 13.55 | － | 3.11 | 3.11 | － | － | － | － | 振動ローラ[搭乗・タンデム式・排出ガス対策型(第1次基準値)]運転質量2.4～2.8t | ブルドーザ[普通・排出ガス対策型(第1次基準値)]3t級 | － | 普通作業員 | 特殊作業員 | 運転手（特殊） | － | 軽油１．２号 | － | － | － | － | －
※3_22 | 砕石類 | 2.5m以上4m未満 | 改良及び拡幅工事 | 拡幅工事 | 75cmを超え90cm以下 | 1165 | 13.04 | 8.21 | 4.83 | － | 83.82 | 49.26 | 21 | 13.56 | － | 3.11 | 3.11 | － | － | － | － | 振動ローラ[搭乗・タンデム式・排出ガス対策型(第1次基準値)]運転質量2.4～2.8t | ブルドーザ[普通・排出ガス対策型(第1次基準値)]3t級 | － | 普通作業員 | 特殊作業員 | 運転手（特殊） | － | 軽油１．２号 | － | － | － | － | －
※3_23 | 砕石類 | 2.5m以上4m未満 | 改良及び拡幅工事 | 拡幅工事 | 90cmを超え105cm以下 | 1359 | 13.04 | 8.21 | 4.83 | － | 83.82 | 49.27 | 21 | 13.55 | － | 3.11 | 3.11 | － | － | － | － | 振動ローラ[搭乗・タンデム式・排出ガス対策型(第1次基準値)]運転質量2.4～2.8t | ブルドーザ[普通・排出ガス対策型(第1次基準値)]3t級 | － | 普通作業員 | 特殊作業員 | 運転手（特殊） | － | 軽油１．２号 | － | － | － | － | －
※3_24 | 砕石類 | 2.5m以上4m未満 | 改良及び拡幅工事 | 拡幅工事 | 105cmを超え120cm以下 | 1553 | 13.04 | 8.21 | 4.83 | － | 83.82 | 49.27 | 21 | 13.55 | － | 3.11 | 3.11 | － | － | － | － | 振動ローラ[搭乗・タンデム式・排出ガス対策型(第1次基準値)]運転質量2.4～2.8t | ブルドーザ[普通・排出ガス対策型(第1次基準値)]3t級 | － | 普通作業員 | 特殊作業員 | 運転手（特殊） | － | 軽油１．２号 | － | － | － | － | －
2.5m_33 | 砕石類 | 2.5m以上4m未満 | 改良及び拡幅工事 | 夜間工事 | 15cm以下 | 194.1 | 13.05 | 8.22 | 4.83 | － | 83.82 | 49.27 | 21 | 13.55 | － | 3.11 | 3.11 | － | － | － | － | 振動ローラ[搭乗・タンデム式・排出ガス対策型(第1次基準値)]運転質量2.4～2.8t | ブルドーザ[普通・排出ガス対策型(第1次基準値)]3t級 | － | 普通作業員 | 特殊作業員 | 運転手（特殊） | － | 軽油１．２号 | － | － | － | － | －
2.5m_34 | 砕石類 | 2.5m以上4m未満 | 改良及び拡幅工事 | 夜間工事 | 15cmを超え30cm以下 | 388.3 | 13.04 | 8.21 | 4.83 | － | 83.82 | 49.27 | 21 | 13.55 | － | 3.11 | 3.11 | － | － | － | － | 振動ローラ[搭乗・タンデム式・排出ガス対策型(第1次基準値)]運転質量2.4～2.8t | ブルドーザ[普通・排出ガス対策型(第1次基準値)]3t級 | － | 普通作業員 | 特殊作業員 | 運転手（特殊） | － | 軽油１．２号 | － | － | － | － | －
2.5m_35 | 砕石類 | 2.5m以上4m未満 | 改良及び拡幅工事 | 夜間工事 | 30cmを超え45cm以下 | 582.4 | 13.04 | 8.21 | 4.83 | － | 83.82 | 49.27 | 21 | 13.55 | － | 3.11 | 3.11 | － | － | － | － | 振動ローラ[搭乗・タンデム式・排出ガス対策型(第1次基準値)]運転質量2.4～2.8t | ブルドーザ[普通・排出ガス対策型(第1次基準値)]3t級 | － | 普通作業員 | 特殊作業員 | 運転手（特殊） | － | 軽油１．２号 | － | － | － | － | －
2.5m_36 | 砕石類 | 2.5m以上4m未満 | 改良及び拡幅工事 | 夜間工事 | 45cmを超え60cm以下 | 776.5 | 13.04 | 8.21 | 4.83 | － | 83.82 | 49.27 | 21 | 13.55 | － | 3.11 | 3.11 | － | － | － | － | 振動ローラ[搭乗・タンデム式・排出ガス対策型(第1次基準値)]運転質量2.4～2.8t | ブルドーザ[普通・排出ガス対策型(第1次基準値)]3t級 | － | 普通作業員 | 特殊作業員 | 運転手（特殊） | － | 軽油１．２号 | － | － | － | － | －
2.5m_37 | 砕石類 | 2.5m以上4m未満 | 改良及び拡幅工事 | 夜間工事 | 60cmを超え75cm以下 | 970.6 | 13.04 | 8.21 | 4.83 | － | 83.82 | 49.27 | 21 | 13.55 | － | 3.11 | 3.11 | － | － | － | － | 振動ローラ[搭乗・タンデム式・排出ガス対策型(第1次基準値)]運転質量2.4～2.8t | ブルドーザ[普通・排出ガス対策型(第1次基準値)]3t級 | － | 普通作業員 | 特殊作業員 | 運転手（特殊） | － | 軽油１．２号 | － | － | － | － | －
2.5m_38 | 砕石類 | 2.5m以上4m未満 | 改良及び拡幅工事 | 夜間工事 | 75cmを超え90cm以下 | 1165 | 13.04 | 8.21 | 4.83 | － | 83.82 | 49.26 | 21 | 13.56 | － | 3.11 | 3.11 | － | － | － | － | 振動ローラ[搭乗・タンデム式・排出ガス対策型(第1次基準値)]運転質量2.4～2.8t | ブルドーザ[普通・排出ガス対策型(第1次基準値)]3t級 | － | 普通作業員 | 特殊作業員 | 運転手（特殊） | － | 軽油１．２号 | － | － | － | － | －
2.5m_39 | 砕石類 | 2.5m以上4m未満 | 改良及び拡幅工事 | 夜間工事 | 90cmを超え105cm以下 | 1359 | 13.04 | 8.21 | 4.83 | － | 83.82 | 49.27 | 21 | 13.55 | － | 3.11 | 3.11 | － | － | － | － | 振動ローラ[搭乗・タンデム式・排出ガス対策型(第1次基準値)]運転質量2.4～2.8t | ブルドーザ[普通・排出ガス対策型(第1次基準値)]3t級 | － | 普通作業員 | 特殊作業員 | 運転手（特殊） | － | 軽油１．２号 | － | － | － | － | －
2.5m_40 | 砕石類 | 2.5m以上4m未満 | 改良及び拡幅工事 | 夜間工事 | 105cmを超え120cm以下 | 1553 | 13.04 | 8.21 | 4.83 | － | 83.82 | 49.27 | 21 | 13.55 | － | 3.11 | 3.11 | － | － | － | － | 振動ローラ[搭乗・タンデム式・排出ガス対策型(第1次基準値)]運転質量2.4～2.8t | ブルドーザ[普通・排出ガス対策型(第1次基準値)]3t級 | － | 普通作業員 | 特殊作業員 | 運転手（特殊） | － | 軽油１．２号 | － | － | － | － | －
※3_25 | 砕石類 | 2.5m以上4m未満 | 改良及び拡幅工事 | 夜間拡幅工事 | 15cm以下 | 219 | 14.49 | 9.13 | 5.36 | － | 82.02 | 43.67 | 23.34 | 15.01 | － | 3.46 | 3.46 | － | － | － | － | 振動ローラ[搭乗・タンデム式・排出ガス対策型(第1次基準値)]運転質量2.4～2.8t | ブルドーザ[普通・排出ガス対策型(第1次基準値)]3t級 | － | 普通作業員 | 特殊作業員 | 運転手（特殊） | － | 軽油１．２号 | － | － | － | － | －
※3_26 | 砕石類 | 2.5m以上4m未満 | 改良及び拡幅工事 | 夜間拡幅工事 | 15cmを超え30cm以下 | 437.9 | 14.49 | 9.13 | 5.36 | － | 82.03 | 43.68 | 23.34 | 15.01 | － | 3.46 | 3.46 | － | － | － | － | 振動ローラ[搭乗・タンデム式・排出ガス対策型(第1次基準値)]運転質量2.4～2.8t | ブルドーザ[普通・排出ガス対策型(第1次基準値)]3t級 | － | 普通作業員 | 特殊作業員 | 運転手（特殊） | － | 軽油１．２号 | － | － | － | － | －
※3_27 | 砕石類 | 2.5m以上4m未満 | 改良及び拡幅工事 | 夜間拡幅工事 | 30cmを超え45cm以下 | 656.9 | 14.49 | 9.13 | 5.36 | － | 82.02 | 43.67 | 23.34 | 15.01 | － | 3.46 | 3.46 | － | － | － | － | 振動ローラ[搭乗・タンデム式・排出ガス対策型(第1次基準値)]運転質量2.4～2.8t | ブルドーザ[普通・排出ガス対策型(第1次基準値)]3t級 | － | 普通作業員 | 特殊作業員 | 運転手（特殊） | － | 軽油１．２号 | － | － | － | － | －
※3_28 | 砕石類 | 2.5m以上4m未満 | 改良及び拡幅工事 | 夜間拡幅工事 | 45cmを超え60cm以下 | 875.8 | 14.49 | 9.13 | 5.36 | － | 82.03 | 43.68 | 23.34 | 15.01 | － | 3.46 | 3.46 | － | － | － | － | 振動ローラ[搭乗・タンデム式・排出ガス対策型(第1次基準値)]運転質量2.4～2.8t | ブルドーザ[普通・排出ガス対策型(第1次基準値)]3t級 | － | 普通作業員 | 特殊作業員 | 運転手（特殊） | － | 軽油１．２号 | － | － | － | － | －
※3_29 | 砕石類 | 2.5m以上4m未満 | 改良及び拡幅工事 | 夜間拡幅工事 | 60cmを超え75cm以下 | 1095 | 14.49 | 9.13 | 5.36 | － | 82.02 | 43.67 | 23.34 | 15.01 | － | 3.46 | 3.46 | － | － | － | － | 振動ローラ[搭乗・タンデム式・排出ガス対策型(第1次基準値)]運転質量2.4～2.8t | ブルドーザ[普通・排出ガス対策型(第1次基準値)]3t級 | － | 普通作業員 | 特殊作業員 | 運転手（特殊） | － | 軽油１．２号 | － | － | － | － | －
※3_30 | 砕石類 | 2.5m以上4m未満 | 改良及び拡幅工事 | 夜間拡幅工事 | 75cmを超え90cm以下 | 1314 | 14.49 | 9.13 | 5.36 | － | 82.02 | 43.67 | 23.34 | 15.01 | － | 3.46 | 3.46 | － | － | － | － | 振動ローラ[搭乗・タンデム式・排出ガス対策型(第1次基準値)]運転質量2.4～2.8t | ブルドーザ[普通・排出ガス対策型(第1次基準値)]3t級 | － | 普通作業員 | 特殊作業員 | 運転手（特殊） | － | 軽油１．２号 | － | － | － | － | －
※3_31 | 砕石類 | 2.5m以上4m未満 | 改良及び拡幅工事 | 夜間拡幅工事 | 90cmを超え105cm以下 | 1533 | 14.49 | 9.13 | 5.36 | － | 82.02 | 43.67 | 23.34 | 15.01 | － | 3.46 | 3.46 | － | － | － | － | 振動ローラ[搭乗・タンデム式・排出ガス対策型(第1次基準値)]運転質量2.4～2.8t | ブルドーザ[普通・排出ガス対策型(第1次基準値)]3t級 | － | 普通作業員 | 特殊作業員 | 運転手（特殊） | － | 軽油１．２号 | － | － | － | － | －
※3_32 | 砕石類 | 2.5m以上4m未満 | 改良及び拡幅工事 | 夜間拡幅工事 | 105cmを超え120cm以下 | 1752 | 14.49 | 9.13 | 5.36 | － | 82.02 | 43.67 | 23.34 | 15.01 | － | 3.46 | 3.46 | － | － | － | － | 振動ローラ[搭乗・タンデム式・排出ガス対策型(第1次基準値)]運転質量2.4～2.8t | ブルドーザ[普通・排出ガス対策型(第1次基準値)]3t級 | － | 普通作業員 | 特殊作業員 | 運転手（特殊） | － | 軽油１．２号 | － | － | － | － | －
△2_1 | 砕石類 | 1m以上2.5m未満 | － | 標準工事 | 15cm以下 | 1484 | 0.89 | 0.89 | － | － | 98.92 | 96.64 | 2.28 | － | － | 0.18 | 0.18 | － | － | － | － | 振動ローラ[搭乗・タンデム式・排出ガス対策型(第1次基準値)]運転質量2.4～2.8t | － | － | 普通作業員 | 特殊作業員 | － | － | 軽油１．２号 | － | － | － | － | －
△2_2 | 砕石類 | 1m以上2.5m未満 | － | 標準工事 | 15cmを超え30cm以下 | 2968 | 0.89 | 0.89 | － | － | 98.92 | 96.64 | 2.28 | － | － | 0.18 | 0.18 | － | － | － | － | 振動ローラ[搭乗・タンデム式・排出ガス対策型(第1次基準値)]運転質量2.4～2.8t | － | － | 普通作業員 | 特殊作業員 | － | － | 軽油１．２号 | － | － | － | － | －
△2_3 | 砕石類 | 1m以上2.5m未満 | － | 標準工事 | 30cmを超え45cm以下 | 4452 | 0.89 | 0.89 | － | － | 98.92 | 96.64 | 2.28 | － | － | 0.18 | 0.18 | － | － | － | － | 振動ローラ[搭乗・タンデム式・排出ガス対策型(第1次基準値)]運転質量2.4～2.8t | － | － | 普通作業員 | 特殊作業員 | － | － | 軽油１．２号 | － | － | － | － | －
△2_4 | 砕石類 | 1m以上2.5m未満 | － | 標準工事 | 45cmを超え60cm以下 | 5936 | 0.89 | 0.89 | － | － | 98.92 | 96.64 | 2.28 | － | － | 0.18 | 0.18 | － | － | － | － | 振動ローラ[搭乗・タンデム式・排出ガス対策型(第1次基準値)]運転質量2.4～2.8t | － | － | 普通作業員 | 特殊作業員 | － | － | 軽油１．２号 | － | － | － | － | －
△2_5 | 砕石類 | 1m以上2.5m未満 | － | 標準工事 | 60cmを超え75cm以下 | 7420 | 0.89 | 0.89 | － | － | 98.92 | 96.64 | 2.28 | － | － | 0.18 | 0.18 | － | － | － | － | 振動ローラ[搭乗・タンデム式・排出ガス対策型(第1次基準値)]運転質量2.4～2.8t | － | － | 普通作業員 | 特殊作業員 | － | － | 軽油１．２号 | － | － | － | － | －
△2_6 | 砕石類 | 1m以上2.5m未満 | － | 標準工事 | 75cmを超え90cm以下 | 8904 | 0.89 | 0.89 | － | － | 98.92 | 96.64 | 2.28 | － | － | 0.18 | 0.18 | － | － | － | － | 振動ローラ[搭乗・タンデム式・排出ガス対策型(第1次基準値)]運転質量2.4～2.8t | － | － | 普通作業員 | 特殊作業員 | － | － | 軽油１．２号 | － | － | － | － | －
△2_7 | 砕石類 | 1m以上2.5m未満 | － | 標準工事 | 90cmを超え105cm以下 | 10390 | 0.89 | 0.89 | － | － | 98.92 | 96.64 | 2.28 | － | － | 0.18 | 0.18 | － | － | － | － | 振動ローラ[搭乗・タンデム式・排出ガス対策型(第1次基準値)]運転質量2.4～2.8t | － | － | 普通作業員 | 特殊作業員 | － | － | 軽油１．２号 | － | － | － | － | －
△2_8 | 砕石類 | 1m以上2.5m未満 | － | 標準工事 | 105cmを超え120cm以下 | 11880 | 0.89 | 0.89 | － | － | 98.92 | 96.64 | 2.28 | － | － | 0.18 | 0.18 | － | － | － | － | 振動ローラ[搭乗・タンデム式・排出ガス対策型(第1次基準値)]運転質量2.4～2.8t | － | － | 普通作業員 | 特殊作業員 | － | － | 軽油１．２号 | － | － | － | － | －
△2_9 | 砕石類 | 1m以上2.5m未満 | － | 拡幅工事 | 15cm以下 | 1853 | 0.85 | 0.85 | － | － | 98.97 | 96.78 | 2.19 | － | － | 0.17 | 0.17 | － | － | － | － | 振動ローラ[搭乗・タンデム式・排出ガス対策型(第1次基準値)]運転質量2.4～2.8t | － | － | 普通作業員 | 特殊作業員 | － | － | 軽油１．２号 | － | － | － | － | －
△2_10 | 砕石類 | 1m以上2.5m未満 | － | 拡幅工事 | 15cmを超え30cm以下 | 3705 | 0.85 | 0.85 | － | － | 98.97 | 96.78 | 2.19 | － | － | 0.17 | 0.17 | － | － | － | － | 振動ローラ[搭乗・タンデム式・排出ガス対策型(第1次基準値)]運転質量2.4～2.8t | － | － | 普通作業員 | 特殊作業員 | － | － | 軽油１．２号 | － | － | － | － | －
△2_11 | 砕石類 | 1m以上2.5m未満 | － | 拡幅工事 | 30cmを超え45cm以下 | 5558 | 0.85 | 0.85 | － | － | 98.97 | 96.78 | 2.19 | － | － | 0.17 | 0.17 | － | － | － | － | 振動ローラ[搭乗・タンデム式・排出ガス対策型(第1次基準値)]運転質量2.4～2.8t | － | － | 普通作業員 | 特殊作業員 | － | － | 軽油１．２号 | － | － | － | － | －
△2_12 | 砕石類 | 1m以上2.5m未満 | － | 拡幅工事 | 45cmを超え60cm以下 | 7410 | 0.85 | 0.85 | － | － | 98.97 | 96.78 | 2.19 | － | － | 0.17 | 0.17 | － | － | － | － | 振動ローラ[搭乗・タンデム式・排出ガス対策型(第1次基準値)]運転質量2.4～2.8t | － | － | 普通作業員 | 特殊作業員 | － | － | 軽油１．２号 | － | － | － | － | －
△2_13 | 砕石類 | 1m以上2.5m未満 | － | 拡幅工事 | 60cmを超え75cm以下 | 9263 | 0.85 | 0.85 | － | － | 98.97 | 96.78 | 2.19 | － | － | 0.17 | 0.17 | － | － | － | － | 振動ローラ[搭乗・タンデム式・排出ガス対策型(第1次基準値)]運転質量2.4～2.8t | － | － | 普通作業員 | 特殊作業員 | － | － | 軽油１．２号 | － | － | － | － | －
△2_14 | 砕石類 | 1m以上2.5m未満 | － | 拡幅工事 | 75cmを超え90cm以下 | 11120 | 0.85 | 0.85 | － | － | 98.97 | 96.78 | 2.19 | － | － | 0.17 | 0.17 | － | － | － | － | 振動ローラ[搭乗・タンデム式・排出ガス対策型(第1次基準値)]運転質量2.4～2.8t | － | － | 普通作業員 | 特殊作業員 | － | － | 軽油１．２号 | － | － | － | － | －
△2_15 | 砕石類 | 1m以上2.5m未満 | － | 拡幅工事 | 90cmを超え105cm以下 | 12970 | 0.85 | 0.85 | － | － | 98.97 | 96.78 | 2.19 | － | － | 0.17 | 0.17 | － | － | － | － | 振動ローラ[搭乗・タンデム式・排出ガス対策型(第1次基準値)]運転質量2.4～2.8t | － | － | 普通作業員 | 特殊作業員 | － | － | 軽油１．２号 | － | － | － | － | －
△2_16 | 砕石類 | 1m以上2.5m未満 | － | 拡幅工事 | 105cmを超え120cm以下 | 14820 | 0.85 | 0.85 | － | － | 98.97 | 96.78 | 2.19 | － | － | 0.17 | 0.17 | － | － | － | － | 振動ローラ[搭乗・タンデム式・排出ガス対策型(第1次基準値)]運転質量2.4～2.8t | － | － | 普通作業員 | 特殊作業員 | － | － | 軽油１．２号 | － | － | － | － | －
△2_17 | 砕石類 | 1m以上2.5m未満 | － | 夜間工事 | 15cm以下 | 1853 | 0.85 | 0.85 | － | － | 98.97 | 96.78 | 2.19 | － | － | 0.17 | 0.17 | － | － | － | － | 振動ローラ[搭乗・タンデム式・排出ガス対策型(第1次基準値)]運転質量2.4～2.8t | － | － | 普通作業員 | 特殊作業員 | － | － | 軽油１．２号 | － | － | － | － | －
△2_18 | 砕石類 | 1m以上2.5m未満 | － | 夜間工事 | 15cmを超え30cm以下 | 3705 | 0.85 | 0.85 | － | － | 98.97 | 96.78 | 2.19 | － | － | 0.17 | 0.17 | － | － | － | － | 振動ローラ[搭乗・タンデム式・排出ガス対策型(第1次基準値)]運転質量2.4～2.8t | － | － | 普通作業員 | 特殊作業員 | － | － | 軽油１．２号 | － | － | － | － | －
△2_19 | 砕石類 | 1m以上2.5m未満 | － | 夜間工事 | 30cmを超え45cm以下 | 5558 | 0.85 | 0.85 | － | － | 98.97 | 96.78 | 2.19 | － | － | 0.17 | 0.17 | － | － | － | － | 振動ローラ[搭乗・タンデム式・排出ガス対策型(第1次基準値)]運転質量2.4～2.8t | － | － | 普通作業員 | 特殊作業員 | － | － | 軽油１．２号 | － | － | － | － | －
△2_20 | 砕石類 | 1m以上2.5m未満 | － | 夜間工事 | 45cmを超え60cm以下 | 7410 | 0.85 | 0.85 | － | － | 98.97 | 96.78 | 2.19 | － | － | 0.17 | 0.17 | － | － | － | － | 振動ローラ[搭乗・タンデム式・排出ガス対策型(第1次基準値)]運転質量2.4～2.8t | － | － | 普通作業員 | 特殊作業員 | － | － | 軽油１．２号 | － | － | － | － | －
△2_21 | 砕石類 | 1m以上2.5m未満 | － | 夜間工事 | 60cmを超え75cm以下 | 9263 | 0.85 | 0.85 | － | － | 98.97 | 96.78 | 2.19 | － | － | 0.17 | 0.17 | － | － | － | － | 振動ローラ[搭乗・タンデム式・排出ガス対策型(第1次基準値)]運転質量2.4～2.8t | － | － | 普通作業員 | 特殊作業員 | － | － | 軽油１．２号 | － | － | － | － | －
△2_22 | 砕石類 | 1m以上2.5m未満 | － | 夜間工事 | 75cmを超え90cm以下 | 11120 | 0.85 | 0.85 | － | － | 98.97 | 96.78 | 2.19 | － | － | 0.17 | 0.17 | － | － | － | － | 振動ローラ[搭乗・タンデム式・排出ガス対策型(第1次基準値)]運転質量2.4～2.8t | － | － | 普通作業員 | 特殊作業員 | － | － | 軽油１．２号 | － | － | － | － | －
△2_23 | 砕石類 | 1m以上2.5m未満 | － | 夜間工事 | 90cmを超え105cm以下 | 12970 | 0.85 | 0.85 | － | － | 98.97 | 96.78 | 2.19 | － | － | 0.17 | 0.17 | － | － | － | － | 振動ローラ[搭乗・タンデム式・排出ガス対策型(第1次基準値)]運転質量2.4～2.8t | － | － | 普通作業員 | 特殊作業員 | － | － | 軽油１．２号 | － | － | － | － | －
△2_24 | 砕石類 | 1m以上2.5m未満 | － | 夜間工事 | 105cmを超え120cm以下 | 14820 | 0.85 | 0.85 | － | － | 98.97 | 96.78 | 2.19 | － | － | 0.17 | 0.17 | － | － | － | － | 振動ローラ[搭乗・タンデム式・排出ガス対策型(第1次基準値)]運転質量2.4～2.8t | － | － | 普通作業員 | 特殊作業員 | － | － | 軽油１．２号 | － | － | － | － | －
△2_25 | 砕石類 | 1m以上2.5m未満 | － | 夜間拡幅工事 | 15cm以下 | 2227 | 0.89 | 0.89 | － | － | 98.92 | 96.63 | 2.29 | － | － | 0.18 | 0.18 | － | － | － | － | 振動ローラ[搭乗・タンデム式・排出ガス対策型(第1次基準値)]運転質量2.4～2.8t | － | － | 普通作業員 | 特殊作業員 | － | － | 軽油１．２号 | － | － | － | － | －
△2_26 | 砕石類 | 1m以上2.5m未満 | － | 夜間拡幅工事 | 15cmを超え30cm以下 | 4453 | 0.89 | 0.89 | － | － | 98.92 | 96.63 | 2.29 | － | － | 0.18 | 0.18 | － | － | － | － | 振動ローラ[搭乗・タンデム式・排出ガス対策型(第1次基準値)]運転質量2.4～2.8t | － | － | 普通作業員 | 特殊作業員 | － | － | 軽油１．２号 | － | － | － | － | －
△2_27 | 砕石類 | 1m以上2.5m未満 | － | 夜間拡幅工事 | 30cmを超え45cm以下 | 6679 | 0.89 | 0.89 | － | － | 98.92 | 96.63 | 2.29 | － | － | 0.18 | 0.18 | － | － | － | － | 振動ローラ[搭乗・タンデム式・排出ガス対策型(第1次基準値)]運転質量2.4～2.8t | － | － | 普通作業員 | 特殊作業員 | － | － | 軽油１．２号 | － | － | － | － | －
△2_28 | 砕石類 | 1m以上2.5m未満 | － | 夜間拡幅工事 | 45cmを超え60cm以下 | 8905 | 0.89 | 0.89 | － | － | 98.92 | 96.63 | 2.29 | － | － | 0.18 | 0.18 | － | － | － | － | 振動ローラ[搭乗・タンデム式・排出ガス対策型(第1次基準値)]運転質量2.4～2.8t | － | － | 普通作業員 | 特殊作業員 | － | － | 軽油１．２号 | － | － | － | － | －
△2_29 | 砕石類 | 1m以上2.5m未満 | － | 夜間拡幅工事 | 60cmを超え75cm以下 | 11140 | 0.89 | 0.89 | － | － | 98.92 | 96.63 | 2.29 | － | － | 0.18 | 0.18 | － | － | － | － | 振動ローラ[搭乗・タンデム式・排出ガス対策型(第1次基準値)]運転質量2.4～2.8t | － | － | 普通作業員 | 特殊作業員 | － | － | 軽油１．２号 | － | － | － | － | －
△2_30 | 砕石類 | 1m以上2.5m未満 | － | 夜間拡幅工事 | 75cmを超え90cm以下 | 13360 | 0.89 | 0.89 | － | － | 98.92 | 96.63 | 2.29 | － | － | 0.18 | 0.18 | － | － | － | － | 振動ローラ[搭乗・タンデム式・排出ガス対策型(第1次基準値)]運転質量2.4～2.8t | － | － | 普通作業員 | 特殊作業員 | － | － | 軽油１．２号 | － | － | － | － | －
△2_31 | 砕石類 | 1m以上2.5m未満 | － | 夜間拡幅工事 | 90cmを超え105cm以下 | 15590 | 0.89 | 0.89 | － | － | 98.92 | 96.63 | 2.29 | － | － | 0.18 | 0.18 | － | － | － | － | 振動ローラ[搭乗・タンデム式・排出ガス対策型(第1次基準値)]運転質量2.4～2.8t | － | － | 普通作業員 | 特殊作業員 | － | － | 軽油１．２号 | － | － | － | － | －
△2_32 | 砕石類 | 1m以上2.5m未満 | － | 夜間拡幅工事 | 105cmを超え120cm以下 | 17810 | 0.89 | 0.89 | － | － | 98.92 | 96.63 | 2.29 | － | － | 0.18 | 0.18 | － | － | － | － | 振動ローラ[搭乗・タンデム式・排出ガス対策型(第1次基準値)]運転質量2.4～2.8t | － | － | 普通作業員 | 特殊作業員 | － | － | 軽油１．２号 | － | － | － | － | －
○2_1 | 砕石類 | 1m未満 | － | 標準工事 | 15cm以下 | 1597 | 0.7 | 0.7 | － | － | 99.11 | 89.83 | 9.28 | － | － | 0.18 | 0.18 | － | － | － | － | 振動ローラ[ハンドガイド式] 運転質量0.5～0.6t | － | － | 普通作業員 | 特殊作業員 | － | － | 軽油１．２号 | － | － | － | － | －
○2_2 | 砕石類 | 1m未満 | － | 標準工事 | 15cmを超え30cm以下 | 3194 | 0.7 | 0.7 | － | － | 99.11 | 89.83 | 9.28 | － | － | 0.18 | 0.18 | － | － | － | － | 振動ローラ[ハンドガイド式] 運転質量0.5～0.6t | － | － | 普通作業員 | 特殊作業員 | － | － | 軽油１．２号 | － | － | － | － | －
○2_3 | 砕石類 | 1m未満 | － | 標準工事 | 30cmを超え45cm以下 | 4790 | 0.7 | 0.7 | － | － | 99.11 | 89.83 | 9.28 | － | － | 0.18 | 0.18 | － | － | － | － | 振動ローラ[ハンドガイド式] 運転質量0.5～0.6t | － | － | 普通作業員 | 特殊作業員 | － | － | 軽油１．２号 | － | － | － | － | －
○2_4 | 砕石類 | 1m未満 | － | 標準工事 | 45cmを超え60cm以下 | 6387 | 0.7 | 0.7 | － | － | 99.11 | 89.83 | 9.28 | － | － | 0.18 | 0.18 | － | － | － | － | 振動ローラ[ハンドガイド式] 運転質量0.5～0.6t | － | － | 普通作業員 | 特殊作業員 | － | － | 軽油１．２号 | － | － | － | － | －
○2_5 | 砕石類 | 1m未満 | － | 標準工事 | 60cmを超え75cm以下 | 7984 | 0.7 | 0.7 | － | － | 99.11 | 89.83 | 9.28 | － | － | 0.18 | 0.18 | － | － | － | － | 振動ローラ[ハンドガイド式] 運転質量0.5～0.6t | － | － | 普通作業員 | 特殊作業員 | － | － | 軽油１．２号 | － | － | － | － | －
○2_6 | 砕石類 | 1m未満 | － | 標準工事 | 75cmを超え90cm以下 | 9580 | 0.7 | 0.7 | － | － | 99.11 | 89.83 | 9.28 | － | － | 0.18 | 0.18 | － | － | － | － | 振動ローラ[ハンドガイド式] 運転質量0.5～0.6t | － | － | 普通作業員 | 特殊作業員 | － | － | 軽油１．２号 | － | － | － | － | －
○2_7 | 砕石類 | 1m未満 | － | 標準工事 | 90cmを超え105cm以下 | 11180 | 0.7 | 0.7 | － | － | 99.11 | 89.83 | 9.28 | － | － | 0.18 | 0.18 | － | － | － | － | 振動ローラ[ハンドガイド式] 運転質量0.5～0.6t | － | － | 普通作業員 | 特殊作業員 | － | － | 軽油１．２号 | － | － | － | － | －
○2_8 | 砕石類 | 1m未満 | － | 標準工事 | 105cmを超え120cm以下 | 12780 | 0.7 | 0.7 | － | － | 99.11 | 89.84 | 9.27 | － | － | 0.18 | 0.18 | － | － | － | － | 振動ローラ[ハンドガイド式] 運転質量0.5～0.6t | － | － | 普通作業員 | 特殊作業員 | － | － | 軽油１．２号 | － | － | － | － | －
○2_9 | 砕石類 | 1m未満 | － | 拡幅工事 | 15cm以下 | 1988 | 0.68 | 0.68 | － | － | 99.14 | 90.2 | 8.94 | － | － | 0.17 | 0.17 | － | － | － | － | 振動ローラ[ハンドガイド式] 運転質量0.5～0.6t | － | － | 普通作業員 | 特殊作業員 | － | － | 軽油１．２号 | － | － | － | － | －
○2_10 | 砕石類 | 1m未満 | － | 拡幅工事 | 15cmを超え30cm以下 | 3976 | 0.68 | 0.68 | － | － | 99.14 | 90.2 | 8.94 | － | － | 0.17 | 0.17 | － | － | － | － | 振動ローラ[ハンドガイド式] 運転質量0.5～0.6t | － | － | 普通作業員 | 特殊作業員 | － | － | 軽油１．２号 | － | － | － | － | －
○2_11 | 砕石類 | 1m未満 | － | 拡幅工事 | 30cmを超え45cm以下 | 5963 | 0.68 | 0.68 | － | － | 99.14 | 90.2 | 8.94 | － | － | 0.17 | 0.17 | － | － | － | － | 振動ローラ[ハンドガイド式] 運転質量0.5～0.6t | － | － | 普通作業員 | 特殊作業員 | － | － | 軽油１．２号 | － | － | － | － | －
○2_12 | 砕石類 | 1m未満 | － | 拡幅工事 | 45cmを超え60cm以下 | 7951 | 0.68 | 0.68 | － | － | 99.14 | 90.2 | 8.94 | － | － | 0.17 | 0.17 | － | － | － | － | 振動ローラ[ハンドガイド式] 運転質量0.5～0.6t | － | － | 普通作業員 | 特殊作業員 | － | － | 軽油１．２号 | － | － | － | － | －
○2_13 | 砕石類 | 1m未満 | － | 拡幅工事 | 60cmを超え75cm以下 | 9939 | 0.68 | 0.68 | － | － | 99.14 | 90.2 | 8.94 | － | － | 0.17 | 0.17 | － | － | － | － | 振動ローラ[ハンドガイド式] 運転質量0.5～0.6t | － | － | 普通作業員 | 特殊作業員 | － | － | 軽油１．２号 | － | － | － | － | －
○2_14 | 砕石類 | 1m未満 | － | 拡幅工事 | 75cmを超え90cm以下 | 11930 | 0.68 | 0.68 | － | － | 99.14 | 90.2 | 8.94 | － | － | 0.17 | 0.17 | － | － | － | － | 振動ローラ[ハンドガイド式] 運転質量0.5～0.6t | － | － | 普通作業員 | 特殊作業員 | － | － | 軽油１．２号 | － | － | － | － | －
○2_15 | 砕石類 | 1m未満 | － | 拡幅工事 | 90cmを超え105cm以下 | 13920 | 0.68 | 0.68 | － | － | 99.14 | 90.2 | 8.94 | － | － | 0.17 | 0.17 | － | － | － | － | 振動ローラ[ハンドガイド式] 運転質量0.5～0.6t | － | － | 普通作業員 | 特殊作業員 | － | － | 軽油１．２号 | － | － | － | － | －
○2_16 | 砕石類 | 1m未満 | － | 拡幅工事 | 105cmを超え120cm以下 | 15910 | 0.68 | 0.68 | － | － | 99.14 | 90.2 | 8.94 | － | － | 0.17 | 0.17 | － | － | － | － | 振動ローラ[ハンドガイド式] 運転質量0.5～0.6t | － | － | 普通作業員 | 特殊作業員 | － | － | 軽油１．２号 | － | － | － | － | －
○2_17 | 砕石類 | 1m未満 | － | 夜間工事 | 15cm以下 | 1988 | 0.68 | 0.68 | － | － | 99.14 | 90.2 | 8.94 | － | － | 0.17 | 0.17 | － | － | － | － | 振動ローラ[ハンドガイド式] 運転質量0.5～0.6t | － | － | 普通作業員 | 特殊作業員 | － | － | 軽油１．２号 | － | － | － | － | －
○2_18 | 砕石類 | 1m未満 | － | 夜間工事 | 15cmを超え30cm以下 | 3976 | 0.68 | 0.68 | － | － | 99.14 | 90.2 | 8.94 | － | － | 0.17 | 0.17 | － | － | － | － | 振動ローラ[ハンドガイド式] 運転質量0.5～0.6t | － | － | 普通作業員 | 特殊作業員 | － | － | 軽油１．２号 | － | － | － | － | －
○2_19 | 砕石類 | 1m未満 | － | 夜間工事 | 30cmを超え45cm以下 | 5963 | 0.68 | 0.68 | － | － | 99.14 | 90.2 | 8.94 | － | － | 0.17 | 0.17 | － | － | － | － | 振動ローラ[ハンドガイド式] 運転質量0.5～0.6t | － | － | 普通作業員 | 特殊作業員 | － | － | 軽油１．２号 | － | － | － | － | －
○2_20 | 砕石類 | 1m未満 | － | 夜間工事 | 45cmを超え60cm以下 | 7951 | 0.68 | 0.68 | － | － | 99.14 | 90.2 | 8.94 | － | － | 0.17 | 0.17 | － | － | － | － | 振動ローラ[ハンドガイド式] 運転質量0.5～0.6t | － | － | 普通作業員 | 特殊作業員 | － | － | 軽油１．２号 | － | － | － | － | －
○2_21 | 砕石類 | 1m未満 | － | 夜間工事 | 60cmを超え75cm以下 | 9939 | 0.68 | 0.68 | － | － | 99.14 | 90.2 | 8.94 | － | － | 0.17 | 0.17 | － | － | － | － | 振動ローラ[ハンドガイド式] 運転質量0.5～0.6t | － | － | 普通作業員 | 特殊作業員 | － | － | 軽油１．２号 | － | － | － | － | －
○2_22 | 砕石類 | 1m未満 | － | 夜間工事 | 75cmを超え90cm以下 | 11930 | 0.68 | 0.68 | － | － | 99.14 | 90.2 | 8.94 | － | － | 0.17 | 0.17 | － | － | － | － | 振動ローラ[ハンドガイド式] 運転質量0.5～0.6t | － | － | 普通作業員 | 特殊作業員 | － | － | 軽油１．２号 | － | － | － | － | －
○2_23 | 砕石類 | 1m未満 | － | 夜間工事 | 90cmを超え105cm以下 | 13920 | 0.68 | 0.68 | － | － | 99.14 | 90.2 | 8.94 | － | － | 0.17 | 0.17 | － | － | － | － | 振動ローラ[ハンドガイド式] 運転質量0.5～0.6t | － | － | 普通作業員 | 特殊作業員 | － | － | 軽油１．２号 | － | － | － | － | －
○2_24 | 砕石類 | 1m未満 | － | 夜間工事 | 105cmを超え120cm以下 | 15910 | 0.68 | 0.68 | － | － | 99.14 | 90.2 | 8.94 | － | － | 0.17 | 0.17 | － | － | － | － | 振動ローラ[ハンドガイド式] 運転質量0.5～0.6t | － | － | 普通作業員 | 特殊作業員 | － | － | 軽油１．２号 | － | － | － | － | －
○2_25 | 砕石類 | 1m未満 | － | 夜間拡幅工事 | 15cm以下 | 2395 | 0.7 | 0.7 | － | － | 99.11 | 89.83 | 9.28 | － | － | 0.18 | 0.18 | － | － | － | － | 振動ローラ[ハンドガイド式] 運転質量0.5～0.6t | － | － | 普通作業員 | 特殊作業員 | － | － | 軽油１．２号 | － | － | － | － | －
○2_26 | 砕石類 | 1m未満 | － | 夜間拡幅工事 | 15cmを超え30cm以下 | 4790 | 0.7 | 0.7 | － | － | 99.11 | 89.83 | 9.28 | － | － | 0.18 | 0.18 | － | － | － | － | 振動ローラ[ハンドガイド式] 運転質量0.5～0.6t | － | － | 普通作業員 | 特殊作業員 | － | － | 軽油１．２号 | － | － | － | － | －
○2_27 | 砕石類 | 1m未満 | － | 夜間拡幅工事 | 30cmを超え45cm以下 | 7185 | 0.7 | 0.7 | － | － | 99.11 | 89.83 | 9.28 | － | － | 0.18 | 0.18 | － | － | － | － | 振動ローラ[ハンドガイド式] 運転質量0.5～0.6t | － | － | 普通作業員 | 特殊作業員 | － | － | 軽油１．２号 | － | － | － | － | －
○2_28 | 砕石類 | 1m未満 | － | 夜間拡幅工事 | 45cmを超え60cm以下 | 9580 | 0.7 | 0.7 | － | － | 99.11 | 89.83 | 9.28 | － | － | 0.18 | 0.18 | － | － | － | － | 振動ローラ[ハンドガイド式] 運転質量0.5～0.6t | － | － | 普通作業員 | 特殊作業員 | － | － | 軽油１．２号 | － | － | － | － | －
○2_29 | 砕石類 | 1m未満 | － | 夜間拡幅工事 | 60cmを超え75cm以下 | 11980 | 0.7 | 0.7 | － | － | 99.11 | 89.83 | 9.28 | － | － | 0.18 | 0.18 | － | － | － | － | 振動ローラ[ハンドガイド式] 運転質量0.5～0.6t | － | － | 普通作業員 | 特殊作業員 | － | － | 軽油１．２号 | － | － | － | － | －
○2_30 | 砕石類 | 1m未満 | － | 夜間拡幅工事 | 75cmを超え90cm以下 | 14370 | 0.7 | 0.7 | － | － | 99.11 | 89.83 | 9.28 | － | － | 0.18 | 0.18 | － | － | － | － | 振動ローラ[ハンドガイド式] 運転質量0.5～0.6t | － | － | 普通作業員 | 特殊作業員 | － | － | 軽油１．２号 | － | － | － | － | －
○2_31 | 砕石類 | 1m未満 | － | 夜間拡幅工事 | 90cmを超え105cm以下 | 16770 | 0.7 | 0.7 | － | － | 99.11 | 89.83 | 9.28 | － | － | 0.18 | 0.18 | － | － | － | － | 振動ローラ[ハンドガイド式] 運転質量0.5～0.6t | － | － | 普通作業員 | 特殊作業員 | － | － | 軽油１．２号 | － | － | － | － | －
○2_32 | 砕石類 | 1m未満 | － | 夜間拡幅工事 | 105cmを超え120cm以下 | 19160 | 0.7 | 0.7 | － | － | 99.11 | 89.83 | 9.28 | － | － | 0.18 | 0.18 | － | － | － | － | 振動ローラ[ハンドガイド式] 運転質量0.5～0.6t | － | － | 普通作業員 | 特殊作業員 | － | － | 軽油１．２号 | － | － | － | － | －
33 | ソイルセメント | 4m以上 | 不陸整正及び新設舗装 | 標準工事 | 20cm以下 | 118.9 | 24.77 | 10.21 | 9.53 | 5.03 | 69.2 | 40.25 | 28.95 | － | － | 6 | 6 | － | － | － | － | タイヤローラ[普通型・排出ガス対策型(第1次基準値)]運転質量8～20t | モータグレーダ[土工用・排出ガス対策型(第1次基準値)]ブレート幅3.7m | ロードローラ[マカダム・排出ガス対策型(第1次基準値)]運転質量10～12t | 普通作業員 | 運転手（特殊） | － | － | 軽油１．２号 | － | － | － | － | －
34 | ソイルセメント | 4m以上 | 不陸整正及び新設舗装 | 標準工事 | 20cmを超え40cm以下 | 237.7 | 24.78 | 10.21 | 9.54 | 5.03 | 69.2 | 40.25 | 28.95 | － | － | 6 | 6 | － | － | － | － | タイヤローラ[普通型・排出ガス対策型(第1次基準値)]運転質量8～20t | モータグレーダ[土工用・排出ガス対策型(第1次基準値)]ブレート幅3.7m | ロードローラ[マカダム・排出ガス対策型(第1次基準値)]運転質量10～12t | 普通作業員 | 運転手（特殊） | － | － | 軽油１．２号 | － | － | － | － | －
35 | ソイルセメント | 4m以上 | 不陸整正及び新設舗装 | 標準工事 | 40cmを超え60cm以下 | 356.6 | 24.77 | 10.21 | 9.53 | 5.03 | 69.2 | 40.25 | 28.95 | － | － | 6 | 6 | － | － | － | － | タイヤローラ[普通型・排出ガス対策型(第1次基準値)]運転質量8～20t | モータグレーダ[土工用・排出ガス対策型(第1次基準値)]ブレート幅3.7m | ロードローラ[マカダム・排出ガス対策型(第1次基準値)]運転質量10～12t | 普通作業員 | 運転手（特殊） | － | － | 軽油１．２号 | － | － | － | － | －
36 | ソイルセメント | 4m以上 | 不陸整正及び新設舗装 | 標準工事 | 60cmを超え80cm以下 | 475.4 | 24.78 | 10.21 | 9.54 | 5.03 | 69.2 | 40.25 | 28.95 | － | － | 6 | 6 | － | － | － | － | タイヤローラ[普通型・排出ガス対策型(第1次基準値)]運転質量8～20t | モータグレーダ[土工用・排出ガス対策型(第1次基準値)]ブレート幅3.7m | ロードローラ[マカダム・排出ガス対策型(第1次基準値)]運転質量10～12t | 普通作業員 | 運転手（特殊） | － | － | 軽油１．２号 | － | － | － | － | －
37 | ソイルセメント | 4m以上 | 不陸整正及び新設舗装 | 標準工事 | 80cmを超え100cm以下 | 594.3 | 24.78 | 10.21 | 9.54 | 5.03 | 69.2 | 40.25 | 28.95 | － | － | 6 | 6 | － | － | － | － | タイヤローラ[普通型・排出ガス対策型(第1次基準値)]運転質量8～20t | モータグレーダ[土工用・排出ガス対策型(第1次基準値)]ブレート幅3.7m | ロードローラ[マカダム・排出ガス対策型(第1次基準値)]運転質量10～12t | 普通作業員 | 運転手（特殊） | － | － | 軽油１．２号 | － | － | － | － | －
38 | ソイルセメント | 4m以上 | 不陸整正及び新設舗装 | 標準工事 | 100cmを超え120cm以下 | 713.1 | 24.78 | 10.21 | 9.54 | 5.03 | 69.2 | 40.25 | 28.95 | － | － | 6 | 6 | － | － | － | － | タイヤローラ[普通型・排出ガス対策型(第1次基準値)]運転質量8～20t | モータグレーダ[土工用・排出ガス対策型(第1次基準値)]ブレート幅3.7m | ロードローラ[マカダム・排出ガス対策型(第1次基準値)]運転質量10～12t | 普通作業員 | 運転手（特殊） | － | － | 軽油１．２号 | － | － | － | － | －
39 | ソイルセメント | 4m以上 | 不陸整正及び新設舗装 | 夜間工事 | 20cm以下 | 133 | 26.55 | 10.94 | 10.22 | 5.39 | 66.99 | 35.96 | 31.03 | － | － | 6.43 | 6.43 | － | － | － | － | タイヤローラ[普通型・排出ガス対策型(第1次基準値)]運転質量8～20t | モータグレーダ[土工用・排出ガス対策型(第1次基準値)]ブレート幅3.7m | ロードローラ[マカダム・排出ガス対策型(第1次基準値)]運転質量10～12t | 普通作業員 | 運転手（特殊） | － | － | 軽油１．２号 | － | － | － | － | －
40 | ソイルセメント | 4m以上 | 不陸整正及び新設舗装 | 夜間工事 | 20cmを超え40cm以下 | 266 | 26.55 | 10.94 | 10.22 | 5.39 | 66.99 | 35.96 | 31.03 | － | － | 6.43 | 6.43 | － | － | － | － | タイヤローラ[普通型・排出ガス対策型(第1次基準値)]運転質量8～20t | モータグレーダ[土工用・排出ガス対策型(第1次基準値)]ブレート幅3.7m | ロードローラ[マカダム・排出ガス対策型(第1次基準値)]運転質量10～12t | 普通作業員 | 運転手（特殊） | － | － | 軽油１．２号 | － | － | － | － | －
41 | ソイルセメント | 4m以上 | 不陸整正及び新設舗装 | 夜間工事 | 40cmを超え60cm以下 | 399 | 26.55 | 10.94 | 10.22 | 5.39 | 66.99 | 35.96 | 31.03 | － | － | 6.43 | 6.43 | － | － | － | － | タイヤローラ[普通型・排出ガス対策型(第1次基準値)]運転質量8～20t | モータグレーダ[土工用・排出ガス対策型(第1次基準値)]ブレート幅3.7m | ロードローラ[マカダム・排出ガス対策型(第1次基準値)]運転質量10～12t | 普通作業員 | 運転手（特殊） | － | － | 軽油１．２号 | － | － | － | － | －
42 | ソイルセメント | 4m以上 | 不陸整正及び新設舗装 | 夜間工事 | 60cmを超え80cm以下 | 532 | 26.55 | 10.94 | 10.22 | 5.39 | 66.99 | 35.96 | 31.03 | － | － | 6.43 | 6.43 | － | － | － | － | タイヤローラ[普通型・排出ガス対策型(第1次基準値)]運転質量8～20t | モータグレーダ[土工用・排出ガス対策型(第1次基準値)]ブレート幅3.7m | ロードローラ[マカダム・排出ガス対策型(第1次基準値)]運転質量10～12t | 普通作業員 | 運転手（特殊） | － | － | 軽油１．２号 | － | － | － | － | －
43 | ソイルセメント | 4m以上 | 不陸整正及び新設舗装 | 夜間工事 | 80cmを超え100cm以下 | 665 | 26.55 | 10.94 | 10.22 | 5.39 | 66.99 | 35.96 | 31.03 | － | － | 6.43 | 6.43 | － | － | － | － | タイヤローラ[普通型・排出ガス対策型(第1次基準値)]運転質量8～20t | モータグレーダ[土工用・排出ガス対策型(第1次基準値)]ブレート幅3.7m | ロードローラ[マカダム・排出ガス対策型(第1次基準値)]運転質量10～12t | 普通作業員 | 運転手（特殊） | － | － | 軽油１．２号 | － | － | － | － | －
44 | ソイルセメント | 4m以上 | 不陸整正及び新設舗装 | 夜間工事 | 100cmを超え120cm以下 | 798 | 26.55 | 10.94 | 10.22 | 5.39 | 66.99 | 35.96 | 31.03 | － | － | 6.43 | 6.43 | － | － | － | － | タイヤローラ[普通型・排出ガス対策型(第1次基準値)]運転質量8～20t | モータグレーダ[土工用・排出ガス対策型(第1次基準値)]ブレート幅3.7m | ロードローラ[マカダム・排出ガス対策型(第1次基準値)]運転質量10～12t | 普通作業員 | 運転手（特殊） | － | － | 軽油１．２号 | － | － | － | － | －
4m_61 | ソイルセメント | 4m以上 | 改良工事 | 標準工事 | 20cm以下 | 166.7 | 17.64 | 7.27 | 6.79 | 3.58 | 78.04 | 57.41 | 20.63 | － | － | 4.28 | 4.28 | － | － | － | － | タイヤローラ[普通型・排出ガス対策型(第1次基準値)]運転質量8～20t | モータグレーダ[土工用・排出ガス対策型(第1次基準値)]ブレート幅3.7m | ロードローラ[マカダム・排出ガス対策型(第1次基準値)]運転質量10～12t | 普通作業員 | 運転手（特殊） | － | － | 軽油１．２号 | － | － | － | － | －
4m_62 | ソイルセメント | 4m以上 | 改良工事 | 標準工事 | 20cmを超え40cm以下 | 333.3 | 17.65 | 7.28 | 6.79 | 3.58 | 78.04 | 57.41 | 20.63 | － | － | 4.28 | 4.28 | － | － | － | － | タイヤローラ[普通型・排出ガス対策型(第1次基準値)]運転質量8～20t | モータグレーダ[土工用・排出ガス対策型(第1次基準値)]ブレート幅3.7m | ロードローラ[マカダム・排出ガス対策型(第1次基準値)]運転質量10～12t | 普通作業員 | 運転手（特殊） | － | － | 軽油１．２号 | － | － | － | － | －
4m_63 | ソイルセメント | 4m以上 | 改良工事 | 標準工事 | 40cmを超え60cm以下 | 500 | 17.65 | 7.28 | 6.79 | 3.58 | 78.04 | 57.41 | 20.63 | － | － | 4.28 | 4.28 | － | － | － | － | タイヤローラ[普通型・排出ガス対策型(第1次基準値)]運転質量8～20t | モータグレーダ[土工用・排出ガス対策型(第1次基準値)]ブレート幅3.7m | ロードローラ[マカダム・排出ガス対策型(第1次基準値)]運転質量10～12t | 普通作業員 | 運転手（特殊） | － | － | 軽油１．２号 | － | － | － | － | －
4m_64 | ソイルセメント | 4m以上 | 改良工事 | 標準工事 | 60cmを超え80cm以下 | 666.6 | 17.65 | 7.28 | 6.79 | 3.58 | 78.04 | 57.41 | 20.63 | － | － | 4.28 | 4.28 | － | － | － | － | タイヤローラ[普通型・排出ガス対策型(第1次基準値)]運転質量8～20t | モータグレーダ[土工用・排出ガス対策型(第1次基準値)]ブレート幅3.7m | ロードローラ[マカダム・排出ガス対策型(第1次基準値)]運転質量10～12t | 普通作業員 | 運転手（特殊） | － | － | 軽油１．２号 | － | － | － | － | －
4m_65 | ソイルセメント | 4m以上 | 改良工事 | 標準工事 | 80cmを超え100cm以下 | 833.3 | 17.65 | 7.28 | 6.79 | 3.58 | 78.04 | 57.41 | 20.63 | － | － | 4.28 | 4.28 | － | － | － | － | タイヤローラ[普通型・排出ガス対策型(第1次基準値)]運転質量8～20t | モータグレーダ[土工用・排出ガス対策型(第1次基準値)]ブレート幅3.7m | ロードローラ[マカダム・排出ガス対策型(第1次基準値)]運転質量10～12t | 普通作業員 | 運転手（特殊） | － | － | 軽油１．２号 | － | － | － | － | －
4m_66 | ソイルセメント | 4m以上 | 改良工事 | 標準工事 | 100cmを超え120cm以下 | 999.9 | 17.65 | 7.28 | 6.79 | 3.58 | 78.04 | 57.41 | 20.63 | － | － | 4.28 | 4.28 | － | － | － | － | タイヤローラ[普通型・排出ガス対策型(第1次基準値)]運転質量8～20t | モータグレーダ[土工用・排出ガス対策型(第1次基準値)]ブレート幅3.7m | ロードローラ[マカダム・排出ガス対策型(第1次基準値)]運転質量10～12t | 普通作業員 | 運転手（特殊） | － | － | 軽油１．２号 | － | － | － | － | －
4m_73 | ソイルセメント | 4m以上 | 改良工事 | 夜間工事 | 20cm以下 | 180.8 | 19.52 | 8.04 | 7.51 | 3.97 | 75.72 | 52.91 | 22.81 | － | － | 4.73 | 4.73 | － | － | － | － | タイヤローラ[普通型・排出ガス対策型(第1次基準値)]運転質量8～20t | モータグレーダ[土工用・排出ガス対策型(第1次基準値)]ブレート幅3.7m | ロードローラ[マカダム・排出ガス対策型(第1次基準値)]運転質量10～12t | 普通作業員 | 運転手（特殊） | － | － | 軽油１．２号 | － | － | － | － | －
4m_74 | ソイルセメント | 4m以上 | 改良工事 | 夜間工事 | 20cmを超え40cm以下 | 361.6 | 19.52 | 8.04 | 7.51 | 3.97 | 75.72 | 52.91 | 22.81 | － | － | 4.73 | 4.73 | － | － | － | － | タイヤローラ[普通型・排出ガス対策型(第1次基準値)]運転質量8～20t | モータグレーダ[土工用・排出ガス対策型(第1次基準値)]ブレート幅3.7m | ロードローラ[マカダム・排出ガス対策型(第1次基準値)]運転質量10～12t | 普通作業員 | 運転手（特殊） | － | － | 軽油１．２号 | － | － | － | － | －
4m_75 | ソイルセメント | 4m以上 | 改良工事 | 夜間工事 | 40cmを超え60cm以下 | 542.4 | 19.52 | 8.04 | 7.51 | 3.97 | 75.72 | 52.91 | 22.81 | － | － | 4.73 | 4.73 | － | － | － | － | タイヤローラ[普通型・排出ガス対策型(第1次基準値)]運転質量8～20t | モータグレーダ[土工用・排出ガス対策型(第1次基準値)]ブレート幅3.7m | ロードローラ[マカダム・排出ガス対策型(第1次基準値)]運転質量10～12t | 普通作業員 | 運転手（特殊） | － | － | 軽油１．２号 | － | － | － | － | －
4m_76 | ソイルセメント | 4m以上 | 改良工事 | 夜間工事 | 60cmを超え80cm以下 | 723.2 | 19.52 | 8.04 | 7.51 | 3.97 | 75.72 | 52.91 | 22.81 | － | － | 4.73 | 4.73 | － | － | － | － | タイヤローラ[普通型・排出ガス対策型(第1次基準値)]運転質量8～20t | モータグレーダ[土工用・排出ガス対策型(第1次基準値)]ブレート幅3.7m | ロードローラ[マカダム・排出ガス対策型(第1次基準値)]運転質量10～12t | 普通作業員 | 運転手（特殊） | － | － | 軽油１．２号 | － | － | － | － | －
4m_77 | ソイルセメント | 4m以上 | 改良工事 | 夜間工事 | 80cmを超え100cm以下 | 904 | 19.52 | 8.04 | 7.51 | 3.97 | 75.72 | 52.91 | 22.81 | － | － | 4.73 | 4.73 | － | － | － | － | タイヤローラ[普通型・排出ガス対策型(第1次基準値)]運転質量8～20t | モータグレーダ[土工用・排出ガス対策型(第1次基準値)]ブレート幅3.7m | ロードローラ[マカダム・排出ガス対策型(第1次基準値)]運転質量10～12t | 普通作業員 | 運転手（特殊） | － | － | 軽油１．２号 | － | － | － | － | －
4m_78 | ソイルセメント | 4m以上 | 改良工事 | 夜間工事 | 100cmを超え120cm以下 | 1085 | 19.51 | 8.04 | 7.51 | 3.96 | 75.72 | 52.91 | 22.81 | － | － | 4.73 | 4.73 | － | － | － | － | タイヤローラ[普通型・排出ガス対策型(第1次基準値)]運転質量8～20t | モータグレーダ[土工用・排出ガス対策型(第1次基準値)]ブレート幅3.7m | ロードローラ[マカダム・排出ガス対策型(第1次基準値)]運転質量10～12t | 普通作業員 | 運転手（特殊） | － | － | 軽油１．２号 | － | － | － | － | －
※4_1 | ソイルセメント | 2.5m以上4m未満 | 不陸整正及び新設舗装 | 標準工事 | 20cm以下 | 129.9 | 16.25 | 10.23 | 6.02 | － | 79.84 | 36.81 | 26.14 | 16.89 | － | 3.88 | 3.88 | － | － | － | － | 振動ローラ[搭乗・タンデム式・排出ガス対策型(第1次基準値)]運転質量2.4～2.8t | ブルドーザ[普通・排出ガス対策型(第1次基準値)]3t級 | － | 普通作業員 | 特殊作業員 | 運転手（特殊） | － | 軽油１．２号 | － | － | － | － | －
※4_2 | ソイルセメント | 2.5m以上4m未満 | 不陸整正及び新設舗装 | 標準工事 | 20cmを超え40cm以下 | 259.8 | 16.26 | 10.23 | 6.03 | － | 79.83 | 36.8 | 26.14 | 16.89 | － | 3.88 | 3.88 | － | － | － | － | 振動ローラ[搭乗・タンデム式・排出ガス対策型(第1次基準値)]運転質量2.4～2.8t | ブルドーザ[普通・排出ガス対策型(第1次基準値)]3t級 | － | 普通作業員 | 特殊作業員 | 運転手（特殊） | － | 軽油１．２号 | － | － | － | － | －
※4_3 | ソイルセメント | 2.5m以上4m未満 | 不陸整正及び新設舗装 | 標準工事 | 40cmを超え60cm以下 | 389.7 | 16.26 | 10.23 | 6.03 | － | 79.83 | 36.8 | 26.14 | 16.89 | － | 3.88 | 3.88 | － | － | － | － | 振動ローラ[搭乗・タンデム式・排出ガス対策型(第1次基準値)]運転質量2.4～2.8t | ブルドーザ[普通・排出ガス対策型(第1次基準値)]3t級 | － | 普通作業員 | 特殊作業員 | 運転手（特殊） | － | 軽油１．２号 | － | － | － | － | －
※4_4 | ソイルセメント | 2.5m以上4m未満 | 不陸整正及び新設舗装 | 標準工事 | 60cmを超え80cm以下 | 519.6 | 16.26 | 10.23 | 6.03 | － | 79.83 | 36.8 | 26.14 | 16.89 | － | 3.88 | 3.88 | － | － | － | － | 振動ローラ[搭乗・タンデム式・排出ガス対策型(第1次基準値)]運転質量2.4～2.8t | ブルドーザ[普通・排出ガス対策型(第1次基準値)]3t級 | － | 普通作業員 | 特殊作業員 | 運転手（特殊） | － | 軽油１．２号 | － | － | － | － | －
※4_5 | ソイルセメント | 2.5m以上4m未満 | 不陸整正及び新設舗装 | 標準工事 | 80cmを超え100cm以下 | 649.5 | 16.26 | 10.23 | 6.03 | － | 79.83 | 36.8 | 26.14 | 16.89 | － | 3.88 | 3.88 | － | － | － | － | 振動ローラ[搭乗・タンデム式・排出ガス対策型(第1次基準値)]運転質量2.4～2.8t | ブルドーザ[普通・排出ガス対策型(第1次基準値)]3t級 | － | 普通作業員 | 特殊作業員 | 運転手（特殊） | － | 軽油１．２号 | － | － | － | － | －
※4_6 | ソイルセメント | 2.5m以上4m未満 | 不陸整正及び新設舗装 | 標準工事 | 100cmを超え120cm以下 | 779.3 | 16.26 | 10.23 | 6.03 | － | 79.84 | 36.81 | 26.14 | 16.89 | － | 3.88 | 3.88 | － | － | － | － | 振動ローラ[搭乗・タンデム式・排出ガス対策型(第1次基準値)]運転質量2.4～2.8t | ブルドーザ[普通・排出ガス対策型(第1次基準値)]3t級 | － | 普通作業員 | 特殊作業員 | 運転手（特殊） | － | 軽油１．２号 | － | － | － | － | －
※4_7 | ソイルセメント | 2.5m以上4m未満 | 不陸整正及び新設舗装 | 夜間工事 | 20cm以下 | 146.3 | 17.31 | 10.9 | 6.41 | － | 78.53 | 32.69 | 27.86 | 17.98 | － | 4.13 | 4.13 | － | － | － | － | 振動ローラ[搭乗・タンデム式・排出ガス対策型(第1次基準値)]運転質量2.4～2.8t | ブルドーザ[普通・排出ガス対策型(第1次基準値)]3t級 | － | 普通作業員 | 特殊作業員 | 運転手（特殊） | － | 軽油１．２号 | － | － | － | － | －
※4_8 | ソイルセメント | 2.5m以上4m未満 | 不陸整正及び新設舗装 | 夜間工事 | 20cmを超え40cm以下 | 292.7 | 17.31 | 10.9 | 6.41 | － | 78.53 | 32.68 | 27.87 | 17.98 | － | 4.13 | 4.13 | － | － | － | － | 振動ローラ[搭乗・タンデム式・排出ガス対策型(第1次基準値)]運転質量2.4～2.8t | ブルドーザ[普通・排出ガス対策型(第1次基準値)]3t級 | － | 普通作業員 | 特殊作業員 | 運転手（特殊） | － | 軽油１．２号 | － | － | － | － | －
※4_9 | ソイルセメント | 2.5m以上4m未満 | 不陸整正及び新設舗装 | 夜間工事 | 40cmを超え60cm以下 | 439 | 17.31 | 10.9 | 6.41 | － | 78.53 | 32.68 | 27.87 | 17.98 | － | 4.13 | 4.13 | － | － | － | － | 振動ローラ[搭乗・タンデム式・排出ガス対策型(第1次基準値)]運転質量2.4～2.8t | ブルドーザ[普通・排出ガス対策型(第1次基準値)]3t級 | － | 普通作業員 | 特殊作業員 | 運転手（特殊） | － | 軽油１．２号 | － | － | － | － | －
※4_10 | ソイルセメント | 2.5m以上4m未満 | 不陸整正及び新設舗装 | 夜間工事 | 60cmを超え80cm以下 | 585.3 | 17.31 | 10.9 | 6.41 | － | 78.53 | 32.68 | 27.87 | 17.98 | － | 4.13 | 4.13 | － | － | － | － | 振動ローラ[搭乗・タンデム式・排出ガス対策型(第1次基準値)]運転質量2.4～2.8t | ブルドーザ[普通・排出ガス対策型(第1次基準値)]3t級 | － | 普通作業員 | 特殊作業員 | 運転手（特殊） | － | 軽油１．２号 | － | － | － | － | －
※4_11 | ソイルセメント | 2.5m以上4m未満 | 不陸整正及び新設舗装 | 夜間工事 | 80cmを超え100cm以下 | 731.6 | 17.31 | 10.9 | 6.41 | － | 78.53 | 32.68 | 27.87 | 17.98 | － | 4.13 | 4.13 | － | － | － | － | 振動ローラ[搭乗・タンデム式・排出ガス対策型(第1次基準値)]運転質量2.4～2.8t | ブルドーザ[普通・排出ガス対策型(第1次基準値)]3t級 | － | 普通作業員 | 特殊作業員 | 運転手（特殊） | － | 軽油１．２号 | － | － | － | － | －
※4_12 | ソイルセメント | 2.5m以上4m未満 | 不陸整正及び新設舗装 | 夜間工事 | 100cmを超え120cm以下 | 877.9 | 17.31 | 10.9 | 6.41 | － | 78.53 | 32.68 | 27.87 | 17.98 | － | 4.13 | 4.13 | － | － | － | － | 振動ローラ[搭乗・タンデム式・排出ガス対策型(第1次基準値)]運転質量2.4～2.8t | ブルドーザ[普通・排出ガス対策型(第1次基準値)]3t級 | － | 普通作業員 | 特殊作業員 | 運転手（特殊） | － | 軽油１．２号 | － | － | － | － | －
2.5m_61 | ソイルセメント | 2.5m以上4m未満 | 改良及び拡幅工事 | 標準工事 | 20cm以下 | 177.7 | 11.87 | 7.47 | 4.4 | － | 85.27 | 53.83 | 19.1 | 12.34 | － | 2.83 | 2.83 | － | － | － | － | 振動ローラ[搭乗・タンデム式・排出ガス対策型(第1次基準値)]運転質量2.4～2.8t | ブルドーザ[普通・排出ガス対策型(第1次基準値)]3t級 | － | 普通作業員 | 特殊作業員 | 運転手（特殊） | － | 軽油１．２号 | － | － | － | － | －
2.5m_62 | ソイルセメント | 2.5m以上4m未満 | 改良及び拡幅工事 | 標準工事 | 20cmを超え40cm以下 | 355.4 | 11.88 | 7.48 | 4.4 | － | 85.27 | 53.82 | 19.11 | 12.34 | － | 2.83 | 2.83 | － | － | － | － | 振動ローラ[搭乗・タンデム式・排出ガス対策型(第1次基準値)]運転質量2.4～2.8t | ブルドーザ[普通・排出ガス対策型(第1次基準値)]3t級 | － | 普通作業員 | 特殊作業員 | 運転手（特殊） | － | 軽油１．２号 | － | － | － | － | －
2.5m_63 | ソイルセメント | 2.5m以上4m未満 | 改良及び拡幅工事 | 標準工事 | 40cmを超え60cm以下 | 533.1 | 11.88 | 7.48 | 4.4 | － | 85.27 | 53.82 | 19.11 | 12.34 | － | 2.83 | 2.83 | － | － | － | － | 振動ローラ[搭乗・タンデム式・排出ガス対策型(第1次基準値)]運転質量2.4～2.8t | ブルドーザ[普通・排出ガス対策型(第1次基準値)]3t級 | － | 普通作業員 | 特殊作業員 | 運転手（特殊） | － | 軽油１．２号 | － | － | － | － | －
2.5m_64 | ソイルセメント | 2.5m以上4m未満 | 改良及び拡幅工事 | 標準工事 | 60cmを超え80cm以下 | 710.8 | 11.88 | 7.48 | 4.4 | － | 85.27 | 53.82 | 19.11 | 12.34 | － | 2.83 | 2.83 | － | － | － | － | 振動ローラ[搭乗・タンデム式・排出ガス対策型(第1次基準値)]運転質量2.4～2.8t | ブルドーザ[普通・排出ガス対策型(第1次基準値)]3t級 | － | 普通作業員 | 特殊作業員 | 運転手（特殊） | － | 軽油１．２号 | － | － | － | － | －
2.5m_65 | ソイルセメント | 2.5m以上4m未満 | 改良及び拡幅工事 | 標準工事 | 80cmを超え100cm以下 | 888.5 | 11.88 | 7.48 | 4.4 | － | 85.27 | 53.82 | 19.11 | 12.34 | － | 2.83 | 2.83 | － | － | － | － | 振動ローラ[搭乗・タンデム式・排出ガス対策型(第1次基準値)]運転質量2.4～2.8t | ブルドーザ[普通・排出ガス対策型(第1次基準値)]3t級 | － | 普通作業員 | 特殊作業員 | 運転手（特殊） | － | 軽油１．２号 | － | － | － | － | －
2.5m_66 | ソイルセメント | 2.5m以上4m未満 | 改良及び拡幅工事 | 標準工事 | 100cmを超え120cm以下 | 1067 | 11.88 | 7.48 | 4.4 | － | 85.26 | 53.82 | 19.1 | 12.34 | － | 2.83 | 2.83 | － | － | － | － | 振動ローラ[搭乗・タンデム式・排出ガス対策型(第1次基準値)]運転質量2.4～2.8t | ブルドーザ[普通・排出ガス対策型(第1次基準値)]3t級 | － | 普通作業員 | 特殊作業員 | 運転手（特殊） | － | 軽油１．２号 | － | － | － | － | －
※4_13 | ソイルセメント | 2.5m以上4m未満 | 改良及び拡幅工事 | 拡幅工事 | 20cm以下 | 194.1 | 13.05 | 8.22 | 4.83 | － | 83.82 | 49.27 | 21 | 13.55 | － | 3.11 | 3.11 | － | － | － | － | 振動ローラ[搭乗・タンデム式・排出ガス対策型(第1次基準値)]運転質量2.4～2.8t | ブルドーザ[普通・排出ガス対策型(第1次基準値)]3t級 | － | 普通作業員 | 特殊作業員 | 運転手（特殊） | － | 軽油１．２号 | － | － | － | － | －
※4_14 | ソイルセメント | 2.5m以上4m未満 | 改良及び拡幅工事 | 拡幅工事 | 20cmを超え40cm以下 | 388.3 | 13.04 | 8.21 | 4.83 | － | 83.82 | 49.27 | 21 | 13.55 | － | 3.11 | 3.11 | － | － | － | － | 振動ローラ[搭乗・タンデム式・排出ガス対策型(第1次基準値)]運転質量2.4～2.8t | ブルドーザ[普通・排出ガス対策型(第1次基準値)]3t級 | － | 普通作業員 | 特殊作業員 | 運転手（特殊） | － | 軽油１．２号 | － | － | － | － | －
※4_15 | ソイルセメント | 2.5m以上4m未満 | 改良及び拡幅工事 | 拡幅工事 | 40cmを超え60cm以下 | 582.4 | 13.04 | 8.21 | 4.83 | － | 83.82 | 49.27 | 21 | 13.55 | － | 3.11 | 3.11 | － | － | － | － | 振動ローラ[搭乗・タンデム式・排出ガス対策型(第1次基準値)]運転質量2.4～2.8t | ブルドーザ[普通・排出ガス対策型(第1次基準値)]3t級 | － | 普通作業員 | 特殊作業員 | 運転手（特殊） | － | 軽油１．２号 | － | － | － | － | －
※4_16 | ソイルセメント | 2.5m以上4m未満 | 改良及び拡幅工事 | 拡幅工事 | 60cmを超え80cm以下 | 776.5 | 13.04 | 8.21 | 4.83 | － | 83.82 | 49.27 | 21 | 13.55 | － | 3.11 | 3.11 | － | － | － | － | 振動ローラ[搭乗・タンデム式・排出ガス対策型(第1次基準値)]運転質量2.4～2.8t | ブルドーザ[普通・排出ガス対策型(第1次基準値)]3t級 | － | 普通作業員 | 特殊作業員 | 運転手（特殊） | － | 軽油１．２号 | － | － | － | － | －
※4_17 | ソイルセメント | 2.5m以上4m未満 | 改良及び拡幅工事 | 拡幅工事 | 80cmを超え100cm以下 | 970.6 | 13.04 | 8.21 | 4.83 | － | 83.82 | 49.27 | 21 | 13.55 | － | 3.11 | 3.11 | － | － | － | － | 振動ローラ[搭乗・タンデム式・排出ガス対策型(第1次基準値)]運転質量2.4～2.8t | ブルドーザ[普通・排出ガス対策型(第1次基準値)]3t級 | － | 普通作業員 | 特殊作業員 | 運転手（特殊） | － | 軽油１．２号 | － | － | － | － | －
※4_18 | ソイルセメント | 2.5m以上4m未満 | 改良及び拡幅工事 | 拡幅工事 | 100cmを超え120cm以下 | 1165 | 13.04 | 8.21 | 4.83 | － | 83.82 | 49.26 | 21 | 13.56 | － | 3.11 | 3.11 | － | － | － | － | 振動ローラ[搭乗・タンデム式・排出ガス対策型(第1次基準値)]運転質量2.4～2.8t | ブルドーザ[普通・排出ガス対策型(第1次基準値)]3t級 | － | 普通作業員 | 特殊作業員 | 運転手（特殊） | － | 軽油１．２号 | － | － | － | － | －
2.5m_73 | ソイルセメント | 2.5m以上4m未満 | 改良及び拡幅工事 | 夜間工事 | 20cm以下 | 194.1 | 13.05 | 8.22 | 4.83 | － | 83.82 | 49.27 | 21 | 13.55 | － | 3.11 | 3.11 | － | － | － | － | 振動ローラ[搭乗・タンデム式・排出ガス対策型(第1次基準値)]運転質量2.4～2.8t | ブルドーザ[普通・排出ガス対策型(第1次基準値)]3t級 | － | 普通作業員 | 特殊作業員 | 運転手（特殊） | － | 軽油１．２号 | － | － | － | － | －
2.5m_74 | ソイルセメント | 2.5m以上4m未満 | 改良及び拡幅工事 | 夜間工事 | 20cmを超え40cm以下 | 388.3 | 13.04 | 8.21 | 4.83 | － | 83.82 | 49.27 | 21 | 13.55 | － | 3.11 | 3.11 | － | － | － | － | 振動ローラ[搭乗・タンデム式・排出ガス対策型(第1次基準値)]運転質量2.4～2.8t | ブルドーザ[普通・排出ガス対策型(第1次基準値)]3t級 | － | 普通作業員 | 特殊作業員 | 運転手（特殊） | － | 軽油１．２号 | － | － | － | － | －
2.5m_75 | ソイルセメント | 2.5m以上4m未満 | 改良及び拡幅工事 | 夜間工事 | 40cmを超え60cm以下 | 582.4 | 13.04 | 8.21 | 4.83 | － | 83.82 | 49.27 | 21 | 13.55 | － | 3.11 | 3.11 | － | － | － | － | 振動ローラ[搭乗・タンデム式・排出ガス対策型(第1次基準値)]運転質量2.4～2.8t | ブルドーザ[普通・排出ガス対策型(第1次基準値)]3t級 | － | 普通作業員 | 特殊作業員 | 運転手（特殊） | － | 軽油１．２号 | － | － | － | － | －
2.5m_76 | ソイルセメント | 2.5m以上4m未満 | 改良及び拡幅工事 | 夜間工事 | 60cmを超え80cm以下 | 776.5 | 13.04 | 8.21 | 4.83 | － | 83.82 | 49.27 | 21 | 13.55 | － | 3.11 | 3.11 | － | － | － | － | 振動ローラ[搭乗・タンデム式・排出ガス対策型(第1次基準値)]運転質量2.4～2.8t | ブルドーザ[普通・排出ガス対策型(第1次基準値)]3t級 | － | 普通作業員 | 特殊作業員 | 運転手（特殊） | － | 軽油１．２号 | － | － | － | － | －
2.5m_77 | ソイルセメント | 2.5m以上4m未満 | 改良及び拡幅工事 | 夜間工事 | 80cmを超え100cm以下 | 970.6 | 13.04 | 8.21 | 4.83 | － | 83.82 | 49.27 | 21 | 13.55 | － | 3.11 | 3.11 | － | － | － | － | 振動ローラ[搭乗・タンデム式・排出ガス対策型(第1次基準値)]運転質量2.4～2.8t | ブルドーザ[普通・排出ガス対策型(第1次基準値)]3t級 | － | 普通作業員 | 特殊作業員 | 運転手（特殊） | － | 軽油１．２号 | － | － | － | － | －
2.5m_78 | ソイルセメント | 2.5m以上4m未満 | 改良及び拡幅工事 | 夜間工事 | 100cmを超え120cm以下 | 1165 | 13.04 | 8.21 | 4.83 | － | 83.82 | 49.26 | 21 | 13.56 | － | 3.11 | 3.11 | － | － | － | － | 振動ローラ[搭乗・タンデム式・排出ガス対策型(第1次基準値)]運転質量2.4～2.8t | ブルドーザ[普通・排出ガス対策型(第1次基準値)]3t級 | － | 普通作業員 | 特殊作業員 | 運転手（特殊） | － | 軽油１．２号 | － | － | － | － | －
※4_19 | ソイルセメント | 2.5m以上4m未満 | 改良及び拡幅工事 | 夜間拡幅工事 | 20cm以下 | 219 | 14.49 | 9.13 | 5.36 | － | 82.02 | 43.67 | 23.34 | 15.01 | － | 3.46 | 3.46 | － | － | － | － | 振動ローラ[搭乗・タンデム式・排出ガス対策型(第1次基準値)]運転質量2.4～2.8t | ブルドーザ[普通・排出ガス対策型(第1次基準値)]3t級 | － | 普通作業員 | 特殊作業員 | 運転手（特殊） | － | 軽油１．２号 | － | － | － | － | －
※4_20 | ソイルセメント | 2.5m以上4m未満 | 改良及び拡幅工事 | 夜間拡幅工事 | 20cmを超え40cm以下 | 437.9 | 14.49 | 9.13 | 5.36 | － | 82.03 | 43.68 | 23.34 | 15.01 | － | 3.46 | 3.46 | － | － | － | － | 振動ローラ[搭乗・タンデム式・排出ガス対策型(第1次基準値)]運転質量2.4～2.8t | ブルドーザ[普通・排出ガス対策型(第1次基準値)]3t級 | － | 普通作業員 | 特殊作業員 | 運転手（特殊） | － | 軽油１．２号 | － | － | － | － | －
※4_21 | ソイルセメント | 2.5m以上4m未満 | 改良及び拡幅工事 | 夜間拡幅工事 | 40cmを超え60cm以下 | 656.9 | 14.49 | 9.13 | 5.36 | － | 82.02 | 43.67 | 23.34 | 15.01 | － | 3.46 | 3.46 | － | － | － | － | 振動ローラ[搭乗・タンデム式・排出ガス対策型(第1次基準値)]運転質量2.4～2.8t | ブルドーザ[普通・排出ガス対策型(第1次基準値)]3t級 | － | 普通作業員 | 特殊作業員 | 運転手（特殊） | － | 軽油１．２号 | － | － | － | － | －
※4_22 | ソイルセメント | 2.5m以上4m未満 | 改良及び拡幅工事 | 夜間拡幅工事 | 60cmを超え80cm以下 | 875.8 | 14.49 | 9.13 | 5.36 | － | 82.03 | 43.68 | 23.34 | 15.01 | － | 3.46 | 3.46 | － | － | － | － | 振動ローラ[搭乗・タンデム式・排出ガス対策型(第1次基準値)]運転質量2.4～2.8t | ブルドーザ[普通・排出ガス対策型(第1次基準値)]3t級 | － | 普通作業員 | 特殊作業員 | 運転手（特殊） | － | 軽油１．２号 | － | － | － | － | －
※4_23 | ソイルセメント | 2.5m以上4m未満 | 改良及び拡幅工事 | 夜間拡幅工事 | 80cmを超え100cm以下 | 1095 | 14.49 | 9.13 | 5.36 | － | 82.02 | 43.67 | 23.34 | 15.01 | － | 3.46 | 3.46 | － | － | － | － | 振動ローラ[搭乗・タンデム式・排出ガス対策型(第1次基準値)]運転質量2.4～2.8t | ブルドーザ[普通・排出ガス対策型(第1次基準値)]3t級 | － | 普通作業員 | 特殊作業員 | 運転手（特殊） | － | 軽油１．２号 | － | － | － | － | －
※4_24 | ソイルセメント | 2.5m以上4m未満 | 改良及び拡幅工事 | 夜間拡幅工事 | 100cmを超え120cm以下 | 1314 | 14.49 | 9.13 | 5.36 | － | 82.02 | 43.67 | 23.34 | 15.01 | － | 3.46 | 3.46 | － | － | － | － | 振動ローラ[搭乗・タンデム式・排出ガス対策型(第1次基準値)]運転質量2.4～2.8t | ブルドーザ[普通・排出ガス対策型(第1次基準値)]3t級 | － | 普通作業員 | 特殊作業員 | 運転手（特殊） | － | 軽油１．２号 | － | － | － | － | －
△1_1 | ソイルセメント | 1m以上2.5m未満 | － | 標準工事 | 20cm以下 | 1962 | 0.67 | 0.67 | － | － | 99.19 | 97.47 | 1.72 | － | － | 0.13 | 0.13 | － | － | － | － | 振動ローラ[搭乗・タンデム式・排出ガス対策型(第1次基準値)]運転質量2.4～2.8t | － | － | 普通作業員 | 特殊作業員 | － | － | 軽油１．２号 | － | － | － | － | －
△1_2 | ソイルセメント | 1m以上2.5m未満 | － | 標準工事 | 20cmを超え40cm以下 | 3924 | 0.67 | 0.67 | － | － | 99.19 | 97.47 | 1.72 | － | － | 0.13 | 0.13 | － | － | － | － | 振動ローラ[搭乗・タンデム式・排出ガス対策型(第1次基準値)]運転質量2.4～2.8t | － | － | 普通作業員 | 特殊作業員 | － | － | 軽油１．２号 | － | － | － | － | －
△1_3 | ソイルセメント | 1m以上2.5m未満 | － | 標準工事 | 40cmを超え60cm以下 | 5886 | 0.67 | 0.67 | － | － | 99.19 | 97.47 | 1.72 | － | － | 0.13 | 0.13 | － | － | － | － | 振動ローラ[搭乗・タンデム式・排出ガス対策型(第1次基準値)]運転質量2.4～2.8t | － | － | 普通作業員 | 特殊作業員 | － | － | 軽油１．２号 | － | － | － | － | －
△1_4 | ソイルセメント | 1m以上2.5m未満 | － | 標準工事 | 60cmを超え80cm以下 | 7848 | 0.67 | 0.67 | － | － | 99.19 | 97.47 | 1.72 | － | － | 0.13 | 0.13 | － | － | － | － | 振動ローラ[搭乗・タンデム式・排出ガス対策型(第1次基準値)]運転質量2.4～2.8t | － | － | 普通作業員 | 特殊作業員 | － | － | 軽油１．２号 | － | － | － | － | －
△1_5 | ソイルセメント | 1m以上2.5m未満 | － | 標準工事 | 80cmを超え100cm以下 | 9810 | 0.67 | 0.67 | － | － | 99.19 | 97.47 | 1.72 | － | － | 0.13 | 0.13 | － | － | － | － | 振動ローラ[搭乗・タンデム式・排出ガス対策型(第1次基準値)]運転質量2.4～2.8t | － | － | 普通作業員 | 特殊作業員 | － | － | 軽油１．２号 | － | － | － | － | －
△1_6 | ソイルセメント | 1m以上2.5m未満 | － | 標準工事 | 100cmを超え120cm以下 | 11780 | 0.67 | 0.67 | － | － | 99.19 | 97.47 | 1.72 | － | － | 0.13 | 0.13 | － | － | － | － | 振動ローラ[搭乗・タンデム式・排出ガス対策型(第1次基準値)]運転質量2.4～2.8t | － | － | 普通作業員 | 特殊作業員 | － | － | 軽油１．２号 | － | － | － | － | －
△1_7 | ソイルセメント | 1m以上2.5m未満 | － | 拡幅工事 | 20cm以下 | 2450 | 0.64 | 0.64 | － | － | 99.22 | 97.57 | 1.65 | － | － | 0.13 | 0.13 | － | － | － | － | 振動ローラ[搭乗・タンデム式・排出ガス対策型(第1次基準値)]運転質量2.4～2.8t | － | － | 普通作業員 | 特殊作業員 | － | － | 軽油１．２号 | － | － | － | － | －
△1_8 | ソイルセメント | 1m以上2.5m未満 | － | 拡幅工事 | 20cmを超え40cm以下 | 4900 | 0.64 | 0.64 | － | － | 99.22 | 97.57 | 1.65 | － | － | 0.13 | 0.13 | － | － | － | － | 振動ローラ[搭乗・タンデム式・排出ガス対策型(第1次基準値)]運転質量2.4～2.8t | － | － | 普通作業員 | 特殊作業員 | － | － | 軽油１．２号 | － | － | － | － | －
△1_9 | ソイルセメント | 1m以上2.5m未満 | － | 拡幅工事 | 40cmを超え60cm以下 | 7350 | 0.64 | 0.64 | － | － | 99.22 | 97.57 | 1.65 | － | － | 0.13 | 0.13 | － | － | － | － | 振動ローラ[搭乗・タンデム式・排出ガス対策型(第1次基準値)]運転質量2.4～2.8t | － | － | 普通作業員 | 特殊作業員 | － | － | 軽油１．２号 | － | － | － | － | －
△1_10 | ソイルセメント | 1m以上2.5m未満 | － | 拡幅工事 | 60cmを超え80cm以下 | 9800 | 0.64 | 0.64 | － | － | 99.22 | 97.57 | 1.65 | － | － | 0.13 | 0.13 | － | － | － | － | 振動ローラ[搭乗・タンデム式・排出ガス対策型(第1次基準値)]運転質量2.4～2.8t | － | － | 普通作業員 | 特殊作業員 | － | － | 軽油１．２号 | － | － | － | － | －
△1_11 | ソイルセメント | 1m以上2.5m未満 | － | 拡幅工事 | 80cmを超え100cm以下 | 12250 | 0.64 | 0.64 | － | － | 99.22 | 97.57 | 1.65 | － | － | 0.13 | 0.13 | － | － | － | － | 振動ローラ[搭乗・タンデム式・排出ガス対策型(第1次基準値)]運転質量2.4～2.8t | － | － | 普通作業員 | 特殊作業員 | － | － | 軽油１．２号 | － | － | － | － | －
△1_12 | ソイルセメント | 1m以上2.5m未満 | － | 拡幅工事 | 100cmを超え120cm以下 | 14700 | 0.64 | 0.64 | － | － | 99.22 | 97.57 | 1.65 | － | － | 0.13 | 0.13 | － | － | － | － | 振動ローラ[搭乗・タンデム式・排出ガス対策型(第1次基準値)]運転質量2.4～2.8t | － | － | 普通作業員 | 特殊作業員 | － | － | 軽油１．２号 | － | － | － | － | －
△1_13 | ソイルセメント | 1m以上2.5m未満 | － | 夜間工事 | 20cm以下 | 2450 | 0.64 | 0.64 | － | － | 99.22 | 97.57 | 1.65 | － | － | 0.13 | 0.13 | － | － | － | － | 振動ローラ[搭乗・タンデム式・排出ガス対策型(第1次基準値)]運転質量2.4～2.8t | － | － | 普通作業員 | 特殊作業員 | － | － | 軽油１．２号 | － | － | － | － | －
△1_14 | ソイルセメント | 1m以上2.5m未満 | － | 夜間工事 | 20cmを超え40cm以下 | 4900 | 0.64 | 0.64 | － | － | 99.22 | 97.57 | 1.65 | － | － | 0.13 | 0.13 | － | － | － | － | 振動ローラ[搭乗・タンデム式・排出ガス対策型(第1次基準値)]運転質量2.4～2.8t | － | － | 普通作業員 | 特殊作業員 | － | － | 軽油１．２号 | － | － | － | － | －
△1_15 | ソイルセメント | 1m以上2.5m未満 | － | 夜間工事 | 40cmを超え60cm以下 | 7350 | 0.64 | 0.64 | － | － | 99.22 | 97.57 | 1.65 | － | － | 0.13 | 0.13 | － | － | － | － | 振動ローラ[搭乗・タンデム式・排出ガス対策型(第1次基準値)]運転質量2.4～2.8t | － | － | 普通作業員 | 特殊作業員 | － | － | 軽油１．２号 | － | － | － | － | －
△1_16 | ソイルセメント | 1m以上2.5m未満 | － | 夜間工事 | 60cmを超え80cm以下 | 9800 | 0.64 | 0.64 | － | － | 99.22 | 97.57 | 1.65 | － | － | 0.13 | 0.13 | － | － | － | － | 振動ローラ[搭乗・タンデム式・排出ガス対策型(第1次基準値)]運転質量2.4～2.8t | － | － | 普通作業員 | 特殊作業員 | － | － | 軽油１．２号 | － | － | － | － | －
△1_17 | ソイルセメント | 1m以上2.5m未満 | － | 夜間工事 | 80cmを超え100cm以下 | 12250 | 0.64 | 0.64 | － | － | 99.22 | 97.57 | 1.65 | － | － | 0.13 | 0.13 | － | － | － | － | 振動ローラ[搭乗・タンデム式・排出ガス対策型(第1次基準値)]運転質量2.4～2.8t | － | － | 普通作業員 | 特殊作業員 | － | － | 軽油１．２号 | － | － | － | － | －
△1_18 | ソイルセメント | 1m以上2.5m未満 | － | 夜間工事 | 100cmを超え120cm以下 | 14700 | 0.64 | 0.64 | － | － | 99.22 | 97.57 | 1.65 | － | － | 0.13 | 0.13 | － | － | － | － | 振動ローラ[搭乗・タンデム式・排出ガス対策型(第1次基準値)]運転質量2.4～2.8t | － | － | 普通作業員 | 特殊作業員 | － | － | 軽油１．２号 | － | － | － | － | －
△1_19 | ソイルセメント | 1m以上2.5m未満 | － | 夜間拡幅工事 | 20cm以下 | 2944 | 0.67 | 0.67 | － | － | 99.19 | 97.46 | 1.73 | － | － | 0.13 | 0.13 | － | － | － | － | 振動ローラ[搭乗・タンデム式・排出ガス対策型(第1次基準値)]運転質量2.4～2.8t | － | － | 普通作業員 | 特殊作業員 | － | － | 軽油１．２号 | － | － | － | － | －
△1_20 | ソイルセメント | 1m以上2.5m未満 | － | 夜間拡幅工事 | 20cmを超え40cm以下 | 5887 | 0.67 | 0.67 | － | － | 99.19 | 97.46 | 1.73 | － | － | 0.13 | 0.13 | － | － | － | － | 振動ローラ[搭乗・タンデム式・排出ガス対策型(第1次基準値)]運転質量2.4～2.8t | － | － | 普通作業員 | 特殊作業員 | － | － | 軽油１．２号 | － | － | － | － | －
△1_21 | ソイルセメント | 1m以上2.5m未満 | － | 夜間拡幅工事 | 40cmを超え60cm以下 | 8830 | 0.67 | 0.67 | － | － | 99.19 | 97.46 | 1.73 | － | － | 0.13 | 0.13 | － | － | － | － | 振動ローラ[搭乗・タンデム式・排出ガス対策型(第1次基準値)]運転質量2.4～2.8t | － | － | 普通作業員 | 特殊作業員 | － | － | 軽油１．２号 | － | － | － | － | －
△1_22 | ソイルセメント | 1m以上2.5m未満 | － | 夜間拡幅工事 | 60cmを超え80cm以下 | 11780 | 0.67 | 0.67 | － | － | 99.19 | 97.46 | 1.73 | － | － | 0.13 | 0.13 | － | － | － | － | 振動ローラ[搭乗・タンデム式・排出ガス対策型(第1次基準値)]運転質量2.4～2.8t | － | － | 普通作業員 | 特殊作業員 | － | － | 軽油１．２号 | － | － | － | － | －
△1_23 | ソイルセメント | 1m以上2.5m未満 | － | 夜間拡幅工事 | 80cmを超え100cm以下 | 14720 | 0.67 | 0.67 | － | － | 99.19 | 97.46 | 1.73 | － | － | 0.13 | 0.13 | － | － | － | － | 振動ローラ[搭乗・タンデム式・排出ガス対策型(第1次基準値)]運転質量2.4～2.8t | － | － | 普通作業員 | 特殊作業員 | － | － | 軽油１．２号 | － | － | － | － | －
△1_24 | ソイルセメント | 1m以上2.5m未満 | － | 夜間拡幅工事 | 100cmを超え120cm以下 | 17660 | 0.67 | 0.67 | － | － | 99.19 | 97.46 | 1.73 | － | － | 0.13 | 0.13 | － | － | － | － | 振動ローラ[搭乗・タンデム式・排出ガス対策型(第1次基準値)]運転質量2.4～2.8t | － | － | 普通作業員 | 特殊作業員 | － | － | 軽油１．２号 | － | － | － | － | －
〇1_1 | ソイルセメント | 1m未満 | － | 標準工事 | 20cm以下 | 2075 | 0.54 | 0.54 | － | － | 99.31 | 92.17 | 7.14 | － | － | 0.14 | 0.14 | － | － | － | － | 振動ローラ[ハンドガイド式] 運転質量0.5～0.6t | － | － | 普通作業員 | 特殊作業員 | － | － | 軽油１．２号 | － | － | － | － | －
〇1_2 | ソイルセメント | 1m未満 | － | 標準工事 | 20cmを超え40cm以下 | 4150 | 0.54 | 0.54 | － | － | 99.31 | 92.17 | 7.14 | － | － | 0.14 | 0.14 | － | － | － | － | 振動ローラ[ハンドガイド式] 運転質量0.5～0.6t | － | － | 普通作業員 | 特殊作業員 | － | － | 軽油１．２号 | － | － | － | － | －
〇1_3 | ソイルセメント | 1m未満 | － | 標準工事 | 40cmを超え60cm以下 | 6224 | 0.54 | 0.54 | － | － | 99.31 | 92.17 | 7.14 | － | － | 0.14 | 0.14 | － | － | － | － | 振動ローラ[ハンドガイド式] 運転質量0.5～0.6t | － | － | 普通作業員 | 特殊作業員 | － | － | 軽油１．２号 | － | － | － | － | －
〇1_4 | ソイルセメント | 1m未満 | － | 標準工事 | 60cmを超え80cm以下 | 8299 | 0.54 | 0.54 | － | － | 99.31 | 92.17 | 7.14 | － | － | 0.14 | 0.14 | － | － | － | － | 振動ローラ[ハンドガイド式] 運転質量0.5～0.6t | － | － | 普通作業員 | 特殊作業員 | － | － | 軽油１．２号 | － | － | － | － | －
〇1_5 | ソイルセメント | 1m未満 | － | 標準工事 | 80cmを超え100cm以下 | 10380 | 0.54 | 0.54 | － | － | 99.31 | 92.17 | 7.14 | － | － | 0.14 | 0.14 | － | － | － | － | 振動ローラ[ハンドガイド式] 運転質量0.5～0.6t | － | － | 普通作業員 | 特殊作業員 | － | － | 軽油１．２号 | － | － | － | － | －
〇1_6 | ソイルセメント | 1m未満 | － | 標準工事 | 100cmを超え120cm以下 | 12450 | 0.54 | 0.54 | － | － | 99.31 | 92.17 | 7.14 | － | － | 0.14 | 0.14 | － | － | － | － | 振動ローラ[ハンドガイド式] 運転質量0.5～0.6t | － | － | 普通作業員 | 特殊作業員 | － | － | 軽油１．２号 | － | － | － | － | －
〇1_7 | ソイルセメント | 1m未満 | － | 拡幅工事 | 20cm以下 | 2586 | 0.52 | 0.52 | － | － | 99.34 | 92.47 | 6.87 | － | － | 0.13 | 0.13 | － | － | － | － | 振動ローラ[ハンドガイド式] 運転質量0.5～0.6t | － | － | 普通作業員 | 特殊作業員 | － | － | 軽油１．２号 | － | － | － | － | －
〇1_8 | ソイルセメント | 1m未満 | － | 拡幅工事 | 20cmを超え40cm以下 | 5171 | 0.52 | 0.52 | － | － | 99.34 | 92.47 | 6.87 | － | － | 0.13 | 0.13 | － | － | － | － | 振動ローラ[ハンドガイド式] 運転質量0.5～0.6t | － | － | 普通作業員 | 特殊作業員 | － | － | 軽油１．２号 | － | － | － | － | －
〇1_9 | ソイルセメント | 1m未満 | － | 拡幅工事 | 40cmを超え60cm以下 | 7756 | 0.52 | 0.52 | － | － | 99.34 | 92.47 | 6.87 | － | － | 0.13 | 0.13 | － | － | － | － | 振動ローラ[ハンドガイド式] 運転質量0.5～0.6t | － | － | 普通作業員 | 特殊作業員 | － | － | 軽油１．２号 | － | － | － | － | －
〇1_10 | ソイルセメント | 1m未満 | － | 拡幅工事 | 60cmを超え80cm以下 | 10350 | 0.52 | 0.52 | － | － | 99.34 | 92.47 | 6.87 | － | － | 0.13 | 0.13 | － | － | － | － | 振動ローラ[ハンドガイド式] 運転質量0.5～0.6t | － | － | 普通作業員 | 特殊作業員 | － | － | 軽油１．２号 | － | － | － | － | －
〇1_11 | ソイルセメント | 1m未満 | － | 拡幅工事 | 80cmを超え100cm以下 | 12930 | 0.52 | 0.52 | － | － | 99.34 | 92.47 | 6.87 | － | － | 0.13 | 0.13 | － | － | － | － | 振動ローラ[ハンドガイド式] 運転質量0.5～0.6t | － | － | 普通作業員 | 特殊作業員 | － | － | 軽油１．２号 | － | － | － | － | －
〇1_12 | ソイルセメント | 1m未満 | － | 拡幅工事 | 100cmを超え120cm以下 | 15520 | 0.52 | 0.52 | － | － | 99.34 | 92.47 | 6.87 | － | － | 0.13 | 0.13 | － | － | － | － | 振動ローラ[ハンドガイド式] 運転質量0.5～0.6t | － | － | 普通作業員 | 特殊作業員 | － | － | 軽油１．２号 | － | － | － | － | －
〇1_13 | ソイルセメント | 1m未満 | － | 夜間工事 | 20cm以下 | 2586 | 0.52 | 0.52 | － | － | 99.34 | 92.47 | 6.87 | － | － | 0.13 | 0.13 | － | － | － | － | 振動ローラ[ハンドガイド式] 運転質量0.5～0.6t | － | － | 普通作業員 | 特殊作業員 | － | － | 軽油１．２号 | － | － | － | － | －
〇1_14 | ソイルセメント | 1m未満 | － | 夜間工事 | 20cmを超え40cm以下 | 5171 | 0.52 | 0.52 | － | － | 99.34 | 92.47 | 6.87 | － | － | 0.13 | 0.13 | － | － | － | － | 振動ローラ[ハンドガイド式] 運転質量0.5～0.6t | － | － | 普通作業員 | 特殊作業員 | － | － | 軽油１．２号 | － | － | － | － | －
〇1_15 | ソイルセメント | 1m未満 | － | 夜間工事 | 40cmを超え60cm以下 | 7756 | 0.52 | 0.52 | － | － | 99.34 | 92.47 | 6.87 | － | － | 0.13 | 0.13 | － | － | － | － | 振動ローラ[ハンドガイド式] 運転質量0.5～0.6t | － | － | 普通作業員 | 特殊作業員 | － | － | 軽油１．２号 | － | － | － | － | －
〇1_16 | ソイルセメント | 1m未満 | － | 夜間工事 | 60cmを超え80cm以下 | 10350 | 0.52 | 0.52 | － | － | 99.34 | 92.47 | 6.87 | － | － | 0.13 | 0.13 | － | － | － | － | 振動ローラ[ハンドガイド式] 運転質量0.5～0.6t | － | － | 普通作業員 | 特殊作業員 | － | － | 軽油１．２号 | － | － | － | － | －
〇1_17 | ソイルセメント | 1m未満 | － | 夜間工事 | 80cmを超え100cm以下 | 12930 | 0.52 | 0.52 | － | － | 99.34 | 92.47 | 6.87 | － | － | 0.13 | 0.13 | － | － | － | － | 振動ローラ[ハンドガイド式] 運転質量0.5～0.6t | － | － | 普通作業員 | 特殊作業員 | － | － | 軽油１．２号 | － | － | － | － | －
〇1_18 | ソイルセメント | 1m未満 | － | 夜間工事 | 100cmを超え120cm以下 | 15520 | 0.52 | 0.52 | － | － | 99.34 | 92.47 | 6.87 | － | － | 0.13 | 0.13 | － | － | － | － | 振動ローラ[ハンドガイド式] 運転質量0.5～0.6t | － | － | 普通作業員 | 特殊作業員 | － | － | 軽油１．２号 | － | － | － | － | －
〇1_19 | ソイルセメント | 1m未満 | － | 夜間拡幅工事 | 20cm以下 | 3112 | 0.54 | 0.54 | － | － | 99.31 | 92.17 | 7.14 | － | － | 0.14 | 0.14 | － | － | － | － | 振動ローラ[ハンドガイド式] 運転質量0.5～0.6t | － | － | 普通作業員 | 特殊作業員 | － | － | 軽油１．２号 | － | － | － | － | －
〇1_20 | ソイルセメント | 1m未満 | － | 夜間拡幅工事 | 20cmを超え40cm以下 | 6224 | 0.54 | 0.54 | － | － | 99.31 | 92.17 | 7.14 | － | － | 0.14 | 0.14 | － | － | － | － | 振動ローラ[ハンドガイド式] 運転質量0.5～0.6t | － | － | 普通作業員 | 特殊作業員 | － | － | 軽油１．２号 | － | － | － | － | －
〇1_21 | ソイルセメント | 1m未満 | － | 夜間拡幅工事 | 40cmを超え60cm以下 | 9336 | 0.54 | 0.54 | － | － | 99.31 | 92.17 | 7.14 | － | － | 0.14 | 0.14 | － | － | － | － | 振動ローラ[ハンドガイド式] 運転質量0.5～0.6t | － | － | 普通作業員 | 特殊作業員 | － | － | 軽油１．２号 | － | － | － | － | －
〇1_22 | ソイルセメント | 1m未満 | － | 夜間拡幅工事 | 60cmを超え80cm以下 | 12450 | 0.54 | 0.54 | － | － | 99.31 | 92.17 | 7.14 | － | － | 0.14 | 0.14 | － | － | － | － | 振動ローラ[ハンドガイド式] 運転質量0.5～0.6t | － | － | 普通作業員 | 特殊作業員 | － | － | 軽油１．２号 | － | － | － | － | －
〇1_23 | ソイルセメント | 1m未満 | － | 夜間拡幅工事 | 80cmを超え100cm以下 | 15560 | 0.54 | 0.54 | － | － | 99.31 | 92.17 | 7.14 | － | － | 0.14 | 0.14 | － | － | － | － | 振動ローラ[ハンドガイド式] 運転質量0.5～0.6t | － | － | 普通作業員 | 特殊作業員 | － | － | 軽油１．２号 | － | － | － | － | －
〇1_24 | ソイルセメント | 1m未満 | － | 夜間拡幅工事 | 100cmを超え120cm以下 | 18680 | 0.54 | 0.54 | － | － | 99.31 | 92.17 | 7.14 | － | － | 0.14 | 0.14 | － | － | － | － | 振動ローラ[ハンドガイド式] 運転質量0.5～0.6t | － | － | 普通作業員 | 特殊作業員 | － | － | 軽油１．２号 | － | － | － | － | －
1 | アスファルト安定処理 | 1.4m以上2m以下 | － | - | － | 1065 | 11.16 | 6.47 | 2.53 | 2.16 | 87.27 | 34.08 | 21.37 | 19.04 | 6.87 | 1.49 | 1.49 | － | － | － | － | アスファルトフィニッシャ[クローラ型]舗装幅1.4～3.0m | 振動ローラ[搭乗・コンバインド式・排出ガス対策型(第1次基準値)]運転質量3～4t | タイヤローラ[普通型・排出ガス対策型(第1次基準値)]運転質量3～4t | 普通作業員 | 運転手（特殊） | 特殊作業員 | 土木一般世話役 | 軽油１．２号 | － | － | － | － | －
2 | アスファルト安定処理 | 2mを超え2.5m以下 | － | - | － | 833.7 | 11.14 | 6.46 | 2.52 | 2.16 | 87.28 | 34.05 | 21.36 | 19.02 | 6.86 | 1.49 | 1.49 | － | － | － | － | アスファルトフィニッシャ[クローラ型]舗装幅1.4～3.0m | 振動ローラ[搭乗・コンバインド式・排出ガス対策型(第1次基準値)]運転質量3～4t | タイヤローラ[普通型・排出ガス対策型(第1次基準値)]運転質量3～4t | 普通作業員 | 運転手（特殊） | 特殊作業員 | 土木一般世話役 | 軽油１．２号 | － | － | － | － | －
3 | アスファルト安定処理 | 2.5mを超え3m以下 | － | - | － | 679 | 11.14 | 6.46 | 2.52 | 2.16 | 87.28 | 34.06 | 21.36 | 19.02 | 6.86 | 1.49 | 1.49 | － | － | － | － | アスファルトフィニッシャ[クローラ型]舗装幅1.4～3.0m | 振動ローラ[搭乗・コンバインド式・排出ガス対策型(第1次基準値)]運転質量3～4t | タイヤローラ[普通型・排出ガス対策型(第1次基準値)]運転質量3～4t | 普通作業員 | 運転手（特殊） | 特殊作業員 | 土木一般世話役 | 軽油１．２号 | － | － | － | － | －
4 | アスファルト安定処理 | 3mを超え4m以下 | － | 良好 | － | 266 | 22.87 | 14.91 | 4.11 | 3.85 | 73.61 | 29.29 | 16.36 | 16.95 | 5.89 | 3.43 | 3.43 | － | － | － | － | アスファルトフィニッシャ[クローラ型・排出ガス対策型(第1次基準値)]舗装幅2.4～6.0m | タイヤローラ[普通型・排出ガス対策型(第1次基準値)]運転質量8～20t | ロードローラ[マカダム・排出ガス対策型(第1次基準値)]運転質量10～12t | 普通作業員 | 特殊作業員 | 運転手（特殊） | 土木一般世話役 | 軽油１．２号 | － | － | － | － | －
5 | アスファルト安定処理 | 3mを超え4m以下 | － | 普通 | － | 310.9 | 22.85 | 14.9 | 4.11 | 3.84 | 73.61 | 29.28 | 16.35 | 16.95 | 5.9 | 3.43 | 3.43 | － | － | － | － | アスファルトフィニッシャ[クローラ型・排出ガス対策型(第1次基準値)]舗装幅2.4～6.0m | タイヤローラ[普通型・排出ガス対策型(第1次基準値)]運転質量8～20t | ロードローラ[マカダム・排出ガス対策型(第1次基準値)]運転質量10～12t | 普通作業員 | 特殊作業員 | 運転手（特殊） | 土木一般世話役 | 軽油１．２号 | － | － | － | － | －
6 | アスファルト安定処理 | 3mを超え4m以下 | － | 不良 | － | 372.3 | 22.85 | 14.9 | 4.11 | 3.84 | 73.62 | 29.29 | 16.35 | 16.95 | 5.89 | 3.43 | 3.43 | － | － | － | － | アスファルトフィニッシャ[クローラ型・排出ガス対策型(第1次基準値)]舗装幅2.4～6.0m | タイヤローラ[普通型・排出ガス対策型(第1次基準値)]運転質量8～20t | ロードローラ[マカダム・排出ガス対策型(第1次基準値)]運転質量10～12t | 普通作業員 | 特殊作業員 | 運転手（特殊） | 土木一般世話役 | 軽油１．２号 | － | － | － | － | －
7 | アスファルト安定処理 | 4mを超え5m以下 | － | 良好 | － | 207 | 22.85 | 14.9 | 4.11 | 3.84 | 73.62 | 29.29 | 16.35 | 16.95 | 5.9 | 3.43 | 3.43 | － | － | － | － | アスファルトフィニッシャ[クローラ型・排出ガス対策型(第1次基準値)]舗装幅2.4～6.0m | タイヤローラ[普通型・排出ガス対策型(第1次基準値)]運転質量8～20t | ロードローラ[マカダム・排出ガス対策型(第1次基準値)]運転質量10～12t | 普通作業員 | 特殊作業員 | 運転手（特殊） | 土木一般世話役 | 軽油１．２号 | － | － | － | － | －
8 | アスファルト安定処理 | 4mを超え5m以下 | － | 普通 | － | 241.8 | 22.85 | 14.9 | 4.11 | 3.84 | 73.63 | 29.28 | 16.35 | 16.95 | 5.9 | 3.43 | 3.43 | － | － | － | － | アスファルトフィニッシャ[クローラ型・排出ガス対策型(第1次基準値)]舗装幅2.4～6.0m | タイヤローラ[普通型・排出ガス対策型(第1次基準値)]運転質量8～20t | ロードローラ[マカダム・排出ガス対策型(第1次基準値)]運転質量10～12t | 普通作業員 | 特殊作業員 | 運転手（特殊） | 土木一般世話役 | 軽油１．２号 | － | － | － | － | －
9 | アスファルト安定処理 | 4mを超え5m以下 | － | 不良 | － | 289.7 | 22.86 | 14.91 | 4.11 | 3.84 | 73.61 | 29.28 | 16.35 | 16.95 | 5.9 | 3.43 | 3.43 | － | － | － | － | アスファルトフィニッシャ[クローラ型・排出ガス対策型(第1次基準値)]舗装幅2.4～6.0m | タイヤローラ[普通型・排出ガス対策型(第1次基準値)]運転質量8～20t | ロードローラ[マカダム・排出ガス対策型(第1次基準値)]運転質量10～12t | 普通作業員 | 特殊作業員 | 運転手（特殊） | 土木一般世話役 | 軽油１．２号 | － | － | － | － | －
10 | アスファルト安定処理 | 5mを超え6m以下 | － | 良好 | － | 169.4 | 22.85 | 14.9 | 4.11 | 3.84 | 73.62 | 29.28 | 16.36 | 16.95 | 5.9 | 3.43 | 3.43 | － | － | － | － | アスファルトフィニッシャ[クローラ型・排出ガス対策型(第1次基準値)]舗装幅2.4～6.0m | タイヤローラ[普通型・排出ガス対策型(第1次基準値)]運転質量8～20t | ロードローラ[マカダム・排出ガス対策型(第1次基準値)]運転質量10～12t | 普通作業員 | 特殊作業員 | 運転手（特殊） | 土木一般世話役 | 軽油１．２号 | － | － | － | － | －
11 | アスファルト安定処理 | 5mを超え6m以下 | － | 普通 | － | 197.8 | 22.85 | 14.9 | 4.11 | 3.84 | 73.61 | 29.28 | 16.35 | 16.95 | 5.9 | 3.43 | 3.43 | － | － | － | － | アスファルトフィニッシャ[クローラ型・排出ガス対策型(第1次基準値)]舗装幅2.4～6.0m | タイヤローラ[普通型・排出ガス対策型(第1次基準値)]運転質量8～20t | ロードローラ[マカダム・排出ガス対策型(第1次基準値)]運転質量10～12t | 普通作業員 | 特殊作業員 | 運転手（特殊） | 土木一般世話役 | 軽油１．２号 | － | － | － | － | －
12 | アスファルト安定処理 | 5mを超え6m以下 | － | 不良 | － | 237.1 | 22.85 | 14.9 | 4.11 | 3.84 | 73.63 | 29.29 | 16.36 | 16.95 | 5.89 | 3.43 | 3.43 | － | － | － | － | アスファルトフィニッシャ[クローラ型・排出ガス対策型(第1次基準値)]舗装幅2.4～6.0m | タイヤローラ[普通型・排出ガス対策型(第1次基準値)]運転質量8～20t | ロードローラ[マカダム・排出ガス対策型(第1次基準値)]運転質量10～12t | 普通作業員 | 特殊作業員 | 運転手（特殊） | 土木一般世話役 | 軽油１．２号 | － | － | － | － | －
13 | アスファルト安定処理 | 6mを超え7m以下 | － | 良好 | － | 163.3 | 31.35 | 24.37 | 3.61 | 3.37 | 64.59 | 25.71 | 14.35 | 14.88 | 5.18 | 3.98 | 3.98 | － | － | － | － | アスファルトフィニッシャ[ホイール型・排出ガス対策型(第1次基準値)]舗装幅3.0～8.5m | タイヤローラ[普通型・排出ガス対策型(第1次基準値)]運転質量8～20t | ロードローラ[マカダム・排出ガス対策型(第1次基準値)]運転質量10～12t | 普通作業員 | 特殊作業員 | 運転手（特殊） | 土木一般世話役 | 軽油１．２号 | － | － | － | － | －
14 | アスファルト安定処理 | 6mを超え7m以下 | － | 普通 | － | 190.7 | 31.33 | 24.36 | 3.6 | 3.37 | 64.61 | 25.7 | 14.36 | 14.88 | 5.18 | 3.96 | 3.96 | － | － | － | － | アスファルトフィニッシャ[ホイール型・排出ガス対策型(第1次基準値)]舗装幅3.0～8.5m | タイヤローラ[普通型・排出ガス対策型(第1次基準値)]運転質量8～20t | ロードローラ[マカダム・排出ガス対策型(第1次基準値)]運転質量10～12t | 普通作業員 | 特殊作業員 | 運転手（特殊） | 土木一般世話役 | 軽油１．２号 | － | － | － | － | －
15 | アスファルト安定処理 | 6mを超え7m以下 | － | 不良 | － | 228.7 | 31.33 | 24.36 | 3.6 | 3.37 | 64.59 | 25.69 | 14.35 | 14.86 | 5.18 | 3.96 | 3.96 | － | － | － | － | アスファルトフィニッシャ[ホイール型・排出ガス対策型(第1次基準値)]舗装幅3.0～8.5m | タイヤローラ[普通型・排出ガス対策型(第1次基準値)]運転質量8～20t | ロードローラ[マカダム・排出ガス対策型(第1次基準値)]運転質量10～12t | 普通作業員 | 特殊作業員 | 運転手（特殊） | 土木一般世話役 | 軽油１．２号 | － | － | － | － | －
16 | アスファルト安定処理 | 7mを超え8m以下 | － | 良好 | － | 154.9 | 31.96 | 22.28 | 6.6 | 3.08 | 63.55 | 23.49 | 18.13 | 13.11 | 4.73 | 4.39 | 4.39 | － | － | － | － | アスファルトフィニッシャ[ホイール型・排出ガス対策型(第1次基準値)]舗装幅3.0～8.5m | タイヤローラ[普通型・排出ガス対策型(第1次基準値)]運転質量8～20t | ロードローラ[マカダム・排出ガス対策型(第1次基準値)]運転質量10～12t | 普通作業員 | 運転手（特殊） | 特殊作業員 | 土木一般世話役 | 軽油１．２号 | － | － | － | － | －
17 | アスファルト安定処理 | 7mを超え8m以下 | － | 普通 | － | 180.8 | 31.95 | 22.27 | 6.6 | 3.08 | 63.56 | 23.5 | 18.13 | 13.12 | 4.73 | 4.39 | 4.39 | － | － | － | － | アスファルトフィニッシャ[ホイール型・排出ガス対策型(第1次基準値)]舗装幅3.0～8.5m | タイヤローラ[普通型・排出ガス対策型(第1次基準値)]運転質量8～20t | ロードローラ[マカダム・排出ガス対策型(第1次基準値)]運転質量10～12t | 普通作業員 | 運転手（特殊） | 特殊作業員 | 土木一般世話役 | 軽油１．２号 | － | － | － | － | －
18 | アスファルト安定処理 | 7mを超え8m以下 | － | 不良 | － | 216.8 | 31.94 | 22.27 | 6.59 | 3.08 | 63.56 | 23.49 | 18.13 | 13.12 | 4.73 | 4.39 | 4.39 | － | － | － | － | アスファルトフィニッシャ[ホイール型・排出ガス対策型(第1次基準値)]舗装幅3.0～8.5m | タイヤローラ[普通型・排出ガス対策型(第1次基準値)]運転質量8～20t | ロードローラ[マカダム・排出ガス対策型(第1次基準値)]運転質量10～12t | 普通作業員 | 運転手（特殊） | 特殊作業員 | 土木一般世話役 | 軽油１．２号 | － | － | － | － | －
19 | アスファルト安定処理 | 8mを超え8.5m以下 | － | 良好 | － | 136.7 | 31.96 | 22.28 | 6.6 | 3.08 | 63.55 | 23.49 | 18.13 | 13.12 | 4.73 | 4.39 | 4.39 | － | － | － | － | アスファルトフィニッシャ[ホイール型・排出ガス対策型(第1次基準値)]舗装幅3.0～8.5m | タイヤローラ[普通型・排出ガス対策型(第1次基準値)]運転質量8～20t | ロードローラ[マカダム・排出ガス対策型(第1次基準値)]運転質量10～12t | 普通作業員 | 運転手（特殊） | 特殊作業員 | 土木一般世話役 | 軽油１．２号 | － | － | － | － | －
20 | アスファルト安定処理 | 8mを超え8.5m以下 | － | 普通 | － | 159.6 | 31.93 | 22.26 | 6.59 | 3.08 | 63.58 | 23.49 | 18.13 | 13.11 | 4.72 | 4.39 | 4.39 | － | － | － | － | アスファルトフィニッシャ[ホイール型・排出ガス対策型(第1次基準値)]舗装幅3.0～8.5m | タイヤローラ[普通型・排出ガス対策型(第1次基準値)]運転質量8～20t | ロードローラ[マカダム・排出ガス対策型(第1次基準値)]運転質量10～12t | 普通作業員 | 運転手（特殊） | 特殊作業員 | 土木一般世話役 | 軽油１．２号 | － | － | － | － | －
21 | アスファルト安定処理 | 8mを超え8.5m以下 | － | 不良 | － | 191.3 | 31.95 | 22.27 | 6.6 | 3.08 | 63.55 | 23.49 | 18.13 | 13.11 | 4.72 | 4.39 | 4.39 | － | － | － | － | アスファルトフィニッシャ[ホイール型・排出ガス対策型(第1次基準値)]舗装幅3.0～8.5m | タイヤローラ[普通型・排出ガス対策型(第1次基準値)]運転質量8～20t | ロードローラ[マカダム・排出ガス対策型(第1次基準値)]運転質量10～12t | 普通作業員 | 運転手（特殊） | 特殊作業員 | 土木一般世話役 | 軽油１．２号 | － | － | － | － | －

## 05
【No.5 路面清掃（空港）】
＜ 積算単位：m2 ＞
条件区分 | 標準単価 | 機労材構成比 | [14 empty] | 代表機労材規格 | [11 empty] | 備考
現場条件 |  | K |  |  |  | R |  |  |  |  | Z |  |  |  |  | S | K （ *印：賃料） |  |  | R |  |  |  | Z |  |  |  | S
|  |  | K1 | K2 | K3 |  | R1 | R2 | R3 | R4 |  | Z1 | Z2 | Z3 | Z4 |  | K1 | K2 | K3 | R1 | R2 | R3 | R4 | Z1 | Z2 | Z3 | Z4
良好 | 5.05 | 67.09 | 67.09 | － | － | 21.67 | 21.67 | － | － | － | 11.23 | 11.23 | － | － | － | － | 路面清掃車[ブラシ・四輪式]ホッパ容量2.5～3.1m3 | － | － | 運転手（一般） | － | － | － | 軽油１．２号 | － | － | － | － | －
普通 | 6.06 | 67.09 | 67.09 | － | － | 21.67 | 21.67 | － | － | － | 11.23 | 11.23 | － | － | － | － | 路面清掃車[ブラシ・四輪式]ホッパ容量2.5～3.1m3 | － | － | 運転手（一般） | － | － | － | 軽油１．２号 | － | － | － | － | －
不良 | 7.56 | 67.09 | 67.09 | － | － | 21.67 | 21.67 | － | － | － | 11.23 | 11.23 | － | － | － | － | 路面清掃車[ブラシ・四輪式]ホッパ容量2.5～3.1m3 | － | － | 運転手（一般） | － | － | － | 軽油１．２号 | － | － | － | － | －

## 06
【No.6 プライムコート(アスファルト舗装工)】
＜ 積算単位：m2 ＞
条件区分 |  | 標準単価 | 機労材構成比 | [14 empty] | 代表機労材規格 | [11 empty] | 備考
施工機械 | 砂計上の有無 |  | K |  |  |  | R |  |  |  |  | Z |  |  |  |  | S | K （ *印：賃料） |  |  | R |  |  |  | Z |  |  |  | S
|  |  |  | K1 | K2 | K3 |  | R1 | R2 | R3 | R4 |  | Z1 | Z2 | Z3 | Z4 |  | K1 | K2 | K3 | R1 | R2 | R3 | R4 | Z1 | Z2 | Z3 | Z4
アスファルトディストリビュータ | 有り | 20.23 | 4.98 | 3.47 | 1.51 | － | 94.12 | 88.6 | 5.52 | － | － | 0.89 | 0.89 | － | － | － | － | ディストリビュータ[自走式]タンク容量2,000～3,000ℓ | トラック［普通］4～4.5t積 | － | 普通作業員 | 運転手（一般） | － | － | 軽油１．２号 | － | － | － | － | －
アスファルトディストリビュータ | 無し | 2.31 | 43.75 | 30.47 | 13.28 | － | 48.42 | 48.42 | － | － | － | 7.81 | 7.81 | － | － | － | － | ディストリビュータ[自走式]タンク容量2,000～3,000ℓ | トラック［普通］4～4.5t積 | － | 運転手（一般） | － | － | － | 軽油１．２号 | － | － | － | － | －
アスファルトスプレヤ＋トラック | 有り | 101.67 | 3.86 | 3.15 | 0.71 | － | 93.83 | 55.22 | 21 | 17.61 | － | 2.23 | 1.89 | 0.34 | － | － | － | トラック[普通型]2t積 | アスファルトスプレヤ[ガソリンエンジン駆動・手押し式] 25ℓ/min | － | 普通作業員 | 特殊作業員 | 運転手（一般） | － | 軽油１．２号 | ガソリン レギュラー | － | － | － | －
アスファルトスプレヤ＋トラック | 無し | 83.75 | 4.68 | 3.83 | 0.85 | － | 92.53 | 45.65 | 25.49 | 21.39 | － | 2.72 | 2.3 | 0.42 | － | － | － | トラック[普通型]2t積 | アスファルトスプレヤ[ガソリンエンジン駆動・手押し式] 25ℓ/min | － | 普通作業員 | 特殊作業員 | 運転手（一般） | － | 軽油１．２号 | ガソリン レギュラー | － | － | － | －

## 07
【No.7 タックコート】
＜ 積算単位：m2 ＞
条件区分 |  | 標準単価 | 機労材構成比 | [14 empty] | 代表機労材規格 | [11 empty] | 備考
施工区分 | 施工機械 |  | K |  |  |  | R |  |  |  |  | Z |  |  |  |  | S | K （ *印：賃料） |  |  | R |  |  |  | Z |  |  |  | S
|  |  |  | K1 | K2 | K3 |  | R1 | R2 | R3 | R4 |  | Z1 | Z2 | Z3 | Z4 |  | K1 | K2 | K3 | R1 | R2 | R3 | R4 | Z1 | Z2 | Z3 | Z4
既設アスファルト舗装 | アスファルトディストリビュータ | 1.38 | 43.75 | 30.47 | 13.28 | － | 48.42 | 48.42 | － | － | － | 7.81 | 7.81 | － | － | － | － | ディストリビュータ[自走式]タンク容量2,000～3,000ℓ | トラック［普通］4～4.5t積 | － | 運転手（一般） | － | － | － | 軽油１．２号 | － | － | － | － | －
既設アスファルト舗装 | アスファルトスプレヤ＋トラック | 31.4 | 4.68 | 3.83 | 0.85 | － | 92.53 | 45.65 | 25.49 | 21.39 | － | 2.72 | 2.3 | 0.42 | － | － | － | トラック[普通型]2t積 | アスファルトスプレヤ[ガソリンエンジン駆動・手押し式] 25ℓ/min | － | 普通作業員 | 特殊作業員 | 運転手（一般） | － | 軽油１．２号 | ガソリン レギュラー | － | － | － | －
新設 | アスファルトディストリビュータ | 1.38 | 43.75 | 30.47 | 13.28 | － | 48.42 | 48.42 | － | － | － | 7.81 | 7.81 | － | － | － | － | ディストリビュータ[自走式]タンク容量2,000～3,000ℓ | トラック［普通］4～4.5t積 | － | 運転手（一般） | － | － | － | 軽油１．２号 | － | － | － | － | －
新設 | アスファルトスプレヤ＋トラック | 20.93 | 4.68 | 3.83 | 0.85 | － | 92.53 | 45.65 | 25.49 | 21.39 | － | 2.72 | 2.3 | 0.42 | － | － | － | トラック[普通型]2t積 | アスファルトスプレヤ[ガソリンエンジン駆動・手押し式] 25ℓ/min | － | 普通作業員 | 特殊作業員 | 運転手（一般） | － | 軽油１．２号 | ガソリン レギュラー | － | － | － | －
既設コンクリート舗装 | アスファルトディストリビュータ | 1.85 | 43.75 | 30.47 | 13.28 | － | 48.42 | 48.42 | － | － | － | 7.81 | 7.81 | － | － | － | － | ディストリビュータ[自走式]タンク容量2,000～3,000ℓ | トラック［普通］4～4.5t積 | － | 運転手（一般） | － | － | － | 軽油１．２号 | － | － | － | － | －
既設コンクリート舗装 | アスファルトスプレヤ＋トラック | 41.87 | 4.68 | 3.83 | 0.85 | － | 92.53 | 45.65 | 25.49 | 21.39 | － | 2.72 | 2.3 | 0.42 | － | － | － | トラック[普通型]2t積 | アスファルトスプレヤ[ガソリンエンジン駆動・手押し式] 25ℓ/min | － | 普通作業員 | 特殊作業員 | 運転手（一般） | － | 軽油１．２号 | ガソリン レギュラー | － | － | － | －

## 08
【No.8 基層・中間層（空港）】
＜ 積算単位：m2 ＞
条件区分 |  |  |  | 標準単価 | 機労材構成比 | [14 empty] | 代表機労材規格 | [11 empty] | 備考
施工箇所 | 施設区分 | 施工幅区分 | 現場条件 |  | K |  |  |  | R |  |  |  |  | Z |  |  |  |  | S | K （ *印：賃料） |  |  | R |  |  |  | Z |  |  |  | S
[6 empty] | K1 | K2 | K3 |  | R1 | R2 | R3 | R4 |  | Z1 | Z2 | Z3 | Z4 |  | K1 | K2 | K3 | R1 | R2 | R3 | R4 | Z1 | Z2 | Z3 | Z4
一般部 | 基本施設 | 3m以上4m以下 | 良好 | 266 | 22.87 | 14.91 | 4.11 | 3.85 | 73.61 | 29.29 | 16.36 | 16.95 | 5.89 | 3.43 | 3.43 | － | － | － | － | アスファルトフィニッシャ[クローラ型・排出ガス対策型(第1次基準値)]舗装幅2.4～6.0m | タイヤローラ[普通型・排出ガス対策型(第1次基準値)]運転質量8～20t | ロードローラ[マカダム・排出ガス対策型(第1次基準値)]運転質量10～12t | 普通作業員 | 特殊作業員 | 運転手（特殊） | 土木一般世話役 | 軽油１．２号 | － | － | － | － | －
一般部 | 基本施設 | 3m以上4m以下 | 普通 | 310.9 | 22.85 | 14.9 | 4.11 | 3.84 | 73.61 | 29.28 | 16.35 | 16.95 | 5.9 | 3.43 | 3.43 | － | － | － | － | アスファルトフィニッシャ[クローラ型・排出ガス対策型(第1次基準値)]舗装幅2.4～6.0m | タイヤローラ[普通型・排出ガス対策型(第1次基準値)]運転質量8～20t | ロードローラ[マカダム・排出ガス対策型(第1次基準値)]運転質量10～12t | 普通作業員 | 特殊作業員 | 運転手（特殊） | 土木一般世話役 | 軽油１．２号 | － | － | － | － | －
一般部 | 基本施設 | 3m以上4m以下 | 不良 | 372.3 | 22.85 | 14.9 | 4.11 | 3.84 | 73.62 | 29.29 | 16.35 | 16.95 | 5.89 | 3.43 | 3.43 | － | － | － | － | アスファルトフィニッシャ[クローラ型・排出ガス対策型(第1次基準値)]舗装幅2.4～6.0m | タイヤローラ[普通型・排出ガス対策型(第1次基準値)]運転質量8～20t | ロードローラ[マカダム・排出ガス対策型(第1次基準値)]運転質量10～12t | 普通作業員 | 特殊作業員 | 運転手（特殊） | 土木一般世話役 | 軽油１．２号 | － | － | － | － | －
一般部 | 基本施設 | 4mを超え5m以下 | 良好 | 207 | 22.85 | 14.9 | 4.11 | 3.84 | 73.62 | 29.29 | 16.35 | 16.95 | 5.9 | 3.43 | 3.43 | － | － | － | － | アスファルトフィニッシャ[クローラ型・排出ガス対策型(第1次基準値)]舗装幅2.4～6.0m | タイヤローラ[普通型・排出ガス対策型(第1次基準値)]運転質量8～20t | ロードローラ[マカダム・排出ガス対策型(第1次基準値)]運転質量10～12t | 普通作業員 | 特殊作業員 | 運転手（特殊） | 土木一般世話役 | 軽油１．２号 | － | － | － | － | －
一般部 | 基本施設 | 4mを超え5m以下 | 普通 | 241.8 | 22.85 | 14.9 | 4.11 | 3.84 | 73.63 | 29.28 | 16.35 | 16.95 | 5.9 | 3.43 | 3.43 | － | － | － | － | アスファルトフィニッシャ[クローラ型・排出ガス対策型(第1次基準値)]舗装幅2.4～6.0m | タイヤローラ[普通型・排出ガス対策型(第1次基準値)]運転質量8～20t | ロードローラ[マカダム・排出ガス対策型(第1次基準値)]運転質量10～12t | 普通作業員 | 特殊作業員 | 運転手（特殊） | 土木一般世話役 | 軽油１．２号 | － | － | － | － | －
一般部 | 基本施設 | 4mを超え5m以下 | 不良 | 289.7 | 22.86 | 14.91 | 4.11 | 3.84 | 73.61 | 29.28 | 16.35 | 16.95 | 5.9 | 3.43 | 3.43 | － | － | － | － | アスファルトフィニッシャ[クローラ型・排出ガス対策型(第1次基準値)]舗装幅2.4～6.0m | タイヤローラ[普通型・排出ガス対策型(第1次基準値)]運転質量8～20t | ロードローラ[マカダム・排出ガス対策型(第1次基準値)]運転質量10～12t | 普通作業員 | 特殊作業員 | 運転手（特殊） | 土木一般世話役 | 軽油１．２号 | － | － | － | － | －
一般部 | 基本施設 | 5mを超え6m以下 | 良好 | 169.4 | 22.85 | 14.9 | 4.11 | 3.84 | 73.62 | 29.28 | 16.36 | 16.95 | 5.9 | 3.43 | 3.43 | － | － | － | － | アスファルトフィニッシャ[クローラ型・排出ガス対策型(第1次基準値)]舗装幅2.4～6.0m | タイヤローラ[普通型・排出ガス対策型(第1次基準値)]運転質量8～20t | ロードローラ[マカダム・排出ガス対策型(第1次基準値)]運転質量10～12t | 普通作業員 | 特殊作業員 | 運転手（特殊） | 土木一般世話役 | 軽油１．２号 | － | － | － | － | －
一般部 | 基本施設 | 5mを超え6m以下 | 普通 | 197.8 | 22.85 | 14.9 | 4.11 | 3.84 | 73.61 | 29.28 | 16.35 | 16.95 | 5.9 | 3.43 | 3.43 | － | － | － | － | アスファルトフィニッシャ[クローラ型・排出ガス対策型(第1次基準値)]舗装幅2.4～6.0m | タイヤローラ[普通型・排出ガス対策型(第1次基準値)]運転質量8～20t | ロードローラ[マカダム・排出ガス対策型(第1次基準値)]運転質量10～12t | 普通作業員 | 特殊作業員 | 運転手（特殊） | 土木一般世話役 | 軽油１．２号 | － | － | － | － | －
一般部 | 基本施設 | 5mを超え6m以下 | 不良 | 237.1 | 22.85 | 14.9 | 4.11 | 3.84 | 73.63 | 29.29 | 16.36 | 16.95 | 5.89 | 3.43 | 3.43 | － | － | － | － | アスファルトフィニッシャ[クローラ型・排出ガス対策型(第1次基準値)]舗装幅2.4～6.0m | タイヤローラ[普通型・排出ガス対策型(第1次基準値)]運転質量8～20t | ロードローラ[マカダム・排出ガス対策型(第1次基準値)]運転質量10～12t | 普通作業員 | 特殊作業員 | 運転手（特殊） | 土木一般世話役 | 軽油１．２号 | － | － | － | － | －
一般部 | 基本施設 | 6mを超え7m以下 | 良好 | 163.3 | 31.35 | 24.37 | 3.61 | 3.37 | 64.59 | 25.71 | 14.35 | 14.88 | 5.18 | 3.98 | 3.98 | － | － | － | － | アスファルトフィニッシャ[ホイール型・排出ガス対策型(第1次基準値)]舗装幅3.0～8.5m | タイヤローラ[普通型・排出ガス対策型(第1次基準値)]運転質量8～20t | ロードローラ[マカダム・排出ガス対策型(第1次基準値)]運転質量10～12t | 普通作業員 | 特殊作業員 | 運転手（特殊） | 土木一般世話役 | 軽油１．２号 | － | － | － | － | －
一般部 | 基本施設 | 6mを超え7m以下 | 普通 | 190.7 | 31.33 | 24.36 | 3.6 | 3.37 | 64.61 | 25.7 | 14.36 | 14.88 | 5.18 | 3.96 | 3.96 | － | － | － | － | アスファルトフィニッシャ[ホイール型・排出ガス対策型(第1次基準値)]舗装幅3.0～8.5m | タイヤローラ[普通型・排出ガス対策型(第1次基準値)]運転質量8～20t | ロードローラ[マカダム・排出ガス対策型(第1次基準値)]運転質量10～12t | 普通作業員 | 特殊作業員 | 運転手（特殊） | 土木一般世話役 | 軽油１．２号 | － | － | － | － | －
一般部 | 基本施設 | 6mを超え7m以下 | 不良 | 228.7 | 31.33 | 24.36 | 3.6 | 3.37 | 64.59 | 25.69 | 14.35 | 14.86 | 5.18 | 3.96 | 3.96 | － | － | － | － | アスファルトフィニッシャ[ホイール型・排出ガス対策型(第1次基準値)]舗装幅3.0～8.5m | タイヤローラ[普通型・排出ガス対策型(第1次基準値)]運転質量8～20t | ロードローラ[マカダム・排出ガス対策型(第1次基準値)]運転質量10～12t | 普通作業員 | 特殊作業員 | 運転手（特殊） | 土木一般世話役 | 軽油１．２号 | － | － | － | － | －
一般部 | 基本施設 | 7mを超え8m以下 | 良好 | 154.9 | 31.96 | 22.28 | 6.6 | 3.08 | 63.55 | 23.49 | 18.13 | 13.11 | 4.73 | 4.39 | 4.39 | － | － | － | － | アスファルトフィニッシャ[ホイール型・排出ガス対策型(第1次基準値)]舗装幅3.0～8.5m | タイヤローラ[普通型・排出ガス対策型(第1次基準値)]運転質量8～20t | ロードローラ[マカダム・排出ガス対策型(第1次基準値)]運転質量10～12t | 普通作業員 | 運転手（特殊） | 特殊作業員 | 土木一般世話役 | 軽油１．２号 | － | － | － | － | －
一般部 | 基本施設 | 7mを超え8m以下 | 普通 | 180.8 | 31.95 | 22.27 | 6.6 | 3.08 | 63.56 | 23.5 | 18.13 | 13.12 | 4.73 | 4.39 | 4.39 | － | － | － | － | アスファルトフィニッシャ[ホイール型・排出ガス対策型(第1次基準値)]舗装幅3.0～8.5m | タイヤローラ[普通型・排出ガス対策型(第1次基準値)]運転質量8～20t | ロードローラ[マカダム・排出ガス対策型(第1次基準値)]運転質量10～12t | 普通作業員 | 運転手（特殊） | 特殊作業員 | 土木一般世話役 | 軽油１．２号 | － | － | － | － | －
一般部 | 基本施設 | 7mを超え8m以下 | 不良 | 216.8 | 31.94 | 22.27 | 6.59 | 3.08 | 63.56 | 23.49 | 18.13 | 13.12 | 4.73 | 4.39 | 4.39 | － | － | － | － | アスファルトフィニッシャ[ホイール型・排出ガス対策型(第1次基準値)]舗装幅3.0～8.5m | タイヤローラ[普通型・排出ガス対策型(第1次基準値)]運転質量8～20t | ロードローラ[マカダム・排出ガス対策型(第1次基準値)]運転質量10～12t | 普通作業員 | 運転手（特殊） | 特殊作業員 | 土木一般世話役 | 軽油１．２号 | － | － | － | － | －
一般部 | 基本施設 | 8mを超え8.5m以下 | 良好 | 136.7 | 31.96 | 22.28 | 6.6 | 3.08 | 63.55 | 23.49 | 18.13 | 13.12 | 4.73 | 4.39 | 4.39 | － | － | － | － | アスファルトフィニッシャ[ホイール型・排出ガス対策型(第1次基準値)]舗装幅3.0～8.5m | タイヤローラ[普通型・排出ガス対策型(第1次基準値)]運転質量8～20t | ロードローラ[マカダム・排出ガス対策型(第1次基準値)]運転質量10～12t | 普通作業員 | 運転手（特殊） | 特殊作業員 | 土木一般世話役 | 軽油１．２号 | － | － | － | － | －
一般部 | 基本施設 | 8mを超え8.5m以下 | 普通 | 159.6 | 31.93 | 22.26 | 6.59 | 3.08 | 63.58 | 23.49 | 18.13 | 13.11 | 4.72 | 4.39 | 4.39 | － | － | － | － | アスファルトフィニッシャ[ホイール型・排出ガス対策型(第1次基準値)]舗装幅3.0～8.5m | タイヤローラ[普通型・排出ガス対策型(第1次基準値)]運転質量8～20t | ロードローラ[マカダム・排出ガス対策型(第1次基準値)]運転質量10～12t | 普通作業員 | 運転手（特殊） | 特殊作業員 | 土木一般世話役 | 軽油１．２号 | － | － | － | － | －
一般部 | 基本施設 | 8mを超え8.5m以下 | 不良 | 191.3 | 31.95 | 22.27 | 6.6 | 3.08 | 63.55 | 23.49 | 18.13 | 13.11 | 4.72 | 4.39 | 4.39 | － | － | － | － | アスファルトフィニッシャ[ホイール型・排出ガス対策型(第1次基準値)]舗装幅3.0～8.5m | タイヤローラ[普通型・排出ガス対策型(第1次基準値)]運転質量8～20t | ロードローラ[マカダム・排出ガス対策型(第1次基準値)]運転質量10～12t | 普通作業員 | 運転手（特殊） | 特殊作業員 | 土木一般世話役 | 軽油１．２号 | － | － | － | － | －
一般部 | 基本施設拡幅 | 1.4m以上2m以下 | - | 1065 | 11.16 | 6.47 | 2.53 | 2.16 | 87.27 | 34.08 | 21.37 | 19.04 | 6.87 | 1.49 | 1.49 | － | － | － | － | アスファルトフィニッシャ[クローラ型]舗装幅1.4～3.0m | 振動ローラ[搭乗・コンバインド式・排出ガス対策型(第1次基準値)]運転質量3～4t | タイヤローラ[普通型・排出ガス対策型(第1次基準値)]運転質量3～4t | 普通作業員 | 運転手（特殊） | 特殊作業員 | 土木一般世話役 | 軽油１．２号 | － | － | － | － | －
一般部 | 基本施設拡幅 | 2mを超え2.5m以下 | - | 833.7 | 11.14 | 6.46 | 2.52 | 2.16 | 87.28 | 34.05 | 21.36 | 19.02 | 6.86 | 1.49 | 1.49 | － | － | － | － | アスファルトフィニッシャ[クローラ型]舗装幅1.4～3.0m | 振動ローラ[搭乗・コンバインド式・排出ガス対策型(第1次基準値)]運転質量3～4t | タイヤローラ[普通型・排出ガス対策型(第1次基準値)]運転質量3～4t | 普通作業員 | 運転手（特殊） | 特殊作業員 | 土木一般世話役 | 軽油１．２号 | － | － | － | － | －
一般部 | 基本施設拡幅 | 2.5mを超え3m以下 | - | 679 | 11.14 | 6.46 | 2.52 | 2.16 | 87.28 | 34.06 | 21.36 | 19.02 | 6.86 | 1.49 | 1.49 | － | － | － | － | アスファルトフィニッシャ[クローラ型]舗装幅1.4～3.0m | 振動ローラ[搭乗・コンバインド式・排出ガス対策型(第1次基準値)]運転質量3～4t | タイヤローラ[普通型・排出ガス対策型(第1次基準値)]運転質量3～4t | 普通作業員 | 運転手（特殊） | 特殊作業員 | 土木一般世話役 | 軽油１．２号 | － | － | － | － | －
すり付け部 | － | － | 良好 | 749.5 | 1.18 | 0.73 | 0.45 | － | 98.47 | 51.02 | 28.49 | 15.42 | 1.66 | 0.28 | 0.28 | － | － | － | － | タイヤローラ[普通型・排出ガス対策型(第1次基準値)]運転質量8～20t | ロードローラ[マカダム・排出ガス対策型(第1次基準値)]運転質量10～12t | － | 普通作業員 | 特殊作業員 | 土木一般世話役 | 運転手（特殊） | 軽油１．２号 | － | － | － | － | －
すり付け部 | － | － | 普通 | 753.5 | 1.37 | 0.85 | 0.52 | － | 98.24 | 50.74 | 28.34 | 15.34 | 1.94 | 0.32 | 0.32 | － | － | － | － | タイヤローラ[普通型・排出ガス対策型(第1次基準値)]運転質量8～20t | ロードローラ[マカダム・排出ガス対策型(第1次基準値)]運転質量10～12t | － | 普通作業員 | 特殊作業員 | 土木一般世話役 | 運転手（特殊） | 軽油１．２号 | － | － | － | － | －
すり付け部 | － | － | 不良 | 759 | 1.63 | 1.01 | 0.62 | － | 97.92 | 50.38 | 28.14 | 15.23 | 2.31 | 0.39 | 0.39 | － | － | － | － | タイヤローラ[普通型・排出ガス対策型(第1次基準値)]運転質量8～20t | ロードローラ[マカダム・排出ガス対策型(第1次基準値)]運転質量10～12t | － | 普通作業員 | 特殊作業員 | 土木一般世話役 | 運転手（特殊） | 軽油１．２号 | － | － | － | － | －

## 09
【No.9 表層（空港）】
＜ 積算単位：m2 ＞
条件区分 |  |  |  | 標準単価 | 機労材構成比 | [14 empty] | 代表機労材規格 | [11 empty] | 備考
施工箇所 | 施設区分 | 施工幅区分 | 現場条件 |  | K |  |  |  | R |  |  |  |  | Z |  |  |  |  | S | K （ *印：賃料） |  |  | R |  |  |  | Z |  |  |  | S
[6 empty] | K1 | K2 | K3 |  | R1 | R2 | R3 | R4 |  | Z1 | Z2 | Z3 | Z4 |  | K1 | K2 | K3 | R1 | R2 | R3 | R4 | Z1 | Z2 | Z3 | Z4
一般部 | 基本施設 | 3m以上4m以下 | 良好 | 307.2 | 26.14 | 12.91 | 6.34 | 3.56 | 69.12 | 25.37 | 20.05 | 14.16 | 5.1 | 4.62 | 4.62 | － | － | － | － | アスファルトフィニッシャ[クローラ型・排出ガス対策型(第1次基準値)]舗装幅2.4～6.0m | 振動ローラ[搭乗・タンデム式・排出ガス対策型(第1次基準値)]運転質量8～10t | タイヤローラ[普通型・排出ガス対策型(第1次基準値)]運転質量8～20t | 普通作業員 | 運転手（特殊） | 特殊作業員 | 土木一般世話役 | 軽油１．２号 | － | － | － | － | －
一般部 | 基本施設 | 3m以上4m以下 | 普通 | 359 | 26.14 | 12.91 | 6.34 | 3.56 | 69.12 | 25.36 | 20.05 | 14.16 | 5.11 | 4.62 | 4.62 | － | － | － | － | アスファルトフィニッシャ[クローラ型・排出ガス対策型(第1次基準値)]舗装幅2.4～6.0m | 振動ローラ[搭乗・タンデム式・排出ガス対策型(第1次基準値)]運転質量8～10t | タイヤローラ[普通型・排出ガス対策型(第1次基準値)]運転質量8～20t | 普通作業員 | 運転手（特殊） | 特殊作業員 | 土木一般世話役 | 軽油１．２号 | － | － | － | － | －
一般部 | 基本施設 | 3m以上4m以下 | 不良 | 429.9 | 26.14 | 12.91 | 6.34 | 3.56 | 69.12 | 25.36 | 20.05 | 14.16 | 5.1 | 4.62 | 4.62 | － | － | － | － | アスファルトフィニッシャ[クローラ型・排出ガス対策型(第1次基準値)]舗装幅2.4～6.0m | 振動ローラ[搭乗・タンデム式・排出ガス対策型(第1次基準値)]運転質量8～10t | タイヤローラ[普通型・排出ガス対策型(第1次基準値)]運転質量8～20t | 普通作業員 | 運転手（特殊） | 特殊作業員 | 土木一般世話役 | 軽油１．２号 | － | － | － | － | －
一般部 | 基本施設 | 4mを超え5m以下 | 良好 | 239 | 26.15 | 12.91 | 6.35 | 3.56 | 69.11 | 25.36 | 20.05 | 14.16 | 5.11 | 4.62 | 4.62 | － | － | － | － | アスファルトフィニッシャ[クローラ型・排出ガス対策型(第1次基準値)]舗装幅2.4～6.0m | 振動ローラ[搭乗・タンデム式・排出ガス対策型(第1次基準値)]運転質量8～10t | タイヤローラ[普通型・排出ガス対策型(第1次基準値)]運転質量8～20t | 普通作業員 | 運転手（特殊） | 特殊作業員 | 土木一般世話役 | 軽油１．２号 | － | － | － | － | －
一般部 | 基本施設 | 4mを超え5m以下 | 普通 | 279.2 | 26.13 | 12.9 | 6.34 | 3.56 | 69.14 | 25.36 | 20.05 | 14.16 | 5.11 | 4.62 | 4.62 | － | － | － | － | アスファルトフィニッシャ[クローラ型・排出ガス対策型(第1次基準値)]舗装幅2.4～6.0m | 振動ローラ[搭乗・タンデム式・排出ガス対策型(第1次基準値)]運転質量8～10t | タイヤローラ[普通型・排出ガス対策型(第1次基準値)]運転質量8～20t | 普通作業員 | 運転手（特殊） | 特殊作業員 | 土木一般世話役 | 軽油１．２号 | － | － | － | － | －
一般部 | 基本施設 | 4mを超え5m以下 | 不良 | 334.5 | 26.15 | 12.91 | 6.35 | 3.56 | 69.11 | 25.36 | 20.05 | 14.16 | 5.11 | 4.62 | 4.62 | － | － | － | － | アスファルトフィニッシャ[クローラ型・排出ガス対策型(第1次基準値)]舗装幅2.4～6.0m | 振動ローラ[搭乗・タンデム式・排出ガス対策型(第1次基準値)]運転質量8～10t | タイヤローラ[普通型・排出ガス対策型(第1次基準値)]運転質量8～20t | 普通作業員 | 運転手（特殊） | 特殊作業員 | 土木一般世話役 | 軽油１．２号 | － | － | － | － | －
一般部 | 基本施設 | 5mを超え6m以下 | 良好 | 195.6 | 26.14 | 12.91 | 6.34 | 3.56 | 69.12 | 25.36 | 20.05 | 14.16 | 5.11 | 4.62 | 4.62 | － | － | － | － | アスファルトフィニッシャ[クローラ型・排出ガス対策型(第1次基準値)]舗装幅2.4～6.0m | 振動ローラ[搭乗・タンデム式・排出ガス対策型(第1次基準値)]運転質量8～10t | タイヤローラ[普通型・排出ガス対策型(第1次基準値)]運転質量8～20t | 普通作業員 | 運転手（特殊） | 特殊作業員 | 土木一般世話役 | 軽油１．２号 | － | － | － | － | －
一般部 | 基本施設 | 5mを超え6m以下 | 普通 | 228.4 | 26.14 | 12.91 | 6.34 | 3.56 | 69.12 | 25.36 | 20.05 | 14.16 | 5.11 | 4.62 | 4.62 | － | － | － | － | アスファルトフィニッシャ[クローラ型・排出ガス対策型(第1次基準値)]舗装幅2.4～6.0m | 振動ローラ[搭乗・タンデム式・排出ガス対策型(第1次基準値)]運転質量8～10t | タイヤローラ[普通型・排出ガス対策型(第1次基準値)]運転質量8～20t | 普通作業員 | 運転手（特殊） | 特殊作業員 | 土木一般世話役 | 軽油１．２号 | － | － | － | － | －
一般部 | 基本施設 | 5mを超え6m以下 | 不良 | 273.8 | 26.12 | 12.9 | 6.34 | 3.56 | 69.13 | 25.36 | 20.05 | 14.16 | 5.1 | 4.62 | 4.62 | － | － | － | － | アスファルトフィニッシャ[クローラ型・排出ガス対策型(第1次基準値)]舗装幅2.4～6.0m | 振動ローラ[搭乗・タンデム式・排出ガス対策型(第1次基準値)]運転質量8～10t | タイヤローラ[普通型・排出ガス対策型(第1次基準値)]運転質量8～20t | 普通作業員 | 運転手（特殊） | 特殊作業員 | 土木一般世話役 | 軽油１．２号 | － | － | － | － | －
一般部 | 基本施設 | 6mを超え7m以下 | 良好 | 185.5 | 33.26 | 21.46 | 5.66 | 3.17 | 61.65 | 22.63 | 17.89 | 12.63 | 4.56 | 4.95 | 4.95 | － | － | － | － | アスファルトフィニッシャ[ホイール型・排出ガス対策型(第1次基準値)]舗装幅3.0～8.5m | 振動ローラ[搭乗・タンデム式・排出ガス対策型(第1次基準値)]運転質量8～10t | タイヤローラ[普通型・排出ガス対策型(第1次基準値)]運転質量8～20t | 普通作業員 | 運転手（特殊） | 特殊作業員 | 土木一般世話役 | 軽油１．２号 | － | － | － | － | －
一般部 | 基本施設 | 6mを超え7m以下 | 普通 | 216.6 | 33.25 | 21.45 | 5.66 | 3.17 | 61.67 | 22.63 | 17.89 | 12.64 | 4.56 | 4.95 | 4.95 | － | － | － | － | アスファルトフィニッシャ[ホイール型・排出ガス対策型(第1次基準値)]舗装幅3.0～8.5m | 振動ローラ[搭乗・タンデム式・排出ガス対策型(第1次基準値)]運転質量8～10t | タイヤローラ[普通型・排出ガス対策型(第1次基準値)]運転質量8～20t | 普通作業員 | 運転手（特殊） | 特殊作業員 | 土木一般世話役 | 軽油１．２号 | － | － | － | － | －
一般部 | 基本施設 | 6mを超え7m以下 | 不良 | 259.7 | 33.25 | 21.45 | 5.66 | 3.17 | 61.67 | 22.62 | 17.89 | 12.64 | 4.56 | 4.95 | 4.95 | － | － | － | － | アスファルトフィニッシャ[ホイール型・排出ガス対策型(第1次基準値)]舗装幅3.0～8.5m | 振動ローラ[搭乗・タンデム式・排出ガス対策型(第1次基準値)]運転質量8～10t | タイヤローラ[普通型・排出ガス対策型(第1次基準値)]運転質量8～20t | 普通作業員 | 運転手（特殊） | 特殊作業員 | 土木一般世話役 | 軽油１．２号 | － | － | － | － | －
一般部 | 基本施設 | 7mを超え8m以下 | 良好 | 174.1 | 33.66 | 19.82 | 5.23 | 5.87 | 60.97 | 20.9 | 20.57 | 11.67 | 4.21 | 5.27 | 5.27 | － | － | － | － | アスファルトフィニッシャ[ホイール型・排出ガス対策型(第1次基準値)]舗装幅3.0～8.5m | 振動ローラ[搭乗・タンデム式・排出ガス対策型(第1次基準値)]運転質量8～10t | タイヤローラ[普通型・排出ガス対策型(第1次基準値)]運転質量8～20t | 普通作業員 | 運転手（特殊） | 特殊作業員 | 土木一般世話役 | 軽油１．２号 | － | － | － | － | －
一般部 | 基本施設 | 7mを超え8m以下 | 普通 | 203.3 | 33.62 | 19.8 | 5.22 | 5.86 | 60.98 | 20.9 | 20.55 | 11.67 | 4.2 | 5.27 | 5.27 | － | － | － | － | アスファルトフィニッシャ[ホイール型・排出ガス対策型(第1次基準値)]舗装幅3.0～8.5m | 振動ローラ[搭乗・タンデム式・排出ガス対策型(第1次基準値)]運転質量8～10t | タイヤローラ[普通型・排出ガス対策型(第1次基準値)]運転質量8～20t | 普通作業員 | 運転手（特殊） | 特殊作業員 | 土木一般世話役 | 軽油１．２号 | － | － | － | － | －
一般部 | 基本施設 | 7mを超え8m以下 | 不良 | 243.7 | 33.64 | 19.81 | 5.23 | 5.86 | 60.96 | 20.89 | 20.56 | 11.67 | 4.2 | 5.27 | 5.27 | － | － | － | － | アスファルトフィニッシャ[ホイール型・排出ガス対策型(第1次基準値)]舗装幅3.0～8.5m | 振動ローラ[搭乗・タンデム式・排出ガス対策型(第1次基準値)]運転質量8～10t | タイヤローラ[普通型・排出ガス対策型(第1次基準値)]運転質量8～20t | 普通作業員 | 運転手（特殊） | 特殊作業員 | 土木一般世話役 | 軽油１．２号 | － | － | － | － | －
一般部 | 基本施設 | 8mを超え8.5m以下 | 良好 | 153.7 | 33.63 | 19.81 | 5.22 | 5.86 | 60.97 | 20.89 | 20.55 | 11.67 | 4.21 | 5.27 | 5.27 | － | － | － | － | アスファルトフィニッシャ[ホイール型・排出ガス対策型(第1次基準値)]舗装幅3.0～8.5m | 振動ローラ[搭乗・タンデム式・排出ガス対策型(第1次基準値)]運転質量8～10t | タイヤローラ[普通型・排出ガス対策型(第1次基準値)]運転質量8～20t | 普通作業員 | 運転手（特殊） | 特殊作業員 | 土木一般世話役 | 軽油１．２号 | － | － | － | － | －
一般部 | 基本施設 | 8mを超え8.5m以下 | 普通 | 179.4 | 33.63 | 19.81 | 5.22 | 5.86 | 60.98 | 20.9 | 20.55 | 11.66 | 4.2 | 5.27 | 5.27 | － | － | － | － | アスファルトフィニッシャ[ホイール型・排出ガス対策型(第1次基準値)]舗装幅3.0～8.5m | 振動ローラ[搭乗・タンデム式・排出ガス対策型(第1次基準値)]運転質量8～10t | タイヤローラ[普通型・排出ガス対策型(第1次基準値)]運転質量8～20t | 普通作業員 | 運転手（特殊） | 特殊作業員 | 土木一般世話役 | 軽油１．２号 | － | － | － | － | －
一般部 | 基本施設 | 8mを超え8.5m以下 | 不良 | 215.1 | 33.62 | 19.8 | 5.22 | 5.86 | 60.97 | 20.89 | 20.55 | 11.66 | 4.2 | 5.27 | 5.27 | － | － | － | － | アスファルトフィニッシャ[ホイール型・排出ガス対策型(第1次基準値)]舗装幅3.0～8.5m | 振動ローラ[搭乗・タンデム式・排出ガス対策型(第1次基準値)]運転質量8～10t | タイヤローラ[普通型・排出ガス対策型(第1次基準値)]運転質量8～20t | 普通作業員 | 運転手（特殊） | 特殊作業員 | 土木一般世話役 | 軽油１．２号 | － | － | － | － | －
一般部 | 基本施設拡幅 | 1.4m以上2m以下 | - | 1065 | 11.16 | 6.47 | 2.53 | 2.16 | 87.27 | 34.08 | 21.37 | 19.04 | 6.87 | 1.49 | 1.49 | － | － | － | － | アスファルトフィニッシャ[クローラ型]舗装幅1.4～3.0m | 振動ローラ[搭乗・コンバインド式・排出ガス対策型(第1次基準値)]運転質量3～4t | タイヤローラ[普通型・排出ガス対策型(第1次基準値)]運転質量3～4t | 普通作業員 | 運転手（特殊） | 特殊作業員 | 土木一般世話役 | 軽油１．２号 | － | － | － | － | －
一般部 | 基本施設拡幅 | 2mを超え2.5m以下 | - | 833.7 | 11.14 | 6.46 | 2.52 | 2.16 | 87.28 | 34.05 | 21.36 | 19.02 | 6.86 | 1.49 | 1.49 | － | － | － | － | アスファルトフィニッシャ[クローラ型]舗装幅1.4～3.0m | 振動ローラ[搭乗・コンバインド式・排出ガス対策型(第1次基準値)]運転質量3～4t | タイヤローラ[普通型・排出ガス対策型(第1次基準値)]運転質量3～4t | 普通作業員 | 運転手（特殊） | 特殊作業員 | 土木一般世話役 | 軽油１．２号 | － | － | － | － | －
一般部 | 基本施設拡幅 | 2.5mを超え3m以下 | - | 679 | 11.14 | 6.46 | 2.52 | 2.16 | 87.28 | 34.06 | 21.36 | 19.02 | 6.86 | 1.49 | 1.49 | － | － | － | － | アスファルトフィニッシャ[クローラ型]舗装幅1.4～3.0m | 振動ローラ[搭乗・コンバインド式・排出ガス対策型(第1次基準値)]運転質量3～4t | タイヤローラ[普通型・排出ガス対策型(第1次基準値)]運転質量3～4t | 普通作業員 | 運転手（特殊） | 特殊作業員 | 土木一般世話役 | 軽油１．２号 | － | － | － | － | －
すり付け部 | － | － | 良好 | 749.5 | 1.18 | 0.73 | 0.45 | － | 98.47 | 51.02 | 28.49 | 15.42 | 1.66 | 0.28 | 0.28 | － | － | － | － | タイヤローラ[普通型・排出ガス対策型(第1次基準値)]運転質量8～20t | ロードローラ[マカダム・排出ガス対策型(第1次基準値)]運転質量10～12t | － | 普通作業員 | 特殊作業員 | 土木一般世話役 | 運転手（特殊） | 軽油１．２号 | － | － | － | － | －
すり付け部 | － | － | 普通 | 753.5 | 1.37 | 0.85 | 0.52 | － | 98.24 | 50.74 | 28.34 | 15.34 | 1.94 | 0.32 | 0.32 | － | － | － | － | タイヤローラ[普通型・排出ガス対策型(第1次基準値)]運転質量8～20t | ロードローラ[マカダム・排出ガス対策型(第1次基準値)]運転質量10～12t | － | 普通作業員 | 特殊作業員 | 土木一般世話役 | 運転手（特殊） | 軽油１．２号 | － | － | － | － | －
すり付け部 | － | － | 不良 | 759 | 1.63 | 1.01 | 0.62 | － | 97.92 | 50.38 | 28.14 | 15.23 | 2.31 | 0.39 | 0.39 | － | － | － | － | タイヤローラ[普通型・排出ガス対策型(第1次基準値)]運転質量8～20t | ロードローラ[マカダム・排出ガス対策型(第1次基準値)]運転質量10～12t | － | 普通作業員 | 特殊作業員 | 土木一般世話役 | 運転手（特殊） | 軽油１．２号 | － | － | － | － | －