## 表紙
令和４年度
施工パッケージ型積算方式標準単価表
（令和４年４月１日以降に入札書提出期限日を設定している工事から適用）
国土交通省
航空局

## 単価一覧
Ⅱ．施工パッケージ標準単価一覧
NO | 施工パッケージ名称 | シート | 参考：空港請負工事積算基準 |  |  |  |  | 備考
|  |  | 部 | 編 | 章 | 節 | 空港請負工事積算基準
01 | 路床整形(空港) | 01 | Ⅰ | 3 | 2 | ① | 路床整形工(空港)
02 | 散水車(空港) | 02 | Ⅰ | 3 | 2 | ② | 下層路盤工(空港) | ※1
03 | 下層路盤(空港) | 03 | Ⅰ | 3 | 2 | ② | 下層路盤工(空港) | ※1
04 | 上層路盤(空港) | 04 | Ⅰ | 3 | 2 | ③ | 上層路盤工(空港) | ※1
05 | 路面清掃(空港) | 05 | Ⅰ | 3 | 2 | ⑤ | アスファルト舗装工(空港)
06 | プライムコート(アスファルト舗装工) | 06 | Ⅰ | 3 | 2 | ⑤ | アスファルト舗装工(空港) | ※1
07 | タックコート | 07 | Ⅰ | 3 | 2 | ⑤ | アスファルト舗装工(空港) | ※1
08 | 基層・中間層(空港) | 08 | Ⅰ | 3 | 2 | ⑤ | アスファルト舗装工(空港) | ※1
09 | 表層(空港) | 09 | Ⅰ | 3 | 2 | ⑤ | アスファルト舗装工(空港) | ※1
※1材料費(Z)に含まれていない資材（路盤材、アスファルト混合物等）については別途物価資料等による。
0
Ⅱ
0

## 01
【No.1 路床整形(空港)】
＜ 積算単位：m2 ＞
条件区分 |  | 標準単価 | 機労材構成比 | [14 empty] | 代表機労材規格 | [11 empty] | 備考
施工幅区分 | 現場条件 |  | K |  |  |  | R |  |  |  |  | Z |  |  |  |  | S | K （ *印：賃料） |  |  | R |  |  |  | Z |  |  |  | S
|  |  |  | K1 | K2 | K3 |  | R1 | R2 | R3 | R4 |  | Z1 | Z2 | Z3 | Z4 |  | K1 | K2 | K3 | R1 | R2 | R3 | R4 | Z1 | Z2 | Z3 | Z4
4m以上 | 標準工事 | 66.88 | 16.91 | 10 | 6.91 | － | 79.82 | 64.63 | 15.19 | － | － | 3.25 | 3.25 | － | － | － | － | モータグレーダ[土工用・排出ガス対策型(第1次基準値)]ブレート幅3.7m | タイヤローラ[普通型・排出ガス対策型(第1次基準値)]運転質量8～20t | － | 普通作業員 | 運転手（特殊） | － | － | 軽油１．２号 | － | － | － | － | －
4m以上 | 夜間工事 | 70.83 | 18.64 | 11.02 | 7.62 | － | 77.76 | 61.02 | 16.74 | － | － | 3.58 | 3.58 | － | － | － | － | モータグレーダ[土工用・排出ガス対策型(第1次基準値)]ブレート幅3.7m | タイヤローラ[普通型・排出ガス対策型(第1次基準値)]運転質量8～20t | － | 普通作業員 | 運転手（特殊） | － | － | 軽油１．２号 | － | － | － | － | －
2.5m以上4m未満 | 標準工事 | 145.1 | 20.01 | 14.3 | 5.71 | － | 76.54 | 32.63 | 29.79 | 14.12 | － | 3.43 | 3.43 | － | － | － | － | 振動ローラ[搭乗・タンデム式・排出ガス対策型(第1次基準値)]運転質量2.4～2.8t | ブルドーザ[普通・排出ガス対策型(第1次基準値)]3t級 | － | 特殊作業員 | 普通作業員 | 運転手（特殊） | － | 軽油１．２号 | － | － | － | － | －
2.5m以上4m未満 | 拡幅工事 | 169 | 21.22 | 15.34 | 5.88 | － | 75.14 | 35.02 | 25.57 | 14.55 | － | 3.61 | 3.61 | － | － | － | － | 振動ローラ[搭乗・タンデム式・排出ガス対策型(第1次基準値)]運転質量2.4～2.8t | ブルドーザ[普通・排出ガス対策型(第1次基準値)]3t級 | － | 特殊作業員 | 普通作業員 | 運転手（特殊） | － | 軽油１．２号 | － | － | － | － | －
2.5m以上4m未満 | 夜間工事 | 169 | 21.22 | 15.34 | 5.88 | － | 75.14 | 35.02 | 25.57 | 14.55 | － | 3.61 | 3.61 | － | － | － | － | 振動ローラ[搭乗・タンデム式・排出ガス対策型(第1次基準値)]運転質量2.4～2.8t | ブルドーザ[普通・排出ガス対策型(第1次基準値)]3t級 | － | 特殊作業員 | 普通作業員 | 運転手（特殊） | － | 軽油１．２号 | － | － | － | － | －
2.5m以上4m未満 | 夜間拡幅工事 | 207.9 | 22.61 | 16.63 | 5.98 | － | 73.54 | 37.97 | 20.78 | 14.79 | － | 3.82 | 3.82 | － | － | － | － | 振動ローラ[搭乗・タンデム式・排出ガス対策型(第1次基準値)]運転質量2.4～2.8t | ブルドーザ[普通・排出ガス対策型(第1次基準値)]3t級 | － | 特殊作業員 | 普通作業員 | 運転手（特殊） | － | 軽油１．２号 | － | － | － | － | －
1m以上2.5m未満 | 標準工事 | 287 | 7.22 | 7.22 | － | － | 91.77 | 75.29 | 16.48 | － | － | 1 | 1 | － | － | － | － | 振動ローラ[搭乗・タンデム式・排出ガス対策型(第1次基準値)]運転質量2.4～2.8t | － | － | 普通作業員 | 特殊作業員 | － | － | 軽油１．２号 | － | － | － | － | －
1m以上2.5m未満 | 拡幅工事 | 304.8 | 8.5 | 8.5 | － | － | 90.31 | 70.9 | 19.41 | － | － | 1.17 | 1.17 | － | － | － | － | 振動ローラ[搭乗・タンデム式・排出ガス対策型(第1次基準値)]運転質量2.4～2.8t | － | － | 普通作業員 | 特殊作業員 | － | － | 軽油１．２号 | － | － | － | － | －
1m以上2.5m未満 | 夜間工事 | 304.8 | 8.5 | 8.5 | － | － | 90.31 | 70.9 | 19.41 | － | － | 1.17 | 1.17 | － | － | － | － | 振動ローラ[搭乗・タンデム式・排出ガス対策型(第1次基準値)]運転質量2.4～2.8t | － | － | 普通作業員 | 特殊作業員 | － | － | 軽油１．２号 | － | － | － | － | －
1m以上2.5m未満 | 夜間拡幅工事 | 334.3 | 10.34 | 10.34 | － | － | 88.21 | 64.62 | 23.59 | － | － | 1.43 | 1.43 | － | － | － | － | 振動ローラ[搭乗・タンデム式・排出ガス対策型(第1次基準値)]運転質量2.4～2.8t | － | － | 普通作業員 | 特殊作業員 | － | － | 軽油１．２号 | － | － | － | － | －
1m未満 | 標準工事 | 397.3 | 3.51 | 3.51 | － | － | 95.82 | 54.37 | 41.45 | － | － | 0.66 | 0.66 | － | － | － | － | 振動ローラ[ハンドガイド式] 運転質量0.5～0.6t | － | － | 普通作業員 | 特殊作業員 | － | － | 軽油１．２号 | － | － | － | － | －
1m未満 | 拡幅工事 | 433.6 | 3.86 | 3.86 | － | － | 95.41 | 49.83 | 45.58 | － | － | 0.72 | 0.72 | － | － | － | － | 振動ローラ[ハンドガイド式] 運転質量0.5～0.6t | － | － | 普通作業員 | 特殊作業員 | － | － | 軽油１．２号 | － | － | － | － | －
1m未満 | 夜間工事 | 433.6 | 3.86 | 3.86 | － | － | 95.41 | 49.83 | 45.58 | － | － | 0.72 | 0.72 | － | － | － | － | 振動ローラ[ハンドガイド式] 運転質量0.5～0.6t | － | － | 普通作業員 | 特殊作業員 | － | － | 軽油１．２号 | － | － | － | － | －
1m未満 | 夜間拡幅工事 | 487.9 | 4.29 | 4.29 | － | － | 94.9 | 50.62 | 44.28 | － | － | 0.8 | 0.8 | － | － | － | － | 振動ローラ[ハンドガイド式] 運転質量0.5～0.6t | － | － | 特殊作業員 | 普通作業員 | － | － | 軽油１．２号 | － | － | － | － | －

## 02
【No.2 散水車(空港）】
＜ 積算単位：m2 ＞
条件区分 |  | 標準単価 | 機労材構成比 | [14 empty] | 代表機労材規格 | [11 empty] | 備考
路盤材種類 | 片道距離区分 |  | K |  |  |  | R |  |  |  |  | Z |  |  |  |  | S | K （ *印：賃料） |  |  | R |  |  |  | Z |  |  |  | S
|  |  |  | K1 | K2 | K3 |  | R1 | R2 | R3 | R4 |  | Z1 | Z2 | Z3 | Z4 |  | K1 | K2 | K3 | R1 | R2 | R3 | R4 | Z1 | Z2 | Z3 | Z4
砕石類 | 5km未満 | 5.03 | 36.93 | 36.93 | － | － | 53.76 | 53.76 | － | － | － | 9.29 | 9.29 | － | － | － | － | 散水車5,500～6,500ℓ | － | － | 運転手（一般） | － | － | － | 軽油１．２号 | － | － | － | － | －
砕石類 | 5km以上10km未満 | 6.85 | 36.93 | 36.93 | － | － | 53.76 | 53.76 | － | － | － | 9.29 | 9.29 | － | － | － | － | 散水車5,500～6,500ℓ | － | － | 運転手（一般） | － | － | － | 軽油１．２号 | － | － | － | － | －
ソイルセメント | 5km未満 | 7.05 | 36.93 | 36.93 | － | － | 53.76 | 53.76 | － | － | － | 9.29 | 9.29 | － | － | － | － | 散水車5,500～6,500ℓ | － | － | 運転手（一般） | － | － | － | 軽油１．２号 | － | － | － | － | －
ソイルセメント | 5km以上10km未満 | 9.58 | 36.93 | 36.93 | － | － | 53.76 | 53.76 | － | － | － | 9.29 | 9.29 | － | － | － | － | 散水車5,500～6,500ℓ | － | － | 運転手（一般） | － | － | － | 軽油１．２号 | － | － | － | － | －

## 03
【No.3 下層路盤（空港）】
＜ 積算単位：m2 ＞
条件区分 |  |  |  | 標準単価 | 機労材構成比 | [14 empty] | 代表機労材規格 | [11 empty] | 備考
施工幅区分 | 施工内容 | 現場条件 | 路盤材厚区分 |  | K |  |  |  | R |  |  |  |  | Z |  |  |  |  | S | K （ *印：賃料） |  |  | R |  |  |  | Z |  |  |  | S
[6 empty] | K1 | K2 | K3 |  | R1 | R2 | R3 | R4 |  | Z1 | Z2 | Z3 | Z4 |  | K1 | K2 | K3 | R1 | R2 | R3 | R4 | Z1 | Z2 | Z3 | Z4
4m以上 | 不陸整正及び新設工事 | 標準工事 | 20cm以下 | 106.8 | 26.82 | 10.97 | 10.25 | 5.6 | 68.02 | 40.48 | 27.54 | － | － | 5.13 | 5.13 | － | － | － | － | タイヤローラ[普通型・排出ガス対策型(第1次基準値)]運転質量8～20t | モータグレーダ[土工用・排出ガス対策型(第1次基準値)]ブレート幅3.7m | ロードローラ[マカダム・排出ガス対策型(第1次基準値)]運転質量10～12t | 普通作業員 | 運転手（特殊） | － | － | 軽油１．２号 | － | － | － | － | －
4m以上 | 不陸整正及び新設工事 | 標準工事 | 20cmを超え40cm以下 | 213.6 | 26.82 | 10.97 | 10.25 | 5.6 | 68.02 | 40.48 | 27.54 | － | － | 5.13 | 5.13 | － | － | － | － | タイヤローラ[普通型・排出ガス対策型(第1次基準値)]運転質量8～20t | モータグレーダ[土工用・排出ガス対策型(第1次基準値)]ブレート幅3.7m | ロードローラ[マカダム・排出ガス対策型(第1次基準値)]運転質量10～12t | 普通作業員 | 運転手（特殊） | － | － | 軽油１．２号 | － | － | － | － | －
4m以上 | 不陸整正及び新設工事 | 標準工事 | 40cmを超え60cm以下 | 320.4 | 26.82 | 10.97 | 10.25 | 5.6 | 68.02 | 40.48 | 27.54 | － | － | 5.13 | 5.13 | － | － | － | － | タイヤローラ[普通型・排出ガス対策型(第1次基準値)]運転質量8～20t | モータグレーダ[土工用・排出ガス対策型(第1次基準値)]ブレート幅3.7m | ロードローラ[マカダム・排出ガス対策型(第1次基準値)]運転質量10～12t | 普通作業員 | 運転手（特殊） | － | － | 軽油１．２号 | － | － | － | － | －
4m以上 | 不陸整正及び新設工事 | 標準工事 | 60cmを超え80cm以下 | 427.1 | 26.81 | 10.96 | 10.25 | 5.6 | 68.02 | 40.48 | 27.54 | － | － | 5.14 | 5.14 | － | － | － | － | タイヤローラ[普通型・排出ガス対策型(第1次基準値)]運転質量8～20t | モータグレーダ[土工用・排出ガス対策型(第1次基準値)]ブレート幅3.7m | ロードローラ[マカダム・排出ガス対策型(第1次基準値)]運転質量10～12t | 普通作業員 | 運転手（特殊） | － | － | 軽油１．２号 | － | － | － | － | －
4m以上 | 不陸整正及び新設工事 | 標準工事 | 80cmを超え100cm以下 | 533.9 | 26.82 | 10.97 | 10.25 | 5.6 | 68.03 | 40.49 | 27.54 | － | － | 5.13 | 5.13 | － | － | － | － | タイヤローラ[普通型・排出ガス対策型(第1次基準値)]運転質量8～20t | モータグレーダ[土工用・排出ガス対策型(第1次基準値)]ブレート幅3.7m | ロードローラ[マカダム・排出ガス対策型(第1次基準値)]運転質量10～12t | 普通作業員 | 運転手（特殊） | － | － | 軽油１．２号 | － | － | － | － | －
4m以上 | 不陸整正及び新設工事 | 標準工事 | 100cmを超え120cm以下 | 640.7 | 26.82 | 10.97 | 10.25 | 5.6 | 68.03 | 40.49 | 27.54 | － | － | 5.13 | 5.13 | － | － | － | － | タイヤローラ[普通型・排出ガス対策型(第1次基準値)]運転質量8～20t | モータグレーダ[土工用・排出ガス対策型(第1次基準値)]ブレート幅3.7m | ロードローラ[マカダム・排出ガス対策型(第1次基準値)]運転質量10～12t | 普通作業員 | 運転手（特殊） | － | － | 軽油１．２号 | － | － | － | － | －
4m以上 | 不陸整正及び新設工事 | 夜間工事 | 20cm以下 | 119.5 | 28.74 | 11.75 | 10.99 | 6 | 65.73 | 36.2 | 29.53 | － | － | 5.5 | 5.5 | － | － | － | － | タイヤローラ[普通型・排出ガス対策型(第1次基準値)]運転質量8～20t | モータグレーダ[土工用・排出ガス対策型(第1次基準値)]ブレート幅3.7m | ロードローラ[マカダム・排出ガス対策型(第1次基準値)]運転質量10～12t | 普通作業員 | 運転手（特殊） | － | － | 軽油１．２号 | － | － | － | － | －
4m以上 | 不陸整正及び新設工事 | 夜間工事 | 20cmを超え40cm以下 | 238.9 | 28.75 | 11.76 | 10.99 | 6 | 65.72 | 36.19 | 29.53 | － | － | 5.5 | 5.5 | － | － | － | － | タイヤローラ[普通型・排出ガス対策型(第1次基準値)]運転質量8～20t | モータグレーダ[土工用・排出ガス対策型(第1次基準値)]ブレート幅3.7m | ロードローラ[マカダム・排出ガス対策型(第1次基準値)]運転質量10～12t | 普通作業員 | 運転手（特殊） | － | － | 軽油１．２号 | － | － | － | － | －
4m以上 | 不陸整正及び新設工事 | 夜間工事 | 40cmを超え60cm以下 | 358.4 | 28.75 | 11.76 | 10.99 | 6 | 65.72 | 36.19 | 29.53 | － | － | 5.5 | 5.5 | － | － | － | － | タイヤローラ[普通型・排出ガス対策型(第1次基準値)]運転質量8～20t | モータグレーダ[土工用・排出ガス対策型(第1次基準値)]ブレート幅3.7m | ロードローラ[マカダム・排出ガス対策型(第1次基準値)]運転質量10～12t | 普通作業員 | 運転手（特殊） | － | － | 軽油１．２号 | － | － | － | － | －
4m以上 | 不陸整正及び新設工事 | 夜間工事 | 60cmを超え80cm以下 | 477.8 | 28.75 | 11.76 | 10.99 | 6 | 65.72 | 36.19 | 29.53 | － | － | 5.5 | 5.5 | － | － | － | － | タイヤローラ[普通型・排出ガス対策型(第1次基準値)]運転質量8～20t | モータグレーダ[土工用・排出ガス対策型(第1次基準値)]ブレート幅3.7m | ロードローラ[マカダム・排出ガス対策型(第1次基準値)]運転質量10～12t | 普通作業員 | 運転手（特殊） | － | － | 軽油１．２号 | － | － | － | － | －
4m以上 | 不陸整正及び新設工事 | 夜間工事 | 80cmを超え100cm以下 | 597.2 | 28.75 | 11.75 | 10.99 | 6.01 | 65.7 | 36.18 | 29.52 | － | － | 5.52 | 5.52 | － | － | － | － | タイヤローラ[普通型・排出ガス対策型(第1次基準値)]運転質量8～20t | モータグレーダ[土工用・排出ガス対策型(第1次基準値)]ブレート幅3.7m | ロードローラ[マカダム・排出ガス対策型(第1次基準値)]運転質量10～12t | 普通作業員 | 運転手（特殊） | － | － | 軽油１．２号 | － | － | － | － | －
4m以上 | 不陸整正及び新設工事 | 夜間工事 | 100cmを超え120cm以下 | 716.7 | 28.75 | 11.76 | 10.99 | 6 | 65.72 | 36.19 | 29.53 | － | － | 5.5 | 5.5 | － | － | － | － | タイヤローラ[普通型・排出ガス対策型(第1次基準値)]運転質量8～20t | モータグレーダ[土工用・排出ガス対策型(第1次基準値)]ブレート幅3.7m | ロードローラ[マカダム・排出ガス対策型(第1次基準値)]運転質量10～12t | 普通作業員 | 運転手（特殊） | － | － | 軽油１．２号 | － | － | － | － | －
4m以上 | 改良工事 | 標準工事 | 20cm以下 | 150 | 19.07 | 7.8 | 7.29 | 3.98 | 77.24 | 57.64 | 19.6 | － | － | 3.66 | 3.66 | － | － | － | － | タイヤローラ[普通型・排出ガス対策型(第1次基準値)]運転質量8～20t | モータグレーダ[土工用・排出ガス対策型(第1次基準値)]ブレート幅3.7m | ロードローラ[マカダム・排出ガス対策型(第1次基準値)]運転質量10～12t | 普通作業員 | 運転手（特殊） | － | － | 軽油１．２号 | － | － | － | － | －
4m以上 | 改良工事 | 標準工事 | 20cmを超え40cm以下 | 300 | 19.07 | 7.8 | 7.29 | 3.98 | 77.24 | 57.64 | 19.6 | － | － | 3.66 | 3.66 | － | － | － | － | タイヤローラ[普通型・排出ガス対策型(第1次基準値)]運転質量8～20t | モータグレーダ[土工用・排出ガス対策型(第1次基準値)]ブレート幅3.7m | ロードローラ[マカダム・排出ガス対策型(第1次基準値)]運転質量10～12t | 普通作業員 | 運転手（特殊） | － | － | 軽油１．２号 | － | － | － | － | －
4m以上 | 改良工事 | 標準工事 | 40cmを超え60cm以下 | 450 | 19.07 | 7.8 | 7.29 | 3.98 | 77.24 | 57.64 | 19.6 | － | － | 3.66 | 3.66 | － | － | － | － | タイヤローラ[普通型・排出ガス対策型(第1次基準値)]運転質量8～20t | モータグレーダ[土工用・排出ガス対策型(第1次基準値)]ブレート幅3.7m | ロードローラ[マカダム・排出ガス対策型(第1次基準値)]運転質量10～12t | 普通作業員 | 運転手（特殊） | － | － | 軽油１．２号 | － | － | － | － | －
4m以上 | 改良工事 | 標準工事 | 60cmを超え80cm以下 | 599.9 | 19.07 | 7.8 | 7.29 | 3.98 | 77.24 | 57.64 | 19.6 | － | － | 3.66 | 3.66 | － | － | － | － | タイヤローラ[普通型・排出ガス対策型(第1次基準値)]運転質量8～20t | モータグレーダ[土工用・排出ガス対策型(第1次基準値)]ブレート幅3.7m | ロードローラ[マカダム・排出ガス対策型(第1次基準値)]運転質量10～12t | 普通作業員 | 運転手（特殊） | － | － | 軽油１．２号 | － | － | － | － | －
4m以上 | 改良工事 | 標準工事 | 80cmを超え100cm以下 | 749.9 | 19.07 | 7.8 | 7.29 | 3.98 | 77.24 | 57.64 | 19.6 | － | － | 3.66 | 3.66 | － | － | － | － | タイヤローラ[普通型・排出ガス対策型(第1次基準値)]運転質量8～20t | モータグレーダ[土工用・排出ガス対策型(第1次基準値)]ブレート幅3.7m | ロードローラ[マカダム・排出ガス対策型(第1次基準値)]運転質量10～12t | 普通作業員 | 運転手（特殊） | － | － | 軽油１．２号 | － | － | － | － | －
4m以上 | 改良工事 | 標準工事 | 100cmを超え120cm以下 | 899.9 | 19.07 | 7.8 | 7.29 | 3.98 | 77.24 | 57.64 | 19.6 | － | － | 3.66 | 3.66 | － | － | － | － | タイヤローラ[普通型・排出ガス対策型(第1次基準値)]運転質量8～20t | モータグレーダ[土工用・排出ガス対策型(第1次基準値)]ブレート幅3.7m | ロードローラ[マカダム・排出ガス対策型(第1次基準値)]運転質量10～12t | 普通作業員 | 運転手（特殊） | － | － | 軽油１．２号 | － | － | － | － | －
4m以上 | 改良工事 | 夜間工事 | 20cm以下 | 162.7 | 21.11 | 8.63 | 8.07 | 4.41 | 74.83 | 53.16 | 21.67 | － | － | 4.03 | 4.03 | － | － | － | － | タイヤローラ[普通型・排出ガス対策型(第1次基準値)]運転質量8～20t | モータグレーダ[土工用・排出ガス対策型(第1次基準値)]ブレート幅3.7m | ロードローラ[マカダム・排出ガス対策型(第1次基準値)]運転質量10～12t | 普通作業員 | 運転手（特殊） | － | － | 軽油１．２号 | － | － | － | － | －
4m以上 | 改良工事 | 夜間工事 | 20cmを超え40cm以下 | 325.3 | 21.09 | 8.62 | 8.06 | 4.41 | 74.84 | 53.17 | 21.67 | － | － | 4.03 | 4.03 | － | － | － | － | タイヤローラ[普通型・排出ガス対策型(第1次基準値)]運転質量8～20t | モータグレーダ[土工用・排出ガス対策型(第1次基準値)]ブレート幅3.7m | ロードローラ[マカダム・排出ガス対策型(第1次基準値)]運転質量10～12t | 普通作業員 | 運転手（特殊） | － | － | 軽油１．２号 | － | － | － | － | －
4m以上 | 改良工事 | 夜間工事 | 40cmを超え60cm以下 | 488 | 21.1 | 8.63 | 8.06 | 4.41 | 74.84 | 53.17 | 21.67 | － | － | 4.03 | 4.03 | － | － | － | － | タイヤローラ[普通型・排出ガス対策型(第1次基準値)]運転質量8～20t | モータグレーダ[土工用・排出ガス対策型(第1次基準値)]ブレート幅3.7m | ロードローラ[マカダム・排出ガス対策型(第1次基準値)]運転質量10～12t | 普通作業員 | 運転手（特殊） | － | － | 軽油１．２号 | － | － | － | － | －
4m以上 | 改良工事 | 夜間工事 | 60cmを超え80cm以下 | 650.6 | 21.09 | 8.62 | 8.06 | 4.41 | 74.84 | 53.17 | 21.67 | － | － | 4.03 | 4.03 | － | － | － | － | タイヤローラ[普通型・排出ガス対策型(第1次基準値)]運転質量8～20t | モータグレーダ[土工用・排出ガス対策型(第1次基準値)]ブレート幅3.7m | ロードローラ[マカダム・排出ガス対策型(第1次基準値)]運転質量10～12t | 普通作業員 | 運転手（特殊） | － | － | 軽油１．２号 | － | － | － | － | －
4m以上 | 改良工事 | 夜間工事 | 80cmを超え100cm以下 | 813.2 | 21.1 | 8.63 | 8.06 | 4.41 | 74.83 | 53.16 | 21.67 | － | － | 4.04 | 4.04 | － | － | － | － | タイヤローラ[普通型・排出ガス対策型(第1次基準値)]運転質量8～20t | モータグレーダ[土工用・排出ガス対策型(第1次基準値)]ブレート幅3.7m | ロードローラ[マカダム・排出ガス対策型(第1次基準値)]運転質量10～12t | 普通作業員 | 運転手（特殊） | － | － | 軽油１．２号 | － | － | － | － | －
4m以上 | 改良工事 | 夜間工事 | 100cmを超え120cm以下 | 975.9 | 21.09 | 8.62 | 8.06 | 4.41 | 74.84 | 53.17 | 21.67 | － | － | 4.03 | 4.03 | － | － | － | － | タイヤローラ[普通型・排出ガス対策型(第1次基準値)]運転質量8～20t | モータグレーダ[土工用・排出ガス対策型(第1次基準値)]ブレート幅3.7m | ロードローラ[マカダム・排出ガス対策型(第1次基準値)]運転質量10～12t | 普通作業員 | 運転手（特殊） | － | － | 軽油１．２号 | － | － | － | － | －
2.5m以上4m未満 | 不陸整正及び新設工事 | 標準工事 | 20cm以下 | 123.4 | 18.38 | 11.66 | 6.72 | － | 78.28 | 35.04 | 26.62 | 16.62 | － | 3.31 | 3.31 | － | － | － | － | 振動ローラ[搭乗・タンデム式・排出ガス対策型(第1次基準値)]運転質量2.4～2.8t | ブルドーザ[普通・排出ガス対策型(第1次基準値)]3t級 | － | 普通作業員 | 特殊作業員 | 運転手（特殊） | － | 軽油１．２号 | － | － | － | － | －
2.5m以上4m未満 | 不陸整正及び新設工事 | 標準工事 | 20cmを超え40cm以下 | 246.7 | 18.38 | 11.66 | 6.72 | － | 78.28 | 35.04 | 26.62 | 16.62 | － | 3.31 | 3.31 | － | － | － | － | 振動ローラ[搭乗・タンデム式・排出ガス対策型(第1次基準値)]運転質量2.4～2.8t | ブルドーザ[普通・排出ガス対策型(第1次基準値)]3t級 | － | 普通作業員 | 特殊作業員 | 運転手（特殊） | － | 軽油１．２号 | － | － | － | － | －
2.5m以上4m未満 | 不陸整正及び新設工事 | 標準工事 | 40cmを超え60cm以下 | 370.1 | 18.38 | 11.66 | 6.72 | － | 78.29 | 35.04 | 26.62 | 16.63 | － | 3.31 | 3.31 | － | － | － | － | 振動ローラ[搭乗・タンデム式・排出ガス対策型(第1次基準値)]運転質量2.4～2.8t | ブルドーザ[普通・排出ガス対策型(第1次基準値)]3t級 | － | 普通作業員 | 特殊作業員 | 運転手（特殊） | － | 軽油１．２号 | － | － | － | － | －
2.5m以上4m未満 | 不陸整正及び新設工事 | 標準工事 | 60cmを超え80cm以下 | 493.4 | 18.38 | 11.66 | 6.72 | － | 78.28 | 35.04 | 26.62 | 16.62 | － | 3.31 | 3.31 | － | － | － | － | 振動ローラ[搭乗・タンデム式・排出ガス対策型(第1次基準値)]運転質量2.4～2.8t | ブルドーザ[普通・排出ガス対策型(第1次基準値)]3t級 | － | 普通作業員 | 特殊作業員 | 運転手（特殊） | － | 軽油１．２号 | － | － | － | － | －
2.5m以上4m未満 | 不陸整正及び新設工事 | 標準工事 | 80cmを超え100cm以下 | 616.8 | 18.38 | 11.66 | 6.72 | － | 78.28 | 35.03 | 26.62 | 16.63 | － | 3.31 | 3.31 | － | － | － | － | 振動ローラ[搭乗・タンデム式・排出ガス対策型(第1次基準値)]運転質量2.4～2.8t | ブルドーザ[普通・排出ガス対策型(第1次基準値)]3t級 | － | 普通作業員 | 特殊作業員 | 運転手（特殊） | － | 軽油１．２号 | － | － | － | － | －
2.5m以上4m未満 | 不陸整正及び新設工事 | 標準工事 | 100cmを超え120cm以下 | 740.1 | 18.38 | 11.66 | 6.72 | － | 78.28 | 35.04 | 26.62 | 16.62 | － | 3.31 | 3.31 | － | － | － | － | 振動ローラ[搭乗・タンデム式・排出ガス対策型(第1次基準値)]運転質量2.4～2.8t | ブルドーザ[普通・排出ガス対策型(第1次基準値)]3t級 | － | 普通作業員 | 特殊作業員 | 運転手（特殊） | － | 軽油１．２号 | － | － | － | － | －
2.5m以上4m未満 | 不陸整正及び新設工事 | 夜間工事 | 20cm以下 | 139.4 | 19.52 | 12.39 | 7.13 | － | 76.93 | 31 | 28.29 | 17.64 | － | 3.52 | 3.52 | － | － | － | － | 振動ローラ[搭乗・タンデム式・排出ガス対策型(第1次基準値)]運転質量2.4～2.8t | ブルドーザ[普通・排出ガス対策型(第1次基準値)]3t級 | － | 普通作業員 | 特殊作業員 | 運転手（特殊） | － | 軽油１．２号 | － | － | － | － | －
2.5m以上4m未満 | 不陸整正及び新設工事 | 夜間工事 | 20cmを超え40cm以下 | 278.8 | 19.52 | 12.39 | 7.13 | － | 76.93 | 31 | 28.29 | 17.64 | － | 3.52 | 3.52 | － | － | － | － | 振動ローラ[搭乗・タンデム式・排出ガス対策型(第1次基準値)]運転質量2.4～2.8t | ブルドーザ[普通・排出ガス対策型(第1次基準値)]3t級 | － | 普通作業員 | 特殊作業員 | 運転手（特殊） | － | 軽油１．２号 | － | － | － | － | －
2.5m以上4m未満 | 不陸整正及び新設工事 | 夜間工事 | 40cmを超え60cm以下 | 418.2 | 19.52 | 12.39 | 7.13 | － | 76.93 | 31 | 28.29 | 17.64 | － | 3.52 | 3.52 | － | － | － | － | 振動ローラ[搭乗・タンデム式・排出ガス対策型(第1次基準値)]運転質量2.4～2.8t | ブルドーザ[普通・排出ガス対策型(第1次基準値)]3t級 | － | 普通作業員 | 特殊作業員 | 運転手（特殊） | － | 軽油１．２号 | － | － | － | － | －
2.5m以上4m未満 | 不陸整正及び新設工事 | 夜間工事 | 60cmを超え80cm以下 | 557.6 | 19.52 | 12.39 | 7.13 | － | 76.93 | 31 | 28.29 | 17.64 | － | 3.52 | 3.52 | － | － | － | － | 振動ローラ[搭乗・タンデム式・排出ガス対策型(第1次基準値)]運転質量2.4～2.8t | ブルドーザ[普通・排出ガス対策型(第1次基準値)]3t級 | － | 普通作業員 | 特殊作業員 | 運転手（特殊） | － | 軽油１．２号 | － | － | － | － | －
2.5m以上4m未満 | 不陸整正及び新設工事 | 夜間工事 | 80cmを超え100cm以下 | 696.9 | 19.52 | 12.39 | 7.13 | － | 76.93 | 31 | 28.29 | 17.64 | － | 3.52 | 3.52 | － | － | － | － | 振動ローラ[搭乗・タンデム式・排出ガス対策型(第1次基準値)]運転質量2.4～2.8t | ブルドーザ[普通・排出ガス対策型(第1次基準値)]3t級 | － | 普通作業員 | 特殊作業員 | 運転手（特殊） | － | 軽油１．２号 | － | － | － | － | －
2.5m以上4m未満 | 不陸整正及び新設工事 | 夜間工事 | 100cmを超え120cm以下 | 836.3 | 19.52 | 12.39 | 7.13 | － | 76.93 | 31 | 28.29 | 17.64 | － | 3.52 | 3.52 | － | － | － | － | 振動ローラ[搭乗・タンデム式・排出ガス対策型(第1次基準値)]運転質量2.4～2.8t | ブルドーザ[普通・排出ガス対策型(第1次基準値)]3t級 | － | 普通作業員 | 特殊作業員 | 運転手（特殊） | － | 軽油１．２号 | － | － | － | － | －
2.5m以上4m未満 | 改良及び拡幅工事 | 標準工事 | 20cm以下 | 166.6 | 13.6 | 8.63 | 4.97 | － | 83.92 | 51.9 | 19.71 | 12.31 | － | 2.45 | 2.45 | － | － | － | － | 振動ローラ[搭乗・タンデム式・排出ガス対策型(第1次基準値)]運転質量2.4～2.8t | ブルドーザ[普通・排出ガス対策型(第1次基準値)]3t級 | － | 普通作業員 | 特殊作業員 | 運転手（特殊） | － | 軽油１．２号 | － | － | － | － | －
2.5m以上4m未満 | 改良及び拡幅工事 | 標準工事 | 20cmを超え40cm以下 | 333.1 | 13.6 | 8.63 | 4.97 | － | 83.92 | 51.9 | 19.71 | 12.31 | － | 2.45 | 2.45 | － | － | － | － | 振動ローラ[搭乗・タンデム式・排出ガス対策型(第1次基準値)]運転質量2.4～2.8t | ブルドーザ[普通・排出ガス対策型(第1次基準値)]3t級 | － | 普通作業員 | 特殊作業員 | 運転手（特殊） | － | 軽油１．２号 | － | － | － | － | －
2.5m以上4m未満 | 改良及び拡幅工事 | 標準工事 | 40cmを超え60cm以下 | 499.7 | 13.6 | 8.63 | 4.97 | － | 83.92 | 51.9 | 19.71 | 12.31 | － | 2.45 | 2.45 | － | － | － | － | 振動ローラ[搭乗・タンデム式・排出ガス対策型(第1次基準値)]運転質量2.4～2.8t | ブルドーザ[普通・排出ガス対策型(第1次基準値)]3t級 | － | 普通作業員 | 特殊作業員 | 運転手（特殊） | － | 軽油１．２号 | － | － | － | － | －
2.5m以上4m未満 | 改良及び拡幅工事 | 標準工事 | 60cmを超え80cm以下 | 666.2 | 13.6 | 8.63 | 4.97 | － | 83.92 | 51.9 | 19.71 | 12.31 | － | 2.45 | 2.45 | － | － | － | － | 振動ローラ[搭乗・タンデム式・排出ガス対策型(第1次基準値)]運転質量2.4～2.8t | ブルドーザ[普通・排出ガス対策型(第1次基準値)]3t級 | － | 普通作業員 | 特殊作業員 | 運転手（特殊） | － | 軽油１．２号 | － | － | － | － | －
2.5m以上4m未満 | 改良及び拡幅工事 | 標準工事 | 80cmを超え100cm以下 | 832.8 | 13.6 | 8.63 | 4.97 | － | 83.92 | 51.9 | 19.71 | 12.31 | － | 2.45 | 2.45 | － | － | － | － | 振動ローラ[搭乗・タンデム式・排出ガス対策型(第1次基準値)]運転質量2.4～2.8t | ブルドーザ[普通・排出ガス対策型(第1次基準値)]3t級 | － | 普通作業員 | 特殊作業員 | 運転手（特殊） | － | 軽油１．２号 | － | － | － | － | －
2.5m以上4m未満 | 改良及び拡幅工事 | 標準工事 | 100cmを超え120cm以下 | 999.3 | 13.6 | 8.63 | 4.97 | － | 83.92 | 51.9 | 19.71 | 12.31 | － | 2.45 | 2.45 | － | － | － | － | 振動ローラ[搭乗・タンデム式・排出ガス対策型(第1次基準値)]運転質量2.4～2.8t | ブルドーザ[普通・排出ガス対策型(第1次基準値)]3t級 | － | 普通作業員 | 特殊作業員 | 運転手（特殊） | － | 軽油１．２号 | － | － | － | － | －
2.5m以上4m未満 | 改良及び拡幅工事 | 拡幅工事 | 20cm以下 | 182.6 | 14.89 | 9.45 | 5.44 | － | 82.39 | 47.34 | 21.59 | 13.46 | － | 2.69 | 2.69 | － | － | － | － | 振動ローラ[搭乗・タンデム式・排出ガス対策型(第1次基準値)]運転質量2.4～2.8t | ブルドーザ[普通・排出ガス対策型(第1次基準値)]3t級 | － | 普通作業員 | 特殊作業員 | 運転手（特殊） | － | 軽油１．２号 | － | － | － | － | －
2.5m以上4m未満 | 改良及び拡幅工事 | 拡幅工事 | 20cmを超え40cm以下 | 365.2 | 14.89 | 9.45 | 5.44 | － | 82.39 | 47.34 | 21.59 | 13.46 | － | 2.69 | 2.69 | － | － | － | － | 振動ローラ[搭乗・タンデム式・排出ガス対策型(第1次基準値)]運転質量2.4～2.8t | ブルドーザ[普通・排出ガス対策型(第1次基準値)]3t級 | － | 普通作業員 | 特殊作業員 | 運転手（特殊） | － | 軽油１．２号 | － | － | － | － | －
2.5m以上4m未満 | 改良及び拡幅工事 | 拡幅工事 | 40cmを超え60cm以下 | 547.8 | 14.89 | 9.45 | 5.44 | － | 82.39 | 47.34 | 21.59 | 13.46 | － | 2.69 | 2.69 | － | － | － | － | 振動ローラ[搭乗・タンデム式・排出ガス対策型(第1次基準値)]運転質量2.4～2.8t | ブルドーザ[普通・排出ガス対策型(第1次基準値)]3t級 | － | 普通作業員 | 特殊作業員 | 運転手（特殊） | － | 軽油１．２号 | － | － | － | － | －
2.5m以上4m未満 | 改良及び拡幅工事 | 拡幅工事 | 60cmを超え80cm以下 | 730.4 | 14.89 | 9.45 | 5.44 | － | 82.39 | 47.34 | 21.59 | 13.46 | － | 2.69 | 2.69 | － | － | － | － | 振動ローラ[搭乗・タンデム式・排出ガス対策型(第1次基準値)]運転質量2.4～2.8t | ブルドーザ[普通・排出ガス対策型(第1次基準値)]3t級 | － | 普通作業員 | 特殊作業員 | 運転手（特殊） | － | 軽油１．２号 | － | － | － | － | －
2.5m以上4m未満 | 改良及び拡幅工事 | 拡幅工事 | 80cmを超え100cm以下 | 912.9 | 14.89 | 9.45 | 5.44 | － | 82.39 | 47.34 | 21.59 | 13.46 | － | 2.69 | 2.69 | － | － | － | － | 振動ローラ[搭乗・タンデム式・排出ガス対策型(第1次基準値)]運転質量2.4～2.8t | ブルドーザ[普通・排出ガス対策型(第1次基準値)]3t級 | － | 普通作業員 | 特殊作業員 | 運転手（特殊） | － | 軽油１．２号 | － | － | － | － | －
2.5m以上4m未満 | 改良及び拡幅工事 | 拡幅工事 | 100cmを超え120cm以下 | 1096 | 14.89 | 9.45 | 5.44 | － | 82.39 | 47.33 | 21.59 | 13.47 | － | 2.69 | 2.69 | － | － | － | － | 振動ローラ[搭乗・タンデム式・排出ガス対策型(第1次基準値)]運転質量2.4～2.8t | ブルドーザ[普通・排出ガス対策型(第1次基準値)]3t級 | － | 普通作業員 | 特殊作業員 | 運転手（特殊） | － | 軽油１．２号 | － | － | － | － | －
2.5m以上4m未満 | 改良及び拡幅工事 | 夜間工事 | 20cm以下 | 182.6 | 14.89 | 9.45 | 5.44 | － | 82.39 | 47.34 | 21.59 | 13.46 | － | 2.69 | 2.69 | － | － | － | － | 振動ローラ[搭乗・タンデム式・排出ガス対策型(第1次基準値)]運転質量2.4～2.8t | ブルドーザ[普通・排出ガス対策型(第1次基準値)]3t級 | － | 普通作業員 | 特殊作業員 | 運転手（特殊） | － | 軽油１．２号 | － | － | － | － | －
2.5m以上4m未満 | 改良及び拡幅工事 | 夜間工事 | 20cmを超え40cm以下 | 365.2 | 14.89 | 9.45 | 5.44 | － | 82.39 | 47.34 | 21.59 | 13.46 | － | 2.69 | 2.69 | － | － | － | － | 振動ローラ[搭乗・タンデム式・排出ガス対策型(第1次基準値)]運転質量2.4～2.8t | ブルドーザ[普通・排出ガス対策型(第1次基準値)]3t級 | － | 普通作業員 | 特殊作業員 | 運転手（特殊） | － | 軽油１．２号 | － | － | － | － | －
2.5m以上4m未満 | 改良及び拡幅工事 | 夜間工事 | 40cmを超え60cm以下 | 547.8 | 14.89 | 9.45 | 5.44 | － | 82.39 | 47.34 | 21.59 | 13.46 | － | 2.69 | 2.69 | － | － | － | － | 振動ローラ[搭乗・タンデム式・排出ガス対策型(第1次基準値)]運転質量2.4～2.8t | ブルドーザ[普通・排出ガス対策型(第1次基準値)]3t級 | － | 普通作業員 | 特殊作業員 | 運転手（特殊） | － | 軽油１．２号 | － | － | － | － | －
2.5m以上4m未満 | 改良及び拡幅工事 | 夜間工事 | 60cmを超え80cm以下 | 730.4 | 14.89 | 9.45 | 5.44 | － | 82.39 | 47.34 | 21.59 | 13.46 | － | 2.69 | 2.69 | － | － | － | － | 振動ローラ[搭乗・タンデム式・排出ガス対策型(第1次基準値)]運転質量2.4～2.8t | ブルドーザ[普通・排出ガス対策型(第1次基準値)]3t級 | － | 普通作業員 | 特殊作業員 | 運転手（特殊） | － | 軽油１．２号 | － | － | － | － | －
2.5m以上4m未満 | 改良及び拡幅工事 | 夜間工事 | 80cmを超え100cm以下 | 912.9 | 14.89 | 9.45 | 5.44 | － | 82.39 | 47.34 | 21.59 | 13.46 | － | 2.69 | 2.69 | － | － | － | － | 振動ローラ[搭乗・タンデム式・排出ガス対策型(第1次基準値)]運転質量2.4～2.8t | ブルドーザ[普通・排出ガス対策型(第1次基準値)]3t級 | － | 普通作業員 | 特殊作業員 | 運転手（特殊） | － | 軽油１．２号 | － | － | － | － | －
2.5m以上4m未満 | 改良及び拡幅工事 | 夜間工事 | 100cmを超え120cm以下 | 1096 | 14.89 | 9.45 | 5.44 | － | 82.39 | 47.33 | 21.59 | 13.47 | － | 2.69 | 2.69 | － | － | － | － | 振動ローラ[搭乗・タンデム式・排出ガス対策型(第1次基準値)]運転質量2.4～2.8t | ブルドーザ[普通・排出ガス対策型(第1次基準値)]3t級 | － | 普通作業員 | 特殊作業員 | 運転手（特殊） | － | 軽油１．２号 | － | － | － | － | －
2.5m以上4m未満 | 改良及び拡幅工事 | 夜間拡幅工事 | 20cm以下 | 206.9 | 16.47 | 10.47 | 6 | － | 80.55 | 41.79 | 23.89 | 14.87 | － | 2.96 | 2.96 | － | － | － | － | 振動ローラ[搭乗・タンデム式・排出ガス対策型(第1次基準値)]運転質量2.4～2.8t | ブルドーザ[普通・排出ガス対策型(第1次基準値)]3t級 | － | 普通作業員 | 特殊作業員 | 運転手（特殊） | － | 軽油１．２号 | － | － | － | － | －
2.5m以上4m未満 | 改良及び拡幅工事 | 夜間拡幅工事 | 20cmを超え40cm以下 | 413.7 | 16.46 | 10.46 | 6 | － | 80.54 | 41.78 | 23.89 | 14.87 | － | 2.97 | 2.97 | － | － | － | － | 振動ローラ[搭乗・タンデム式・排出ガス対策型(第1次基準値)]運転質量2.4～2.8t | ブルドーザ[普通・排出ガス対策型(第1次基準値)]3t級 | － | 普通作業員 | 特殊作業員 | 運転手（特殊） | － | 軽油１．２号 | － | － | － | － | －
2.5m以上4m未満 | 改良及び拡幅工事 | 夜間拡幅工事 | 40cmを超え60cm以下 | 620.6 | 16.46 | 10.46 | 6 | － | 80.54 | 41.78 | 23.89 | 14.87 | － | 2.97 | 2.97 | － | － | － | － | 振動ローラ[搭乗・タンデム式・排出ガス対策型(第1次基準値)]運転質量2.4～2.8t | ブルドーザ[普通・排出ガス対策型(第1次基準値)]3t級 | － | 普通作業員 | 特殊作業員 | 運転手（特殊） | － | 軽油１．２号 | － | － | － | － | －
2.5m以上4m未満 | 改良及び拡幅工事 | 夜間拡幅工事 | 60cmを超え80cm以下 | 827.4 | 16.46 | 10.46 | 6 | － | 80.54 | 41.78 | 23.89 | 14.87 | － | 2.97 | 2.97 | － | － | － | － | 振動ローラ[搭乗・タンデム式・排出ガス対策型(第1次基準値)]運転質量2.4～2.8t | ブルドーザ[普通・排出ガス対策型(第1次基準値)]3t級 | － | 普通作業員 | 特殊作業員 | 運転手（特殊） | － | 軽油１．２号 | － | － | － | － | －
2.5m以上4m未満 | 改良及び拡幅工事 | 夜間拡幅工事 | 80cmを超え100cm以下 | 1035 | 16.47 | 10.47 | 6 | － | 80.54 | 41.78 | 23.9 | 14.86 | － | 2.96 | 2.96 | － | － | － | － | 振動ローラ[搭乗・タンデム式・排出ガス対策型(第1次基準値)]運転質量2.4～2.8t | ブルドーザ[普通・排出ガス対策型(第1次基準値)]3t級 | － | 普通作業員 | 特殊作業員 | 運転手（特殊） | － | 軽油１．２号 | － | － | － | － | －
2.5m以上4m未満 | 改良及び拡幅工事 | 夜間拡幅工事 | 100cmを超え120cm以下 | 1242 | 16.47 | 10.47 | 6 | － | 80.54 | 41.78 | 23.9 | 14.86 | － | 2.96 | 2.96 | － | － | － | － | 振動ローラ[搭乗・タンデム式・排出ガス対策型(第1次基準値)]運転質量2.4～2.8t | ブルドーザ[普通・排出ガス対策型(第1次基準値)]3t級 | － | 普通作業員 | 特殊作業員 | 運転手（特殊） | － | 軽油１．２号 | － | － | － | － | －
1m以上2.5m未満 | － | 標準工事 | 20cm以下 | 1778 | 0.8 | 0.8 | － | － | 99.08 | 97.24 | 1.84 | － | － | 0.11 | 0.11 | － | － | － | － | 振動ローラ[搭乗・タンデム式・排出ガス対策型(第1次基準値)]運転質量2.4～2.8t | － | － | 普通作業員 | 特殊作業員 | － | － | 軽油１．２号 | － | － | － | － | －
1m以上2.5m未満 | － | 標準工事 | 20cmを超え40cm以下 | 3555 | 0.8 | 0.8 | － | － | 99.08 | 97.24 | 1.84 | － | － | 0.11 | 0.11 | － | － | － | － | 振動ローラ[搭乗・タンデム式・排出ガス対策型(第1次基準値)]運転質量2.4～2.8t | － | － | 普通作業員 | 特殊作業員 | － | － | 軽油１．２号 | － | － | － | － | －
1m以上2.5m未満 | － | 標準工事 | 40cmを超え60cm以下 | 5332 | 0.8 | 0.8 | － | － | 99.08 | 97.24 | 1.84 | － | － | 0.11 | 0.11 | － | － | － | － | 振動ローラ[搭乗・タンデム式・排出ガス対策型(第1次基準値)]運転質量2.4～2.8t | － | － | 普通作業員 | 特殊作業員 | － | － | 軽油１．２号 | － | － | － | － | －
1m以上2.5m未満 | － | 標準工事 | 60cmを超え80cm以下 | 7109 | 0.8 | 0.8 | － | － | 99.08 | 97.24 | 1.84 | － | － | 0.11 | 0.11 | － | － | － | － | 振動ローラ[搭乗・タンデム式・排出ガス対策型(第1次基準値)]運転質量2.4～2.8t | － | － | 普通作業員 | 特殊作業員 | － | － | 軽油１．２号 | － | － | － | － | －
1m以上2.5m未満 | － | 標準工事 | 80cmを超え100cm以下 | 8887 | 0.8 | 0.8 | － | － | 99.08 | 97.24 | 1.84 | － | － | 0.11 | 0.11 | － | － | － | － | 振動ローラ[搭乗・タンデム式・排出ガス対策型(第1次基準値)]運転質量2.4～2.8t | － | － | 普通作業員 | 特殊作業員 | － | － | 軽油１．２号 | － | － | － | － | －
1m以上2.5m未満 | － | 標準工事 | 100cmを超え120cm以下 | 10670 | 0.8 | 0.8 | － | － | 99.08 | 97.24 | 1.84 | － | － | 0.11 | 0.11 | － | － | － | － | 振動ローラ[搭乗・タンデム式・排出ガス対策型(第1次基準値)]運転質量2.4～2.8t | － | － | 普通作業員 | 特殊作業員 | － | － | 軽油１．２号 | － | － | － | － | －
1m以上2.5m未満 | － | 拡幅工事 | 20cm以下 | 2220 | 0.77 | 0.77 | － | － | 99.12 | 97.35 | 1.77 | － | － | 0.1 | 0.1 | － | － | － | － | 振動ローラ[搭乗・タンデム式・排出ガス対策型(第1次基準値)]運転質量2.4～2.8t | － | － | 普通作業員 | 特殊作業員 | － | － | 軽油１．２号 | － | － | － | － | －
1m以上2.5m未満 | － | 拡幅工事 | 20cmを超え40cm以下 | 4439 | 0.77 | 0.77 | － | － | 99.12 | 97.35 | 1.77 | － | － | 0.1 | 0.1 | － | － | － | － | 振動ローラ[搭乗・タンデム式・排出ガス対策型(第1次基準値)]運転質量2.4～2.8t | － | － | 普通作業員 | 特殊作業員 | － | － | 軽油１．２号 | － | － | － | － | －
1m以上2.5m未満 | － | 拡幅工事 | 40cmを超え60cm以下 | 6658 | 0.77 | 0.77 | － | － | 99.12 | 97.35 | 1.77 | － | － | 0.1 | 0.1 | － | － | － | － | 振動ローラ[搭乗・タンデム式・排出ガス対策型(第1次基準値)]運転質量2.4～2.8t | － | － | 普通作業員 | 特殊作業員 | － | － | 軽油１．２号 | － | － | － | － | －
1m以上2.5m未満 | － | 拡幅工事 | 60cmを超え80cm以下 | 8877 | 0.77 | 0.77 | － | － | 99.12 | 97.35 | 1.77 | － | － | 0.1 | 0.1 | － | － | － | － | 振動ローラ[搭乗・タンデム式・排出ガス対策型(第1次基準値)]運転質量2.4～2.8t | － | － | 普通作業員 | 特殊作業員 | － | － | 軽油１．２号 | － | － | － | － | －
1m以上2.5m未満 | － | 拡幅工事 | 80cmを超え100cm以下 | 11100 | 0.77 | 0.77 | － | － | 99.12 | 97.35 | 1.77 | － | － | 0.1 | 0.1 | － | － | － | － | 振動ローラ[搭乗・タンデム式・排出ガス対策型(第1次基準値)]運転質量2.4～2.8t | － | － | 普通作業員 | 特殊作業員 | － | － | 軽油１．２号 | － | － | － | － | －
1m以上2.5m未満 | － | 拡幅工事 | 100cmを超え120cm以下 | 13320 | 0.77 | 0.77 | － | － | 99.12 | 97.35 | 1.77 | － | － | 0.1 | 0.1 | － | － | － | － | 振動ローラ[搭乗・タンデム式・排出ガス対策型(第1次基準値)]運転質量2.4～2.8t | － | － | 普通作業員 | 特殊作業員 | － | － | 軽油１．２号 | － | － | － | － | －
1m以上2.5m未満 | － | 夜間工事 | 20cm以下 | 2220 | 0.77 | 0.77 | － | － | 99.12 | 97.35 | 1.77 | － | － | 0.1 | 0.1 | － | － | － | － | 振動ローラ[搭乗・タンデム式・排出ガス対策型(第1次基準値)]運転質量2.4～2.8t | － | － | 普通作業員 | 特殊作業員 | － | － | 軽油１．２号 | － | － | － | － | －
1m以上2.5m未満 | － | 夜間工事 | 20cmを超え40cm以下 | 4439 | 0.77 | 0.77 | － | － | 99.12 | 97.35 | 1.77 | － | － | 0.1 | 0.1 | － | － | － | － | 振動ローラ[搭乗・タンデム式・排出ガス対策型(第1次基準値)]運転質量2.4～2.8t | － | － | 普通作業員 | 特殊作業員 | － | － | 軽油１．２号 | － | － | － | － | －
1m以上2.5m未満 | － | 夜間工事 | 40cmを超え60cm以下 | 6658 | 0.77 | 0.77 | － | － | 99.12 | 97.35 | 1.77 | － | － | 0.1 | 0.1 | － | － | － | － | 振動ローラ[搭乗・タンデム式・排出ガス対策型(第1次基準値)]運転質量2.4～2.8t | － | － | 普通作業員 | 特殊作業員 | － | － | 軽油１．２号 | － | － | － | － | －
1m以上2.5m未満 | － | 夜間工事 | 60cmを超え80cm以下 | 8877 | 0.77 | 0.77 | － | － | 99.12 | 97.35 | 1.77 | － | － | 0.1 | 0.1 | － | － | － | － | 振動ローラ[搭乗・タンデム式・排出ガス対策型(第1次基準値)]運転質量2.4～2.8t | － | － | 普通作業員 | 特殊作業員 | － | － | 軽油１．２号 | － | － | － | － | －
1m以上2.5m未満 | － | 夜間工事 | 80cmを超え100cm以下 | 11100 | 0.77 | 0.77 | － | － | 99.12 | 97.35 | 1.77 | － | － | 0.1 | 0.1 | － | － | － | － | 振動ローラ[搭乗・タンデム式・排出ガス対策型(第1次基準値)]運転質量2.4～2.8t | － | － | 普通作業員 | 特殊作業員 | － | － | 軽油１．２号 | － | － | － | － | －
1m以上2.5m未満 | － | 夜間工事 | 100cmを超え120cm以下 | 13320 | 0.77 | 0.77 | － | － | 99.12 | 97.35 | 1.77 | － | － | 0.1 | 0.1 | － | － | － | － | 振動ローラ[搭乗・タンデム式・排出ガス対策型(第1次基準値)]運転質量2.4～2.8t | － | － | 普通作業員 | 特殊作業員 | － | － | 軽油１．２号 | － | － | － | － | －
1m以上2.5m未満 | － | 夜間拡幅工事 | 20cm以下 | 2667 | 0.8 | 0.8 | － | － | 99.08 | 97.24 | 1.84 | － | － | 0.11 | 0.11 | － | － | － | － | 振動ローラ[搭乗・タンデム式・排出ガス対策型(第1次基準値)]運転質量2.4～2.8t | － | － | 普通作業員 | 特殊作業員 | － | － | 軽油１．２号 | － | － | － | － | －
1m以上2.5m未満 | － | 夜間拡幅工事 | 20cmを超え40cm以下 | 5333 | 0.8 | 0.8 | － | － | 99.08 | 97.24 | 1.84 | － | － | 0.11 | 0.11 | － | － | － | － | 振動ローラ[搭乗・タンデム式・排出ガス対策型(第1次基準値)]運転質量2.4～2.8t | － | － | 普通作業員 | 特殊作業員 | － | － | 軽油１．２号 | － | － | － | － | －
1m以上2.5m未満 | － | 夜間拡幅工事 | 40cmを超え60cm以下 | 7999 | 0.8 | 0.8 | － | － | 99.08 | 97.24 | 1.84 | － | － | 0.11 | 0.11 | － | － | － | － | 振動ローラ[搭乗・タンデム式・排出ガス対策型(第1次基準値)]運転質量2.4～2.8t | － | － | 普通作業員 | 特殊作業員 | － | － | 軽油１．２号 | － | － | － | － | －
1m以上2.5m未満 | － | 夜間拡幅工事 | 60cmを超え80cm以下 | 10670 | 0.8 | 0.8 | － | － | 99.08 | 97.24 | 1.84 | － | － | 0.11 | 0.11 | － | － | － | － | 振動ローラ[搭乗・タンデム式・排出ガス対策型(第1次基準値)]運転質量2.4～2.8t | － | － | 普通作業員 | 特殊作業員 | － | － | 軽油１．２号 | － | － | － | － | －
1m以上2.5m未満 | － | 夜間拡幅工事 | 80cmを超え100cm以下 | 13340 | 0.8 | 0.8 | － | － | 99.08 | 97.24 | 1.84 | － | － | 0.11 | 0.11 | － | － | － | － | 振動ローラ[搭乗・タンデム式・排出ガス対策型(第1次基準値)]運転質量2.4～2.8t | － | － | 普通作業員 | 特殊作業員 | － | － | 軽油１．２号 | － | － | － | － | －
1m以上2.5m未満 | － | 夜間拡幅工事 | 100cmを超え120cm以下 | 16000 | 0.8 | 0.8 | － | － | 99.08 | 97.24 | 1.84 | － | － | 0.11 | 0.11 | － | － | － | － | 振動ローラ[搭乗・タンデム式・排出ガス対策型(第1次基準値)]運転質量2.4～2.8t | － | － | 普通作業員 | 特殊作業員 | － | － | 軽油１．２号 | － | － | － | － | －
1m未満 | － | 標準工事 | 20cm以下 | 1880 | 0.61 | 0.61 | － | － | 99.27 | 91.98 | 7.29 | － | － | 0.11 | 0.11 | － | － | － | － | 振動ローラ[ハンドガイド式] 運転質量0.5～0.6t | － | － | 普通作業員 | 特殊作業員 | － | － | 軽油１．２号 | － | － | － | － | －
1m未満 | － | 標準工事 | 20cmを超え40cm以下 | 3759 | 0.61 | 0.61 | － | － | 99.27 | 91.98 | 7.29 | － | － | 0.11 | 0.11 | － | － | － | － | 振動ローラ[ハンドガイド式] 運転質量0.5～0.6t | － | － | 普通作業員 | 特殊作業員 | － | － | 軽油１．２号 | － | － | － | － | －
1m未満 | － | 標準工事 | 40cmを超え60cm以下 | 5638 | 0.61 | 0.61 | － | － | 99.27 | 91.98 | 7.29 | － | － | 0.11 | 0.11 | － | － | － | － | 振動ローラ[ハンドガイド式] 運転質量0.5～0.6t | － | － | 普通作業員 | 特殊作業員 | － | － | 軽油１．２号 | － | － | － | － | －
1m未満 | － | 標準工事 | 60cmを超え80cm以下 | 7517 | 0.61 | 0.61 | － | － | 99.27 | 91.98 | 7.29 | － | － | 0.11 | 0.11 | － | － | － | － | 振動ローラ[ハンドガイド式] 運転質量0.5～0.6t | － | － | 普通作業員 | 特殊作業員 | － | － | 軽油１．２号 | － | － | － | － | －
1m未満 | － | 標準工事 | 80cmを超え100cm以下 | 9396 | 0.61 | 0.61 | － | － | 99.27 | 91.98 | 7.29 | － | － | 0.11 | 0.11 | － | － | － | － | 振動ローラ[ハンドガイド式] 運転質量0.5～0.6t | － | － | 普通作業員 | 特殊作業員 | － | － | 軽油１．２号 | － | － | － | － | －
1m未満 | － | 標準工事 | 100cmを超え120cm以下 | 11280 | 0.61 | 0.61 | － | － | 99.27 | 91.98 | 7.29 | － | － | 0.11 | 0.11 | － | － | － | － | 振動ローラ[ハンドガイド式] 運転質量0.5～0.6t | － | － | 普通作業員 | 特殊作業員 | － | － | 軽油１．２号 | － | － | － | － | －
1m未満 | － | 拡幅工事 | 20cm以下 | 2342 | 0.59 | 0.59 | － | － | 99.29 | 92.27 | 7.02 | － | － | 0.11 | 0.11 | － | － | － | － | 振動ローラ[ハンドガイド式] 運転質量0.5～0.6t | － | － | 普通作業員 | 特殊作業員 | － | － | 軽油１．２号 | － | － | － | － | －
1m未満 | － | 拡幅工事 | 20cmを超え40cm以下 | 4683 | 0.59 | 0.59 | － | － | 99.29 | 92.26 | 7.03 | － | － | 0.11 | 0.11 | － | － | － | － | 振動ローラ[ハンドガイド式] 運転質量0.5～0.6t | － | － | 普通作業員 | 特殊作業員 | － | － | 軽油１．２号 | － | － | － | － | －
1m未満 | － | 拡幅工事 | 40cmを超え60cm以下 | 7024 | 0.59 | 0.59 | － | － | 99.29 | 92.26 | 7.03 | － | － | 0.11 | 0.11 | － | － | － | － | 振動ローラ[ハンドガイド式] 運転質量0.5～0.6t | － | － | 普通作業員 | 特殊作業員 | － | － | 軽油１．２号 | － | － | － | － | －
1m未満 | － | 拡幅工事 | 60cmを超え80cm以下 | 9365 | 0.59 | 0.59 | － | － | 99.29 | 92.26 | 7.03 | － | － | 0.11 | 0.11 | － | － | － | － | 振動ローラ[ハンドガイド式] 運転質量0.5～0.6t | － | － | 普通作業員 | 特殊作業員 | － | － | 軽油１．２号 | － | － | － | － | －
1m未満 | － | 拡幅工事 | 80cmを超え100cm以下 | 11710 | 0.59 | 0.59 | － | － | 99.29 | 92.27 | 7.02 | － | － | 0.11 | 0.11 | － | － | － | － | 振動ローラ[ハンドガイド式] 運転質量0.5～0.6t | － | － | 普通作業員 | 特殊作業員 | － | － | 軽油１．２号 | － | － | － | － | －
1m未満 | － | 拡幅工事 | 100cmを超え120cm以下 | 14050 | 0.59 | 0.59 | － | － | 99.29 | 92.26 | 7.03 | － | － | 0.11 | 0.11 | － | － | － | － | 振動ローラ[ハンドガイド式] 運転質量0.5～0.6t | － | － | 普通作業員 | 特殊作業員 | － | － | 軽油１．２号 | － | － | － | － | －
1m未満 | － | 夜間工事 | 20cm以下 | 2342 | 0.59 | 0.59 | － | － | 99.29 | 92.27 | 7.02 | － | － | 0.11 | 0.11 | － | － | － | － | 振動ローラ[ハンドガイド式] 運転質量0.5～0.6t | － | － | 普通作業員 | 特殊作業員 | － | － | 軽油１．２号 | － | － | － | － | －
1m未満 | － | 夜間工事 | 20cmを超え40cm以下 | 4683 | 0.59 | 0.59 | － | － | 99.29 | 92.26 | 7.03 | － | － | 0.11 | 0.11 | － | － | － | － | 振動ローラ[ハンドガイド式] 運転質量0.5～0.6t | － | － | 普通作業員 | 特殊作業員 | － | － | 軽油１．２号 | － | － | － | － | －
1m未満 | － | 夜間工事 | 40cmを超え60cm以下 | 7024 | 0.59 | 0.59 | － | － | 99.29 | 92.26 | 7.03 | － | － | 0.11 | 0.11 | － | － | － | － | 振動ローラ[ハンドガイド式] 運転質量0.5～0.6t | － | － | 普通作業員 | 特殊作業員 | － | － | 軽油１．２号 | － | － | － | － | －
1m未満 | － | 夜間工事 | 60cmを超え80cm以下 | 9365 | 0.59 | 0.59 | － | － | 99.29 | 92.26 | 7.03 | － | － | 0.11 | 0.11 | － | － | － | － | 振動ローラ[ハンドガイド式] 運転質量0.5～0.6t | － | － | 普通作業員 | 特殊作業員 | － | － | 軽油１．２号 | － | － | － | － | －
1m未満 | － | 夜間工事 | 80cmを超え100cm以下 | 11710 | 0.59 | 0.59 | － | － | 99.29 | 92.27 | 7.02 | － | － | 0.11 | 0.11 | － | － | － | － | 振動ローラ[ハンドガイド式] 運転質量0.5～0.6t | － | － | 普通作業員 | 特殊作業員 | － | － | 軽油１．２号 | － | － | － | － | －
1m未満 | － | 夜間工事 | 100cmを超え120cm以下 | 14050 | 0.59 | 0.59 | － | － | 99.29 | 92.26 | 7.03 | － | － | 0.11 | 0.11 | － | － | － | － | 振動ローラ[ハンドガイド式] 運転質量0.5～0.6t | － | － | 普通作業員 | 特殊作業員 | － | － | 軽油１．２号 | － | － | － | － | －
1m未満 | － | 夜間拡幅工事 | 20cm以下 | 2819 | 0.61 | 0.61 | － | － | 99.27 | 91.98 | 7.29 | － | － | 0.11 | 0.11 | － | － | － | － | 振動ローラ[ハンドガイド式] 運転質量0.5～0.6t | － | － | 普通作業員 | 特殊作業員 | － | － | 軽油１．２号 | － | － | － | － | －
1m未満 | － | 夜間拡幅工事 | 20cmを超え40cm以下 | 5638 | 0.61 | 0.61 | － | － | 99.27 | 91.98 | 7.29 | － | － | 0.11 | 0.11 | － | － | － | － | 振動ローラ[ハンドガイド式] 運転質量0.5～0.6t | － | － | 普通作業員 | 特殊作業員 | － | － | 軽油１．２号 | － | － | － | － | －
1m未満 | － | 夜間拡幅工事 | 40cmを超え60cm以下 | 8456 | 0.61 | 0.61 | － | － | 99.27 | 91.98 | 7.29 | － | － | 0.11 | 0.11 | － | － | － | － | 振動ローラ[ハンドガイド式] 運転質量0.5～0.6t | － | － | 普通作業員 | 特殊作業員 | － | － | 軽油１．２号 | － | － | － | － | －
1m未満 | － | 夜間拡幅工事 | 60cmを超え80cm以下 | 11280 | 0.61 | 0.61 | － | － | 99.27 | 91.98 | 7.29 | － | － | 0.11 | 0.11 | － | － | － | － | 振動ローラ[ハンドガイド式] 運転質量0.5～0.6t | － | － | 普通作業員 | 特殊作業員 | － | － | 軽油１．２号 | － | － | － | － | －
1m未満 | － | 夜間拡幅工事 | 80cmを超え100cm以下 | 14100 | 0.61 | 0.61 | － | － | 99.27 | 91.98 | 7.29 | － | － | 0.11 | 0.11 | － | － | － | － | 振動ローラ[ハンドガイド式] 運転質量0.5～0.6t | － | － | 普通作業員 | 特殊作業員 | － | － | 軽油１．２号 | － | － | － | － | －
1m未満 | － | 夜間拡幅工事 | 100cmを超え120cm以下 | 16920 | 0.61 | 0.61 | － | － | 99.27 | 91.98 | 7.29 | － | － | 0.11 | 0.11 | － | － | － | － | 振動ローラ[ハンドガイド式] 運転質量0.5～0.6t | － | － | 普通作業員 | 特殊作業員 | － | － | 軽油１．２号 | － | － | － | － | －

## 04
【No.4 上層路盤（空港）】
＜ 積算単位：m2 ＞
条件区分 |  |  |  |  | 標準単価 | 機労材構成比 | [14 empty] | 代表機労材規格 | [11 empty] | 備考
路盤材 種別 | 施工幅 区分 | 施工内容 | 現場条件 | 路盤材 厚区分 |  | K |  |  |  | R |  |  |  |  | Z |  |  |  |  | S | K （ *印：賃料） |  |  | R |  |  |  | Z |  |  |  | S
[7 empty] | K1 | K2 | K3 |  | R1 | R2 | R3 | R4 |  | Z1 | Z2 | Z3 | Z4 |  | K1 | K2 | K3 | R1 | R2 | R3 | R4 | Z1 | Z2 | Z3 | Z4
砕石類 | 4m以上 | 不陸整正及び新設舗装 | 標準工事 | 15cm以下 | 106.8 | 26.82 | 10.97 | 10.25 | 5.6 | 68.02 | 40.48 | 27.54 | － | － | 5.13 | 5.13 | － | － | － | － | タイヤローラ[普通型・排出ガス対策型(第1次基準値)]運転質量8～20t | モータグレーダ[土工用・排出ガス対策型(第1次基準値)]ブレート幅3.7m | ロードローラ[マカダム・排出ガス対策型(第1次基準値)]運転質量10～12t | 普通作業員 | 運転手（特殊） | － | － | 軽油１．２号 | － | － | － | － | －
砕石類 | 4m以上 | 不陸整正及び新設舗装 | 標準工事 | 15cmを超え30cm以下 | 213.6 | 26.82 | 10.97 | 10.25 | 5.6 | 68.02 | 40.48 | 27.54 | － | － | 5.13 | 5.13 | － | － | － | － | タイヤローラ[普通型・排出ガス対策型(第1次基準値)]運転質量8～20t | モータグレーダ[土工用・排出ガス対策型(第1次基準値)]ブレート幅3.7m | ロードローラ[マカダム・排出ガス対策型(第1次基準値)]運転質量10～12t | 普通作業員 | 運転手（特殊） | － | － | 軽油１．２号 | － | － | － | － | －
砕石類 | 4m以上 | 不陸整正及び新設舗装 | 標準工事 | 30cmを超え45cm以下 | 320.4 | 26.82 | 10.97 | 10.25 | 5.6 | 68.02 | 40.48 | 27.54 | － | － | 5.13 | 5.13 | － | － | － | － | タイヤローラ[普通型・排出ガス対策型(第1次基準値)]運転質量8～20t | モータグレーダ[土工用・排出ガス対策型(第1次基準値)]ブレート幅3.7m | ロードローラ[マカダム・排出ガス対策型(第1次基準値)]運転質量10～12t | 普通作業員 | 運転手（特殊） | － | － | 軽油１．２号 | － | － | － | － | －
砕石類 | 4m以上 | 不陸整正及び新設舗装 | 標準工事 | 45cmを超え60cm以下 | 427.1 | 26.81 | 10.96 | 10.25 | 5.6 | 68.02 | 40.48 | 27.54 | － | － | 5.14 | 5.14 | － | － | － | － | タイヤローラ[普通型・排出ガス対策型(第1次基準値)]運転質量8～20t | モータグレーダ[土工用・排出ガス対策型(第1次基準値)]ブレート幅3.7m | ロードローラ[マカダム・排出ガス対策型(第1次基準値)]運転質量10～12t | 普通作業員 | 運転手（特殊） | － | － | 軽油１．２号 | － | － | － | － | －
砕石類 | 4m以上 | 不陸整正及び新設舗装 | 標準工事 | 60cmを超え75cm以下 | 533.9 | 26.82 | 10.97 | 10.25 | 5.6 | 68.03 | 40.49 | 27.54 | － | － | 5.13 | 5.13 | － | － | － | － | タイヤローラ[普通型・排出ガス対策型(第1次基準値)]運転質量8～20t | モータグレーダ[土工用・排出ガス対策型(第1次基準値)]ブレート幅3.7m | ロードローラ[マカダム・排出ガス対策型(第1次基準値)]運転質量10～12t | 普通作業員 | 運転手（特殊） | － | － | 軽油１．２号 | － | － | － | － | －
砕石類 | 4m以上 | 不陸整正及び新設舗装 | 標準工事 | 75cmを超え90cm以下 | 640.7 | 26.82 | 10.97 | 10.25 | 5.6 | 68.03 | 40.49 | 27.54 | － | － | 5.13 | 5.13 | － | － | － | － | タイヤローラ[普通型・排出ガス対策型(第1次基準値)]運転質量8～20t | モータグレーダ[土工用・排出ガス対策型(第1次基準値)]ブレート幅3.7m | ロードローラ[マカダム・排出ガス対策型(第1次基準値)]運転質量10～12t | 普通作業員 | 運転手（特殊） | － | － | 軽油１．２号 | － | － | － | － | －
砕石類 | 4m以上 | 不陸整正及び新設舗装 | 標準工事 | 90cmを超え105cm以下 | 747.5 | 26.82 | 10.97 | 10.25 | 5.6 | 68.03 | 40.49 | 27.54 | － | － | 5.13 | 5.13 | － | － | － | － | タイヤローラ[普通型・排出ガス対策型(第1次基準値)]運転質量8～20t | モータグレーダ[土工用・排出ガス対策型(第1次基準値)]ブレート幅3.7m | ロードローラ[マカダム・排出ガス対策型(第1次基準値)]運転質量10～12t | 普通作業員 | 運転手（特殊） | － | － | 軽油１．２号 | － | － | － | － | －
砕石類 | 4m以上 | 不陸整正及び新設舗装 | 標準工事 | 105cmを超え120cm以下 | 854.2 | 26.81 | 10.96 | 10.25 | 5.6 | 68.02 | 40.48 | 27.54 | － | － | 5.14 | 5.14 | － | － | － | － | タイヤローラ[普通型・排出ガス対策型(第1次基準値)]運転質量8～20t | モータグレーダ[土工用・排出ガス対策型(第1次基準値)]ブレート幅3.7m | ロードローラ[マカダム・排出ガス対策型(第1次基準値)]運転質量10～12t | 普通作業員 | 運転手（特殊） | － | － | 軽油１．２号 | － | － | － | － | －
砕石類 | 4m以上 | 不陸整正及び新設舗装 | 夜間工事 | 15cm以下 | 119.5 | 28.74 | 11.75 | 10.99 | 6 | 65.73 | 36.2 | 29.53 | － | － | 5.5 | 5.5 | － | － | － | － | タイヤローラ[普通型・排出ガス対策型(第1次基準値)]運転質量8～20t | モータグレーダ[土工用・排出ガス対策型(第1次基準値)]ブレート幅3.7m | ロードローラ[マカダム・排出ガス対策型(第1次基準値)]運転質量10～12t | 普通作業員 | 運転手（特殊） | － | － | 軽油１．２号 | － | － | － | － | －
砕石類 | 4m以上 | 不陸整正及び新設舗装 | 夜間工事 | 15cmを超え30cm以下 | 238.9 | 28.75 | 11.76 | 10.99 | 6 | 65.72 | 36.19 | 29.53 | － | － | 5.5 | 5.5 | － | － | － | － | タイヤローラ[普通型・排出ガス対策型(第1次基準値)]運転質量8～20t | モータグレーダ[土工用・排出ガス対策型(第1次基準値)]ブレート幅3.7m | ロードローラ[マカダム・排出ガス対策型(第1次基準値)]運転質量10～12t | 普通作業員 | 運転手（特殊） | － | － | 軽油１．２号 | － | － | － | － | －
砕石類 | 4m以上 | 不陸整正及び新設舗装 | 夜間工事 | 30cmを超え45cm以下 | 358.4 | 28.75 | 11.76 | 10.99 | 6 | 65.72 | 36.19 | 29.53 | － | － | 5.5 | 5.5 | － | － | － | － | タイヤローラ[普通型・排出ガス対策型(第1次基準値)]運転質量8～20t | モータグレーダ[土工用・排出ガス対策型(第1次基準値)]ブレート幅3.7m | ロードローラ[マカダム・排出ガス対策型(第1次基準値)]運転質量10～12t | 普通作業員 | 運転手（特殊） | － | － | 軽油１．２号 | － | － | － | － | －
砕石類 | 4m以上 | 不陸整正及び新設舗装 | 夜間工事 | 45cmを超え60cm以下 | 477.8 | 28.75 | 11.76 | 10.99 | 6 | 65.72 | 36.19 | 29.53 | － | － | 5.5 | 5.5 | － | － | － | － | タイヤローラ[普通型・排出ガス対策型(第1次基準値)]運転質量8～20t | モータグレーダ[土工用・排出ガス対策型(第1次基準値)]ブレート幅3.7m | ロードローラ[マカダム・排出ガス対策型(第1次基準値)]運転質量10～12t | 普通作業員 | 運転手（特殊） | － | － | 軽油１．２号 | － | － | － | － | －
砕石類 | 4m以上 | 不陸整正及び新設舗装 | 夜間工事 | 60cmを超え75cm以下 | 597.2 | 28.75 | 11.75 | 10.99 | 6.01 | 65.7 | 36.18 | 29.52 | － | － | 5.52 | 5.52 | － | － | － | － | タイヤローラ[普通型・排出ガス対策型(第1次基準値)]運転質量8～20t | モータグレーダ[土工用・排出ガス対策型(第1次基準値)]ブレート幅3.7m | ロードローラ[マカダム・排出ガス対策型(第1次基準値)]運転質量10～12t | 普通作業員 | 運転手（特殊） | － | － | 軽油１．２号 | － | － | － | － | －
砕石類 | 4m以上 | 不陸整正及び新設舗装 | 夜間工事 | 75cmを超え90cm以下 | 716.7 | 28.75 | 11.76 | 10.99 | 6 | 65.72 | 36.19 | 29.53 | － | － | 5.5 | 5.5 | － | － | － | － | タイヤローラ[普通型・排出ガス対策型(第1次基準値)]運転質量8～20t | モータグレーダ[土工用・排出ガス対策型(第1次基準値)]ブレート幅3.7m | ロードローラ[マカダム・排出ガス対策型(第1次基準値)]運転質量10～12t | 普通作業員 | 運転手（特殊） | － | － | 軽油１．２号 | － | － | － | － | －
砕石類 | 4m以上 | 不陸整正及び新設舗装 | 夜間工事 | 90cmを超え105cm以下 | 836.1 | 28.75 | 11.75 | 10.99 | 6.01 | 65.7 | 36.18 | 29.52 | － | － | 5.52 | 5.52 | － | － | － | － | タイヤローラ[普通型・排出ガス対策型(第1次基準値)]運転質量8～20t | モータグレーダ[土工用・排出ガス対策型(第1次基準値)]ブレート幅3.7m | ロードローラ[マカダム・排出ガス対策型(第1次基準値)]運転質量10～12t | 普通作業員 | 運転手（特殊） | － | － | 軽油１．２号 | － | － | － | － | －
砕石類 | 4m以上 | 不陸整正及び新設舗装 | 夜間工事 | 105cmを超え120cm以下 | 955.6 | 28.75 | 11.76 | 10.99 | 6 | 65.72 | 36.19 | 29.53 | － | － | 5.5 | 5.5 | － | － | － | － | タイヤローラ[普通型・排出ガス対策型(第1次基準値)]運転質量8～20t | モータグレーダ[土工用・排出ガス対策型(第1次基準値)]ブレート幅3.7m | ロードローラ[マカダム・排出ガス対策型(第1次基準値)]運転質量10～12t | 普通作業員 | 運転手（特殊） | － | － | 軽油１．２号 | － | － | － | － | －
砕石類 | 4m以上 | 改良工事 | 標準工事 | 15cm以下 | 150 | 19.07 | 7.8 | 7.29 | 3.98 | 77.24 | 57.64 | 19.6 | － | － | 3.66 | 3.66 | － | － | － | － | タイヤローラ[普通型・排出ガス対策型(第1次基準値)]運転質量8～20t | モータグレーダ[土工用・排出ガス対策型(第1次基準値)]ブレート幅3.7m | ロードローラ[マカダム・排出ガス対策型(第1次基準値)]運転質量10～12t | 普通作業員 | 運転手（特殊） | － | － | 軽油１．２号 | － | － | － | － | －
砕石類 | 4m以上 | 改良工事 | 標準工事 | 15cmを超え30cm以下 | 300 | 19.07 | 7.8 | 7.29 | 3.98 | 77.24 | 57.64 | 19.6 | － | － | 3.66 | 3.66 | － | － | － | － | タイヤローラ[普通型・排出ガス対策型(第1次基準値)]運転質量8～20t | モータグレーダ[土工用・排出ガス対策型(第1次基準値)]ブレート幅3.7m | ロードローラ[マカダム・排出ガス対策型(第1次基準値)]運転質量10～12t | 普通作業員 | 運転手（特殊） | － | － | 軽油１．２号 | － | － | － | － | －
砕石類 | 4m以上 | 改良工事 | 標準工事 | 30cmを超え45cm以下 | 450 | 19.07 | 7.8 | 7.29 | 3.98 | 77.24 | 57.64 | 19.6 | － | － | 3.66 | 3.66 | － | － | － | － | タイヤローラ[普通型・排出ガス対策型(第1次基準値)]運転質量8～20t | モータグレーダ[土工用・排出ガス対策型(第1次基準値)]ブレート幅3.7m | ロードローラ[マカダム・排出ガス対策型(第1次基準値)]運転質量10～12t | 普通作業員 | 運転手（特殊） | － | － | 軽油１．２号 | － | － | － | － | －
砕石類 | 4m以上 | 改良工事 | 標準工事 | 45cmを超え60cm以下 | 599.9 | 19.07 | 7.8 | 7.29 | 3.98 | 77.24 | 57.64 | 19.6 | － | － | 3.66 | 3.66 | － | － | － | － | タイヤローラ[普通型・排出ガス対策型(第1次基準値)]運転質量8～20t | モータグレーダ[土工用・排出ガス対策型(第1次基準値)]ブレート幅3.7m | ロードローラ[マカダム・排出ガス対策型(第1次基準値)]運転質量10～12t | 普通作業員 | 運転手（特殊） | － | － | 軽油１．２号 | － | － | － | － | －
砕石類 | 4m以上 | 改良工事 | 標準工事 | 60cmを超え75cm以下 | 749.9 | 19.07 | 7.8 | 7.29 | 3.98 | 77.24 | 57.64 | 19.6 | － | － | 3.66 | 3.66 | － | － | － | － | タイヤローラ[普通型・排出ガス対策型(第1次基準値)]運転質量8～20t | モータグレーダ[土工用・排出ガス対策型(第1次基準値)]ブレート幅3.7m | ロードローラ[マカダム・排出ガス対策型(第1次基準値)]運転質量10～12t | 普通作業員 | 運転手（特殊） | － | － | 軽油１．２号 | － | － | － | － | －
砕石類 | 4m以上 | 改良工事 | 標準工事 | 75cmを超え90cm以下 | 899.9 | 19.07 | 7.8 | 7.29 | 3.98 | 77.24 | 57.64 | 19.6 | － | － | 3.66 | 3.66 | － | － | － | － | タイヤローラ[普通型・排出ガス対策型(第1次基準値)]運転質量8～20t | モータグレーダ[土工用・排出ガス対策型(第1次基準値)]ブレート幅3.7m | ロードローラ[マカダム・排出ガス対策型(第1次基準値)]運転質量10～12t | 普通作業員 | 運転手（特殊） | － | － | 軽油１．２号 | － | － | － | － | －
砕石類 | 4m以上 | 改良工事 | 標準工事 | 90cmを超え105cm以下 | 1050 | 19.07 | 7.8 | 7.29 | 3.98 | 77.24 | 57.64 | 19.6 | － | － | 3.66 | 3.66 | － | － | － | － | タイヤローラ[普通型・排出ガス対策型(第1次基準値)]運転質量8～20t | モータグレーダ[土工用・排出ガス対策型(第1次基準値)]ブレート幅3.7m | ロードローラ[マカダム・排出ガス対策型(第1次基準値)]運転質量10～12t | 普通作業員 | 運転手（特殊） | － | － | 軽油１．２号 | － | － | － | － | －
砕石類 | 4m以上 | 改良工事 | 標準工事 | 105cmを超え120cm以下 | 1200 | 19.07 | 7.8 | 7.29 | 3.98 | 77.24 | 57.64 | 19.6 | － | － | 3.66 | 3.66 | － | － | － | － | タイヤローラ[普通型・排出ガス対策型(第1次基準値)]運転質量8～20t | モータグレーダ[土工用・排出ガス対策型(第1次基準値)]ブレート幅3.7m | ロードローラ[マカダム・排出ガス対策型(第1次基準値)]運転質量10～12t | 普通作業員 | 運転手（特殊） | － | － | 軽油１．２号 | － | － | － | － | －
砕石類 | 4m以上 | 改良工事 | 夜間工事 | 15cm以下 | 162.7 | 21.11 | 8.63 | 8.07 | 4.41 | 74.83 | 53.16 | 21.67 | － | － | 4.03 | 4.03 | － | － | － | － | タイヤローラ[普通型・排出ガス対策型(第1次基準値)]運転質量8～20t | モータグレーダ[土工用・排出ガス対策型(第1次基準値)]ブレート幅3.7m | ロードローラ[マカダム・排出ガス対策型(第1次基準値)]運転質量10～12t | 普通作業員 | 運転手（特殊） | － | － | 軽油１．２号 | － | － | － | － | －
砕石類 | 4m以上 | 改良工事 | 夜間工事 | 15cmを超え30cm以下 | 325.3 | 21.09 | 8.62 | 8.06 | 4.41 | 74.84 | 53.17 | 21.67 | － | － | 4.03 | 4.03 | － | － | － | － | タイヤローラ[普通型・排出ガス対策型(第1次基準値)]運転質量8～20t | モータグレーダ[土工用・排出ガス対策型(第1次基準値)]ブレート幅3.7m | ロードローラ[マカダム・排出ガス対策型(第1次基準値)]運転質量10～12t | 普通作業員 | 運転手（特殊） | － | － | 軽油１．２号 | － | － | － | － | －
砕石類 | 4m以上 | 改良工事 | 夜間工事 | 30cmを超え45cm以下 | 488 | 21.1 | 8.63 | 8.06 | 4.41 | 74.84 | 53.17 | 21.67 | － | － | 4.03 | 4.03 | － | － | － | － | タイヤローラ[普通型・排出ガス対策型(第1次基準値)]運転質量8～20t | モータグレーダ[土工用・排出ガス対策型(第1次基準値)]ブレート幅3.7m | ロードローラ[マカダム・排出ガス対策型(第1次基準値)]運転質量10～12t | 普通作業員 | 運転手（特殊） | － | － | 軽油１．２号 | － | － | － | － | －
砕石類 | 4m以上 | 改良工事 | 夜間工事 | 45cmを超え60cm以下 | 650.6 | 21.09 | 8.62 | 8.06 | 4.41 | 74.84 | 53.17 | 21.67 | － | － | 4.03 | 4.03 | － | － | － | － | タイヤローラ[普通型・排出ガス対策型(第1次基準値)]運転質量8～20t | モータグレーダ[土工用・排出ガス対策型(第1次基準値)]ブレート幅3.7m | ロードローラ[マカダム・排出ガス対策型(第1次基準値)]運転質量10～12t | 普通作業員 | 運転手（特殊） | － | － | 軽油１．２号 | － | － | － | － | －
砕石類 | 4m以上 | 改良工事 | 夜間工事 | 60cmを超え75cm以下 | 813.2 | 21.1 | 8.63 | 8.06 | 4.41 | 74.83 | 53.16 | 21.67 | － | － | 4.04 | 4.04 | － | － | － | － | タイヤローラ[普通型・排出ガス対策型(第1次基準値)]運転質量8～20t | モータグレーダ[土工用・排出ガス対策型(第1次基準値)]ブレート幅3.7m | ロードローラ[マカダム・排出ガス対策型(第1次基準値)]運転質量10～12t | 普通作業員 | 運転手（特殊） | － | － | 軽油１．２号 | － | － | － | － | －
砕石類 | 4m以上 | 改良工事 | 夜間工事 | 75cmを超え90cm以下 | 975.9 | 21.09 | 8.62 | 8.06 | 4.41 | 74.84 | 53.17 | 21.67 | － | － | 4.03 | 4.03 | － | － | － | － | タイヤローラ[普通型・排出ガス対策型(第1次基準値)]運転質量8～20t | モータグレーダ[土工用・排出ガス対策型(第1次基準値)]ブレート幅3.7m | ロードローラ[マカダム・排出ガス対策型(第1次基準値)]運転質量10～12t | 普通作業員 | 運転手（特殊） | － | － | 軽油１．２号 | － | － | － | － | －
砕石類 | 4m以上 | 改良工事 | 夜間工事 | 90cmを超え105cm以下 | 1139 | 21.11 | 8.63 | 8.07 | 4.41 | 74.84 | 53.16 | 21.68 | － | － | 4.03 | 4.03 | － | － | － | － | タイヤローラ[普通型・排出ガス対策型(第1次基準値)]運転質量8～20t | モータグレーダ[土工用・排出ガス対策型(第1次基準値)]ブレート幅3.7m | ロードローラ[マカダム・排出ガス対策型(第1次基準値)]運転質量10～12t | 普通作業員 | 運転手（特殊） | － | － | 軽油１．２号 | － | － | － | － | －
砕石類 | 4m以上 | 改良工事 | 夜間工事 | 105cmを超え120cm以下 | 1302 | 21.11 | 8.63 | 8.07 | 4.41 | 74.83 | 53.15 | 21.68 | － | － | 4.03 | 4.03 | － | － | － | － | タイヤローラ[普通型・排出ガス対策型(第1次基準値)]運転質量8～20t | モータグレーダ[土工用・排出ガス対策型(第1次基準値)]ブレート幅3.7m | ロードローラ[マカダム・排出ガス対策型(第1次基準値)]運転質量10～12t | 普通作業員 | 運転手（特殊） | － | － | 軽油１．２号 | － | － | － | － | －
砕石類 | 2.5m以上4m未満 | 不陸整正及び新設舗装 | 標準工事 | 15cm以下 | 123.4 | 18.38 | 11.66 | 6.72 | － | 78.28 | 35.04 | 26.62 | 16.62 | － | 3.31 | 3.31 | － | － | － | － | 振動ローラ[搭乗・タンデム式・排出ガス対策型(第1次基準値)]運転質量2.4～2.8t | ブルドーザ[普通・排出ガス対策型(第1次基準値)]3t級 | － | 普通作業員 | 特殊作業員 | 運転手（特殊） | － | 軽油１．２号 | － | － | － | － | －
砕石類 | 2.5m以上4m未満 | 不陸整正及び新設舗装 | 標準工事 | 15cmを超え30cm以下 | 246.7 | 18.38 | 11.66 | 6.72 | － | 78.28 | 35.04 | 26.62 | 16.62 | － | 3.31 | 3.31 | － | － | － | － | 振動ローラ[搭乗・タンデム式・排出ガス対策型(第1次基準値)]運転質量2.4～2.8t | ブルドーザ[普通・排出ガス対策型(第1次基準値)]3t級 | － | 普通作業員 | 特殊作業員 | 運転手（特殊） | － | 軽油１．２号 | － | － | － | － | －
砕石類 | 2.5m以上4m未満 | 不陸整正及び新設舗装 | 標準工事 | 30cmを超え45cm以下 | 370.1 | 18.38 | 11.66 | 6.72 | － | 78.29 | 35.04 | 26.62 | 16.63 | － | 3.31 | 3.31 | － | － | － | － | 振動ローラ[搭乗・タンデム式・排出ガス対策型(第1次基準値)]運転質量2.4～2.8t | ブルドーザ[普通・排出ガス対策型(第1次基準値)]3t級 | － | 普通作業員 | 特殊作業員 | 運転手（特殊） | － | 軽油１．２号 | － | － | － | － | －
砕石類 | 2.5m以上4m未満 | 不陸整正及び新設舗装 | 標準工事 | 45cmを超え60cm以下 | 493.4 | 18.38 | 11.66 | 6.72 | － | 78.28 | 35.04 | 26.62 | 16.62 | － | 3.31 | 3.31 | － | － | － | － | 振動ローラ[搭乗・タンデム式・排出ガス対策型(第1次基準値)]運転質量2.4～2.8t | ブルドーザ[普通・排出ガス対策型(第1次基準値)]3t級 | － | 普通作業員 | 特殊作業員 | 運転手（特殊） | － | 軽油１．２号 | － | － | － | － | －
砕石類 | 2.5m以上4m未満 | 不陸整正及び新設舗装 | 標準工事 | 60cmを超え75cm以下 | 616.8 | 18.38 | 11.66 | 6.72 | － | 78.28 | 35.03 | 26.62 | 16.63 | － | 3.31 | 3.31 | － | － | － | － | 振動ローラ[搭乗・タンデム式・排出ガス対策型(第1次基準値)]運転質量2.4～2.8t | ブルドーザ[普通・排出ガス対策型(第1次基準値)]3t級 | － | 普通作業員 | 特殊作業員 | 運転手（特殊） | － | 軽油１．２号 | － | － | － | － | －
砕石類 | 2.5m以上4m未満 | 不陸整正及び新設舗装 | 標準工事 | 75cmを超え90cm以下 | 740.1 | 18.38 | 11.66 | 6.72 | － | 78.28 | 35.04 | 26.62 | 16.62 | － | 3.31 | 3.31 | － | － | － | － | 振動ローラ[搭乗・タンデム式・排出ガス対策型(第1次基準値)]運転質量2.4～2.8t | ブルドーザ[普通・排出ガス対策型(第1次基準値)]3t級 | － | 普通作業員 | 特殊作業員 | 運転手（特殊） | － | 軽油１．２号 | － | － | － | － | －
砕石類 | 2.5m以上4m未満 | 不陸整正及び新設舗装 | 標準工事 | 90cmを超え105cm以下 | 863.5 | 18.38 | 11.66 | 6.72 | － | 78.28 | 35.04 | 26.62 | 16.62 | － | 3.31 | 3.31 | － | － | － | － | 振動ローラ[搭乗・タンデム式・排出ガス対策型(第1次基準値)]運転質量2.4～2.8t | ブルドーザ[普通・排出ガス対策型(第1次基準値)]3t級 | － | 普通作業員 | 特殊作業員 | 運転手（特殊） | － | 軽油１．２号 | － | － | － | － | －
砕石類 | 2.5m以上4m未満 | 不陸整正及び新設舗装 | 標準工事 | 105cmを超え120cm以下 | 986.8 | 18.38 | 11.66 | 6.72 | － | 78.28 | 35.04 | 26.62 | 16.62 | － | 3.31 | 3.31 | － | － | － | － | 振動ローラ[搭乗・タンデム式・排出ガス対策型(第1次基準値)]運転質量2.4～2.8t | ブルドーザ[普通・排出ガス対策型(第1次基準値)]3t級 | － | 普通作業員 | 特殊作業員 | 運転手（特殊） | － | 軽油１．２号 | － | － | － | － | －
砕石類 | 2.5m以上4m未満 | 不陸整正及び新設舗装 | 夜間工事 | 15cm以下 | 139.4 | 19.52 | 12.39 | 7.13 | － | 76.93 | 31 | 28.29 | 17.64 | － | 3.52 | 3.52 | － | － | － | － | 振動ローラ[搭乗・タンデム式・排出ガス対策型(第1次基準値)]運転質量2.4～2.8t | ブルドーザ[普通・排出ガス対策型(第1次基準値)]3t級 | － | 普通作業員 | 特殊作業員 | 運転手（特殊） | － | 軽油１．２号 | － | － | － | － | －
砕石類 | 2.5m以上4m未満 | 不陸整正及び新設舗装 | 夜間工事 | 15cmを超え30cm以下 | 278.8 | 19.52 | 12.39 | 7.13 | － | 76.93 | 31 | 28.29 | 17.64 | － | 3.52 | 3.52 | － | － | － | － | 振動ローラ[搭乗・タンデム式・排出ガス対策型(第1次基準値)]運転質量2.4～2.8t | ブルドーザ[普通・排出ガス対策型(第1次基準値)]3t級 | － | 普通作業員 | 特殊作業員 | 運転手（特殊） | － | 軽油１．２号 | － | － | － | － | －
砕石類 | 2.5m以上4m未満 | 不陸整正及び新設舗装 | 夜間工事 | 30cmを超え45cm以下 | 418.2 | 19.52 | 12.39 | 7.13 | － | 76.93 | 31 | 28.29 | 17.64 | － | 3.52 | 3.52 | － | － | － | － | 振動ローラ[搭乗・タンデム式・排出ガス対策型(第1次基準値)]運転質量2.4～2.8t | ブルドーザ[普通・排出ガス対策型(第1次基準値)]3t級 | － | 普通作業員 | 特殊作業員 | 運転手（特殊） | － | 軽油１．２号 | － | － | － | － | －
砕石類 | 2.5m以上4m未満 | 不陸整正及び新設舗装 | 夜間工事 | 45cmを超え60cm以下 | 557.6 | 19.52 | 12.39 | 7.13 | － | 76.93 | 31 | 28.29 | 17.64 | － | 3.52 | 3.52 | － | － | － | － | 振動ローラ[搭乗・タンデム式・排出ガス対策型(第1次基準値)]運転質量2.4～2.8t | ブルドーザ[普通・排出ガス対策型(第1次基準値)]3t級 | － | 普通作業員 | 特殊作業員 | 運転手（特殊） | － | 軽油１．２号 | － | － | － | － | －
砕石類 | 2.5m以上4m未満 | 不陸整正及び新設舗装 | 夜間工事 | 60cmを超え75cm以下 | 696.9 | 19.52 | 12.39 | 7.13 | － | 76.93 | 31 | 28.29 | 17.64 | － | 3.52 | 3.52 | － | － | － | － | 振動ローラ[搭乗・タンデム式・排出ガス対策型(第1次基準値)]運転質量2.4～2.8t | ブルドーザ[普通・排出ガス対策型(第1次基準値)]3t級 | － | 普通作業員 | 特殊作業員 | 運転手（特殊） | － | 軽油１．２号 | － | － | － | － | －
砕石類 | 2.5m以上4m未満 | 不陸整正及び新設舗装 | 夜間工事 | 75cmを超え90cm以下 | 836.3 | 19.52 | 12.39 | 7.13 | － | 76.93 | 31 | 28.29 | 17.64 | － | 3.52 | 3.52 | － | － | － | － | 振動ローラ[搭乗・タンデム式・排出ガス対策型(第1次基準値)]運転質量2.4～2.8t | ブルドーザ[普通・排出ガス対策型(第1次基準値)]3t級 | － | 普通作業員 | 特殊作業員 | 運転手（特殊） | － | 軽油１．２号 | － | － | － | － | －
砕石類 | 2.5m以上4m未満 | 不陸整正及び新設舗装 | 夜間工事 | 90cmを超え105cm以下 | 975.7 | 19.52 | 12.39 | 7.13 | － | 76.93 | 31 | 28.29 | 17.64 | － | 3.52 | 3.52 | － | － | － | － | 振動ローラ[搭乗・タンデム式・排出ガス対策型(第1次基準値)]運転質量2.4～2.8t | ブルドーザ[普通・排出ガス対策型(第1次基準値)]3t級 | － | 普通作業員 | 特殊作業員 | 運転手（特殊） | － | 軽油１．２号 | － | － | － | － | －
砕石類 | 2.5m以上4m未満 | 不陸整正及び新設舗装 | 夜間工事 | 105cmを超え120cm以下 | 1116 | 19.52 | 12.39 | 7.13 | － | 76.93 | 31 | 28.28 | 17.65 | － | 3.52 | 3.52 | － | － | － | － | 振動ローラ[搭乗・タンデム式・排出ガス対策型(第1次基準値)]運転質量2.4～2.8t | ブルドーザ[普通・排出ガス対策型(第1次基準値)]3t級 | － | 普通作業員 | 特殊作業員 | 運転手（特殊） | － | 軽油１．２号 | － | － | － | － | －
砕石類 | 2.5m以上4m未満 | 改良及び拡幅工事 | 標準工事 | 15cm以下 | 166.6 | 13.6 | 8.63 | 4.97 | － | 83.92 | 51.9 | 19.71 | 12.31 | － | 2.45 | 2.45 | － | － | － | － | 振動ローラ[搭乗・タンデム式・排出ガス対策型(第1次基準値)]運転質量2.4～2.8t | ブルドーザ[普通・排出ガス対策型(第1次基準値)]3t級 | － | 普通作業員 | 特殊作業員 | 運転手（特殊） | － | 軽油１．２号 | － | － | － | － | －
砕石類 | 2.5m以上4m未満 | 改良及び拡幅工事 | 標準工事 | 15cmを超え30cm以下 | 333.1 | 13.6 | 8.63 | 4.97 | － | 83.92 | 51.9 | 19.71 | 12.31 | － | 2.45 | 2.45 | － | － | － | － | 振動ローラ[搭乗・タンデム式・排出ガス対策型(第1次基準値)]運転質量2.4～2.8t | ブルドーザ[普通・排出ガス対策型(第1次基準値)]3t級 | － | 普通作業員 | 特殊作業員 | 運転手（特殊） | － | 軽油１．２号 | － | － | － | － | －
砕石類 | 2.5m以上4m未満 | 改良及び拡幅工事 | 標準工事 | 30cmを超え45cm以下 | 499.7 | 13.6 | 8.63 | 4.97 | － | 83.92 | 51.9 | 19.71 | 12.31 | － | 2.45 | 2.45 | － | － | － | － | 振動ローラ[搭乗・タンデム式・排出ガス対策型(第1次基準値)]運転質量2.4～2.8t | ブルドーザ[普通・排出ガス対策型(第1次基準値)]3t級 | － | 普通作業員 | 特殊作業員 | 運転手（特殊） | － | 軽油１．２号 | － | － | － | － | －
砕石類 | 2.5m以上4m未満 | 改良及び拡幅工事 | 標準工事 | 45cmを超え60cm以下 | 666.2 | 13.6 | 8.63 | 4.97 | － | 83.92 | 51.9 | 19.71 | 12.31 | － | 2.45 | 2.45 | － | － | － | － | 振動ローラ[搭乗・タンデム式・排出ガス対策型(第1次基準値)]運転質量2.4～2.8t | ブルドーザ[普通・排出ガス対策型(第1次基準値)]3t級 | － | 普通作業員 | 特殊作業員 | 運転手（特殊） | － | 軽油１．２号 | － | － | － | － | －
砕石類 | 2.5m以上4m未満 | 改良及び拡幅工事 | 標準工事 | 60cmを超え75cm以下 | 832.8 | 13.6 | 8.63 | 4.97 | － | 83.92 | 51.9 | 19.71 | 12.31 | － | 2.45 | 2.45 | － | － | － | － | 振動ローラ[搭乗・タンデム式・排出ガス対策型(第1次基準値)]運転質量2.4～2.8t | ブルドーザ[普通・排出ガス対策型(第1次基準値)]3t級 | － | 普通作業員 | 特殊作業員 | 運転手（特殊） | － | 軽油１．２号 | － | － | － | － | －
砕石類 | 2.5m以上4m未満 | 改良及び拡幅工事 | 標準工事 | 75cmを超え90cm以下 | 999.3 | 13.6 | 8.63 | 4.97 | － | 83.92 | 51.9 | 19.71 | 12.31 | － | 2.45 | 2.45 | － | － | － | － | 振動ローラ[搭乗・タンデム式・排出ガス対策型(第1次基準値)]運転質量2.4～2.8t | ブルドーザ[普通・排出ガス対策型(第1次基準値)]3t級 | － | 普通作業員 | 特殊作業員 | 運転手（特殊） | － | 軽油１．２号 | － | － | － | － | －
砕石類 | 2.5m以上4m未満 | 改良及び拡幅工事 | 標準工事 | 90cmを超え105cm以下 | 1166 | 13.6 | 8.63 | 4.97 | － | 83.92 | 51.9 | 19.71 | 12.31 | － | 2.45 | 2.45 | － | － | － | － | 振動ローラ[搭乗・タンデム式・排出ガス対策型(第1次基準値)]運転質量2.4～2.8t | ブルドーザ[普通・排出ガス対策型(第1次基準値)]3t級 | － | 普通作業員 | 特殊作業員 | 運転手（特殊） | － | 軽油１．２号 | － | － | － | － | －
砕石類 | 2.5m以上4m未満 | 改良及び拡幅工事 | 標準工事 | 105cmを超え120cm以下 | 1333 | 13.6 | 8.63 | 4.97 | － | 83.92 | 51.9 | 19.71 | 12.31 | － | 2.45 | 2.45 | － | － | － | － | 振動ローラ[搭乗・タンデム式・排出ガス対策型(第1次基準値)]運転質量2.4～2.8t | ブルドーザ[普通・排出ガス対策型(第1次基準値)]3t級 | － | 普通作業員 | 特殊作業員 | 運転手（特殊） | － | 軽油１．２号 | － | － | － | － | －
砕石類 | 2.5m以上4m未満 | 改良及び拡幅工事 | 拡幅工事 | 15cm以下 | 182.6 | 14.89 | 9.45 | 5.44 | － | 82.39 | 47.34 | 21.59 | 13.46 | － | 2.69 | 2.69 | － | － | － | － | 振動ローラ[搭乗・タンデム式・排出ガス対策型(第1次基準値)]運転質量2.4～2.8t | ブルドーザ[普通・排出ガス対策型(第1次基準値)]3t級 | － | 普通作業員 | 特殊作業員 | 運転手（特殊） | － | 軽油１．２号 | － | － | － | － | －
砕石類 | 2.5m以上4m未満 | 改良及び拡幅工事 | 拡幅工事 | 15cmを超え30cm以下 | 365.2 | 14.89 | 9.45 | 5.44 | － | 82.39 | 47.34 | 21.59 | 13.46 | － | 2.69 | 2.69 | － | － | － | － | 振動ローラ[搭乗・タンデム式・排出ガス対策型(第1次基準値)]運転質量2.4～2.8t | ブルドーザ[普通・排出ガス対策型(第1次基準値)]3t級 | － | 普通作業員 | 特殊作業員 | 運転手（特殊） | － | 軽油１．２号 | － | － | － | － | －
砕石類 | 2.5m以上4m未満 | 改良及び拡幅工事 | 拡幅工事 | 30cmを超え45cm以下 | 547.8 | 14.89 | 9.45 | 5.44 | － | 82.39 | 47.34 | 21.59 | 13.46 | － | 2.69 | 2.69 | － | － | － | － | 振動ローラ[搭乗・タンデム式・排出ガス対策型(第1次基準値)]運転質量2.4～2.8t | ブルドーザ[普通・排出ガス対策型(第1次基準値)]3t級 | － | 普通作業員 | 特殊作業員 | 運転手（特殊） | － | 軽油１．２号 | － | － | － | － | －
砕石類 | 2.5m以上4m未満 | 改良及び拡幅工事 | 拡幅工事 | 45cmを超え60cm以下 | 730.4 | 14.89 | 9.45 | 5.44 | － | 82.39 | 47.34 | 21.59 | 13.46 | － | 2.69 | 2.69 | － | － | － | － | 振動ローラ[搭乗・タンデム式・排出ガス対策型(第1次基準値)]運転質量2.4～2.8t | ブルドーザ[普通・排出ガス対策型(第1次基準値)]3t級 | － | 普通作業員 | 特殊作業員 | 運転手（特殊） | － | 軽油１．２号 | － | － | － | － | －
砕石類 | 2.5m以上4m未満 | 改良及び拡幅工事 | 拡幅工事 | 60cmを超え75cm以下 | 912.9 | 14.89 | 9.45 | 5.44 | － | 82.39 | 47.34 | 21.59 | 13.46 | － | 2.69 | 2.69 | － | － | － | － | 振動ローラ[搭乗・タンデム式・排出ガス対策型(第1次基準値)]運転質量2.4～2.8t | ブルドーザ[普通・排出ガス対策型(第1次基準値)]3t級 | － | 普通作業員 | 特殊作業員 | 運転手（特殊） | － | 軽油１．２号 | － | － | － | － | －
砕石類 | 2.5m以上4m未満 | 改良及び拡幅工事 | 拡幅工事 | 75cmを超え90cm以下 | 1096 | 14.89 | 9.45 | 5.44 | － | 82.39 | 47.33 | 21.59 | 13.47 | － | 2.69 | 2.69 | － | － | － | － | 振動ローラ[搭乗・タンデム式・排出ガス対策型(第1次基準値)]運転質量2.4～2.8t | ブルドーザ[普通・排出ガス対策型(第1次基準値)]3t級 | － | 普通作業員 | 特殊作業員 | 運転手（特殊） | － | 軽油１．２号 | － | － | － | － | －
砕石類 | 2.5m以上4m未満 | 改良及び拡幅工事 | 拡幅工事 | 90cmを超え105cm以下 | 1279 | 14.9 | 9.46 | 5.44 | － | 82.39 | 47.33 | 21.59 | 13.47 | － | 2.68 | 2.68 | － | － | － | － | 振動ローラ[搭乗・タンデム式・排出ガス対策型(第1次基準値)]運転質量2.4～2.8t | ブルドーザ[普通・排出ガス対策型(第1次基準値)]3t級 | － | 普通作業員 | 特殊作業員 | 運転手（特殊） | － | 軽油１．２号 | － | － | － | － | －
砕石類 | 2.5m以上4m未満 | 改良及び拡幅工事 | 拡幅工事 | 105cmを超え120cm以下 | 1461 | 14.89 | 9.45 | 5.44 | － | 82.39 | 47.34 | 21.59 | 13.46 | － | 2.69 | 2.69 | － | － | － | － | 振動ローラ[搭乗・タンデム式・排出ガス対策型(第1次基準値)]運転質量2.4～2.8t | ブルドーザ[普通・排出ガス対策型(第1次基準値)]3t級 | － | 普通作業員 | 特殊作業員 | 運転手（特殊） | － | 軽油１．２号 | － | － | － | － | －
砕石類 | 2.5m以上4m未満 | 改良及び拡幅工事 | 夜間工事 | 15cm以下 | 182.6 | 14.89 | 9.45 | 5.44 | － | 82.39 | 47.34 | 21.59 | 13.46 | － | 2.69 | 2.69 | － | － | － | － | 振動ローラ[搭乗・タンデム式・排出ガス対策型(第1次基準値)]運転質量2.4～2.8t | ブルドーザ[普通・排出ガス対策型(第1次基準値)]3t級 | － | 普通作業員 | 特殊作業員 | 運転手（特殊） | － | 軽油１．２号 | － | － | － | － | －
砕石類 | 2.5m以上4m未満 | 改良及び拡幅工事 | 夜間工事 | 15cmを超え30cm以下 | 365.2 | 14.89 | 9.45 | 5.44 | － | 82.39 | 47.34 | 21.59 | 13.46 | － | 2.69 | 2.69 | － | － | － | － | 振動ローラ[搭乗・タンデム式・排出ガス対策型(第1次基準値)]運転質量2.4～2.8t | ブルドーザ[普通・排出ガス対策型(第1次基準値)]3t級 | － | 普通作業員 | 特殊作業員 | 運転手（特殊） | － | 軽油１．２号 | － | － | － | － | －
砕石類 | 2.5m以上4m未満 | 改良及び拡幅工事 | 夜間工事 | 30cmを超え45cm以下 | 547.8 | 14.89 | 9.45 | 5.44 | － | 82.39 | 47.34 | 21.59 | 13.46 | － | 2.69 | 2.69 | － | － | － | － | 振動ローラ[搭乗・タンデム式・排出ガス対策型(第1次基準値)]運転質量2.4～2.8t | ブルドーザ[普通・排出ガス対策型(第1次基準値)]3t級 | － | 普通作業員 | 特殊作業員 | 運転手（特殊） | － | 軽油１．２号 | － | － | － | － | －
砕石類 | 2.5m以上4m未満 | 改良及び拡幅工事 | 夜間工事 | 45cmを超え60cm以下 | 730.4 | 14.89 | 9.45 | 5.44 | － | 82.39 | 47.34 | 21.59 | 13.46 | － | 2.69 | 2.69 | － | － | － | － | 振動ローラ[搭乗・タンデム式・排出ガス対策型(第1次基準値)]運転質量2.4～2.8t | ブルドーザ[普通・排出ガス対策型(第1次基準値)]3t級 | － | 普通作業員 | 特殊作業員 | 運転手（特殊） | － | 軽油１．２号 | － | － | － | － | －
砕石類 | 2.5m以上4m未満 | 改良及び拡幅工事 | 夜間工事 | 60cmを超え75cm以下 | 912.9 | 14.89 | 9.45 | 5.44 | － | 82.39 | 47.34 | 21.59 | 13.46 | － | 2.69 | 2.69 | － | － | － | － | 振動ローラ[搭乗・タンデム式・排出ガス対策型(第1次基準値)]運転質量2.4～2.8t | ブルドーザ[普通・排出ガス対策型(第1次基準値)]3t級 | － | 普通作業員 | 特殊作業員 | 運転手（特殊） | － | 軽油１．２号 | － | － | － | － | －
砕石類 | 2.5m以上4m未満 | 改良及び拡幅工事 | 夜間工事 | 75cmを超え90cm以下 | 1096 | 14.89 | 9.45 | 5.44 | － | 82.39 | 47.33 | 21.59 | 13.47 | － | 2.69 | 2.69 | － | － | － | － | 振動ローラ[搭乗・タンデム式・排出ガス対策型(第1次基準値)]運転質量2.4～2.8t | ブルドーザ[普通・排出ガス対策型(第1次基準値)]3t級 | － | 普通作業員 | 特殊作業員 | 運転手（特殊） | － | 軽油１．２号 | － | － | － | － | －
砕石類 | 2.5m以上4m未満 | 改良及び拡幅工事 | 夜間工事 | 90cmを超え105cm以下 | 1279 | 14.9 | 9.46 | 5.44 | － | 82.39 | 47.33 | 21.59 | 13.47 | － | 2.68 | 2.68 | － | － | － | － | 振動ローラ[搭乗・タンデム式・排出ガス対策型(第1次基準値)]運転質量2.4～2.8t | ブルドーザ[普通・排出ガス対策型(第1次基準値)]3t級 | － | 普通作業員 | 特殊作業員 | 運転手（特殊） | － | 軽油１．２号 | － | － | － | － | －
砕石類 | 2.5m以上4m未満 | 改良及び拡幅工事 | 夜間工事 | 105cmを超え120cm以下 | 1461 | 14.89 | 9.45 | 5.44 | － | 82.39 | 47.34 | 21.59 | 13.46 | － | 2.69 | 2.69 | － | － | － | － | 振動ローラ[搭乗・タンデム式・排出ガス対策型(第1次基準値)]運転質量2.4～2.8t | ブルドーザ[普通・排出ガス対策型(第1次基準値)]3t級 | － | 普通作業員 | 特殊作業員 | 運転手（特殊） | － | 軽油１．２号 | － | － | － | － | －
砕石類 | 2.5m以上4m未満 | 改良及び拡幅工事 | 夜間拡幅工事 | 15cm以下 | 206.9 | 16.47 | 10.47 | 6 | － | 80.55 | 41.79 | 23.89 | 14.87 | － | 2.96 | 2.96 | － | － | － | － | 振動ローラ[搭乗・タンデム式・排出ガス対策型(第1次基準値)]運転質量2.4～2.8t | ブルドーザ[普通・排出ガス対策型(第1次基準値)]3t級 | － | 普通作業員 | 特殊作業員 | 運転手（特殊） | － | 軽油１．２号 | － | － | － | － | －
砕石類 | 2.5m以上4m未満 | 改良及び拡幅工事 | 夜間拡幅工事 | 15cmを超え30cm以下 | 413.7 | 16.46 | 10.46 | 6 | － | 80.54 | 41.78 | 23.89 | 14.87 | － | 2.97 | 2.97 | － | － | － | － | 振動ローラ[搭乗・タンデム式・排出ガス対策型(第1次基準値)]運転質量2.4～2.8t | ブルドーザ[普通・排出ガス対策型(第1次基準値)]3t級 | － | 普通作業員 | 特殊作業員 | 運転手（特殊） | － | 軽油１．２号 | － | － | － | － | －
砕石類 | 2.5m以上4m未満 | 改良及び拡幅工事 | 夜間拡幅工事 | 30cmを超え45cm以下 | 620.6 | 16.46 | 10.46 | 6 | － | 80.54 | 41.78 | 23.89 | 14.87 | － | 2.97 | 2.97 | － | － | － | － | 振動ローラ[搭乗・タンデム式・排出ガス対策型(第1次基準値)]運転質量2.4～2.8t | ブルドーザ[普通・排出ガス対策型(第1次基準値)]3t級 | － | 普通作業員 | 特殊作業員 | 運転手（特殊） | － | 軽油１．２号 | － | － | － | － | －
砕石類 | 2.5m以上4m未満 | 改良及び拡幅工事 | 夜間拡幅工事 | 45cmを超え60cm以下 | 827.4 | 16.46 | 10.46 | 6 | － | 80.54 | 41.78 | 23.89 | 14.87 | － | 2.97 | 2.97 | － | － | － | － | 振動ローラ[搭乗・タンデム式・排出ガス対策型(第1次基準値)]運転質量2.4～2.8t | ブルドーザ[普通・排出ガス対策型(第1次基準値)]3t級 | － | 普通作業員 | 特殊作業員 | 運転手（特殊） | － | 軽油１．２号 | － | － | － | － | －
砕石類 | 2.5m以上4m未満 | 改良及び拡幅工事 | 夜間拡幅工事 | 60cmを超え75cm以下 | 1035 | 16.47 | 10.47 | 6 | － | 80.54 | 41.78 | 23.9 | 14.86 | － | 2.96 | 2.96 | － | － | － | － | 振動ローラ[搭乗・タンデム式・排出ガス対策型(第1次基準値)]運転質量2.4～2.8t | ブルドーザ[普通・排出ガス対策型(第1次基準値)]3t級 | － | 普通作業員 | 特殊作業員 | 運転手（特殊） | － | 軽油１．２号 | － | － | － | － | －
砕石類 | 2.5m以上4m未満 | 改良及び拡幅工事 | 夜間拡幅工事 | 75cmを超え90cm以下 | 1242 | 16.47 | 10.47 | 6 | － | 80.54 | 41.78 | 23.9 | 14.86 | － | 2.96 | 2.96 | － | － | － | － | 振動ローラ[搭乗・タンデム式・排出ガス対策型(第1次基準値)]運転質量2.4～2.8t | ブルドーザ[普通・排出ガス対策型(第1次基準値)]3t級 | － | 普通作業員 | 特殊作業員 | 運転手（特殊） | － | 軽油１．２号 | － | － | － | － | －
砕石類 | 2.5m以上4m未満 | 改良及び拡幅工事 | 夜間拡幅工事 | 90cmを超え105cm以下 | 1448 | 16.46 | 10.46 | 6 | － | 80.54 | 41.78 | 23.89 | 14.87 | － | 2.97 | 2.97 | － | － | － | － | 振動ローラ[搭乗・タンデム式・排出ガス対策型(第1次基準値)]運転質量2.4～2.8t | ブルドーザ[普通・排出ガス対策型(第1次基準値)]3t級 | － | 普通作業員 | 特殊作業員 | 運転手（特殊） | － | 軽油１．２号 | － | － | － | － | －
砕石類 | 2.5m以上4m未満 | 改良及び拡幅工事 | 夜間拡幅工事 | 105cmを超え120cm以下 | 1655 | 16.46 | 10.46 | 6 | － | 80.54 | 41.78 | 23.89 | 14.87 | － | 2.97 | 2.97 | － | － | － | － | 振動ローラ[搭乗・タンデム式・排出ガス対策型(第1次基準値)]運転質量2.4～2.8t | ブルドーザ[普通・排出ガス対策型(第1次基準値)]3t級 | － | 普通作業員 | 特殊作業員 | 運転手（特殊） | － | 軽油１．２号 | － | － | － | － | －
砕石類 | 1m以上2.5m未満 | － | 標準工事 | 15cm以下 | 1346 | 1.06 | 1.06 | － | － | 98.79 | 96.36 | 2.43 | － | － | 0.14 | 0.14 | － | － | － | － | 振動ローラ[搭乗・タンデム式・排出ガス対策型(第1次基準値)]運転質量2.4～2.8t | － | － | 普通作業員 | 特殊作業員 | － | － | 軽油１．２号 | － | － | － | － | －
砕石類 | 1m以上2.5m未満 | － | 標準工事 | 15cmを超え30cm以下 | 2691 | 1.06 | 1.06 | － | － | 98.79 | 96.36 | 2.43 | － | － | 0.14 | 0.14 | － | － | － | － | 振動ローラ[搭乗・タンデム式・排出ガス対策型(第1次基準値)]運転質量2.4～2.8t | － | － | 普通作業員 | 特殊作業員 | － | － | 軽油１．２号 | － | － | － | － | －
砕石類 | 1m以上2.5m未満 | － | 標準工事 | 30cmを超え45cm以下 | 4036 | 1.06 | 1.06 | － | － | 98.79 | 96.36 | 2.43 | － | － | 0.14 | 0.14 | － | － | － | － | 振動ローラ[搭乗・タンデム式・排出ガス対策型(第1次基準値)]運転質量2.4～2.8t | － | － | 普通作業員 | 特殊作業員 | － | － | 軽油１．２号 | － | － | － | － | －
砕石類 | 1m以上2.5m未満 | － | 標準工事 | 45cmを超え60cm以下 | 5381 | 1.06 | 1.06 | － | － | 98.79 | 96.36 | 2.43 | － | － | 0.14 | 0.14 | － | － | － | － | 振動ローラ[搭乗・タンデム式・排出ガス対策型(第1次基準値)]運転質量2.4～2.8t | － | － | 普通作業員 | 特殊作業員 | － | － | 軽油１．２号 | － | － | － | － | －
砕石類 | 1m以上2.5m未満 | － | 標準工事 | 60cmを超え75cm以下 | 6727 | 1.06 | 1.06 | － | － | 98.79 | 96.36 | 2.43 | － | － | 0.14 | 0.14 | － | － | － | － | 振動ローラ[搭乗・タンデム式・排出ガス対策型(第1次基準値)]運転質量2.4～2.8t | － | － | 普通作業員 | 特殊作業員 | － | － | 軽油１．２号 | － | － | － | － | －
砕石類 | 1m以上2.5m未満 | － | 標準工事 | 75cmを超え90cm以下 | 8072 | 1.06 | 1.06 | － | － | 98.79 | 96.36 | 2.43 | － | － | 0.14 | 0.14 | － | － | － | － | 振動ローラ[搭乗・タンデム式・排出ガス対策型(第1次基準値)]運転質量2.4～2.8t | － | － | 普通作業員 | 特殊作業員 | － | － | 軽油１．２号 | － | － | － | － | －
砕石類 | 1m以上2.5m未満 | － | 標準工事 | 90cmを超え105cm以下 | 9417 | 1.06 | 1.06 | － | － | 98.79 | 96.36 | 2.43 | － | － | 0.14 | 0.14 | － | － | － | － | 振動ローラ[搭乗・タンデム式・排出ガス対策型(第1次基準値)]運転質量2.4～2.8t | － | － | 普通作業員 | 特殊作業員 | － | － | 軽油１．２号 | － | － | － | － | －
砕石類 | 1m以上2.5m未満 | － | 標準工事 | 105cmを超え120cm以下 | 10770 | 1.06 | 1.06 | － | － | 98.79 | 96.36 | 2.43 | － | － | 0.14 | 0.14 | － | － | － | － | 振動ローラ[搭乗・タンデム式・排出ガス対策型(第1次基準値)]運転質量2.4～2.8t | － | － | 普通作業員 | 特殊作業員 | － | － | 軽油１．２号 | － | － | － | － | －
砕石類 | 1m以上2.5m未満 | － | 拡幅工事 | 15cm以下 | 1680 | 1.02 | 1.02 | － | － | 98.83 | 96.49 | 2.34 | － | － | 0.14 | 0.14 | － | － | － | － | 振動ローラ[搭乗・タンデム式・排出ガス対策型(第1次基準値)]運転質量2.4～2.8t | － | － | 普通作業員 | 特殊作業員 | － | － | 軽油１．２号 | － | － | － | － | －
砕石類 | 1m以上2.5m未満 | － | 拡幅工事 | 15cmを超え30cm以下 | 3359 | 1.02 | 1.02 | － | － | 98.83 | 96.49 | 2.34 | － | － | 0.14 | 0.14 | － | － | － | － | 振動ローラ[搭乗・タンデム式・排出ガス対策型(第1次基準値)]運転質量2.4～2.8t | － | － | 普通作業員 | 特殊作業員 | － | － | 軽油１．２号 | － | － | － | － | －
砕石類 | 1m以上2.5m未満 | － | 拡幅工事 | 30cmを超え45cm以下 | 5038 | 1.02 | 1.02 | － | － | 98.83 | 96.49 | 2.34 | － | － | 0.14 | 0.14 | － | － | － | － | 振動ローラ[搭乗・タンデム式・排出ガス対策型(第1次基準値)]運転質量2.4～2.8t | － | － | 普通作業員 | 特殊作業員 | － | － | 軽油１．２号 | － | － | － | － | －
砕石類 | 1m以上2.5m未満 | － | 拡幅工事 | 45cmを超え60cm以下 | 6717 | 1.02 | 1.02 | － | － | 98.83 | 96.49 | 2.34 | － | － | 0.14 | 0.14 | － | － | － | － | 振動ローラ[搭乗・タンデム式・排出ガス対策型(第1次基準値)]運転質量2.4～2.8t | － | － | 普通作業員 | 特殊作業員 | － | － | 軽油１．２号 | － | － | － | － | －
砕石類 | 1m以上2.5m未満 | － | 拡幅工事 | 60cmを超え75cm以下 | 8396 | 1.02 | 1.02 | － | － | 98.83 | 96.49 | 2.34 | － | － | 0.14 | 0.14 | － | － | － | － | 振動ローラ[搭乗・タンデム式・排出ガス対策型(第1次基準値)]運転質量2.4～2.8t | － | － | 普通作業員 | 特殊作業員 | － | － | 軽油１．２号 | － | － | － | － | －
砕石類 | 1m以上2.5m未満 | － | 拡幅工事 | 75cmを超え90cm以下 | 10080 | 1.02 | 1.02 | － | － | 98.83 | 96.49 | 2.34 | － | － | 0.14 | 0.14 | － | － | － | － | 振動ローラ[搭乗・タンデム式・排出ガス対策型(第1次基準値)]運転質量2.4～2.8t | － | － | 普通作業員 | 特殊作業員 | － | － | 軽油１．２号 | － | － | － | － | －
砕石類 | 1m以上2.5m未満 | － | 拡幅工事 | 90cmを超え105cm以下 | 11760 | 1.02 | 1.02 | － | － | 98.83 | 96.49 | 2.34 | － | － | 0.14 | 0.14 | － | － | － | － | 振動ローラ[搭乗・タンデム式・排出ガス対策型(第1次基準値)]運転質量2.4～2.8t | － | － | 普通作業員 | 特殊作業員 | － | － | 軽油１．２号 | － | － | － | － | －
砕石類 | 1m以上2.5m未満 | － | 拡幅工事 | 105cmを超え120cm以下 | 13440 | 1.02 | 1.02 | － | － | 98.83 | 96.49 | 2.34 | － | － | 0.14 | 0.14 | － | － | － | － | 振動ローラ[搭乗・タンデム式・排出ガス対策型(第1次基準値)]運転質量2.4～2.8t | － | － | 普通作業員 | 特殊作業員 | － | － | 軽油１．２号 | － | － | － | － | －
砕石類 | 1m以上2.5m未満 | － | 夜間工事 | 15cm以下 | 1680 | 1.02 | 1.02 | － | － | 98.83 | 96.49 | 2.34 | － | － | 0.14 | 0.14 | － | － | － | － | 振動ローラ[搭乗・タンデム式・排出ガス対策型(第1次基準値)]運転質量2.4～2.8t | － | － | 普通作業員 | 特殊作業員 | － | － | 軽油１．２号 | － | － | － | － | －
砕石類 | 1m以上2.5m未満 | － | 夜間工事 | 15cmを超え30cm以下 | 3359 | 1.02 | 1.02 | － | － | 98.83 | 96.49 | 2.34 | － | － | 0.14 | 0.14 | － | － | － | － | 振動ローラ[搭乗・タンデム式・排出ガス対策型(第1次基準値)]運転質量2.4～2.8t | － | － | 普通作業員 | 特殊作業員 | － | － | 軽油１．２号 | － | － | － | － | －
砕石類 | 1m以上2.5m未満 | － | 夜間工事 | 30cmを超え45cm以下 | 5038 | 1.02 | 1.02 | － | － | 98.83 | 96.49 | 2.34 | － | － | 0.14 | 0.14 | － | － | － | － | 振動ローラ[搭乗・タンデム式・排出ガス対策型(第1次基準値)]運転質量2.4～2.8t | － | － | 普通作業員 | 特殊作業員 | － | － | 軽油１．２号 | － | － | － | － | －
砕石類 | 1m以上2.5m未満 | － | 夜間工事 | 45cmを超え60cm以下 | 6717 | 1.02 | 1.02 | － | － | 98.83 | 96.49 | 2.34 | － | － | 0.14 | 0.14 | － | － | － | － | 振動ローラ[搭乗・タンデム式・排出ガス対策型(第1次基準値)]運転質量2.4～2.8t | － | － | 普通作業員 | 特殊作業員 | － | － | 軽油１．２号 | － | － | － | － | －
砕石類 | 1m以上2.5m未満 | － | 夜間工事 | 60cmを超え75cm以下 | 8396 | 1.02 | 1.02 | － | － | 98.83 | 96.49 | 2.34 | － | － | 0.14 | 0.14 | － | － | － | － | 振動ローラ[搭乗・タンデム式・排出ガス対策型(第1次基準値)]運転質量2.4～2.8t | － | － | 普通作業員 | 特殊作業員 | － | － | 軽油１．２号 | － | － | － | － | －
砕石類 | 1m以上2.5m未満 | － | 夜間工事 | 75cmを超え90cm以下 | 10080 | 1.02 | 1.02 | － | － | 98.83 | 96.49 | 2.34 | － | － | 0.14 | 0.14 | － | － | － | － | 振動ローラ[搭乗・タンデム式・排出ガス対策型(第1次基準値)]運転質量2.4～2.8t | － | － | 普通作業員 | 特殊作業員 | － | － | 軽油１．２号 | － | － | － | － | －
砕石類 | 1m以上2.5m未満 | － | 夜間工事 | 90cmを超え105cm以下 | 11760 | 1.02 | 1.02 | － | － | 98.83 | 96.49 | 2.34 | － | － | 0.14 | 0.14 | － | － | － | － | 振動ローラ[搭乗・タンデム式・排出ガス対策型(第1次基準値)]運転質量2.4～2.8t | － | － | 普通作業員 | 特殊作業員 | － | － | 軽油１．２号 | － | － | － | － | －
砕石類 | 1m以上2.5m未満 | － | 夜間工事 | 105cmを超え120cm以下 | 13440 | 1.02 | 1.02 | － | － | 98.83 | 96.49 | 2.34 | － | － | 0.14 | 0.14 | － | － | － | － | 振動ローラ[搭乗・タンデム式・排出ガス対策型(第1次基準値)]運転質量2.4～2.8t | － | － | 普通作業員 | 特殊作業員 | － | － | 軽油１．２号 | － | － | － | － | －
砕石類 | 1m以上2.5m未満 | － | 夜間拡幅工事 | 15cm以下 | 2019 | 1.06 | 1.06 | － | － | 98.79 | 96.35 | 2.44 | － | － | 0.14 | 0.14 | － | － | － | － | 振動ローラ[搭乗・タンデム式・排出ガス対策型(第1次基準値)]運転質量2.4～2.8t | － | － | 普通作業員 | 特殊作業員 | － | － | 軽油１．２号 | － | － | － | － | －
砕石類 | 1m以上2.5m未満 | － | 夜間拡幅工事 | 15cmを超え30cm以下 | 4037 | 1.07 | 1.07 | － | － | 98.78 | 96.34 | 2.44 | － | － | 0.14 | 0.14 | － | － | － | － | 振動ローラ[搭乗・タンデム式・排出ガス対策型(第1次基準値)]運転質量2.4～2.8t | － | － | 普通作業員 | 特殊作業員 | － | － | 軽油１．２号 | － | － | － | － | －
砕石類 | 1m以上2.5m未満 | － | 夜間拡幅工事 | 30cmを超え45cm以下 | 6055 | 1.07 | 1.07 | － | － | 98.78 | 96.34 | 2.44 | － | － | 0.14 | 0.14 | － | － | － | － | 振動ローラ[搭乗・タンデム式・排出ガス対策型(第1次基準値)]運転質量2.4～2.8t | － | － | 普通作業員 | 特殊作業員 | － | － | 軽油１．２号 | － | － | － | － | －
砕石類 | 1m以上2.5m未満 | － | 夜間拡幅工事 | 45cmを超え60cm以下 | 8073 | 1.07 | 1.07 | － | － | 98.78 | 96.34 | 2.44 | － | － | 0.14 | 0.14 | － | － | － | － | 振動ローラ[搭乗・タンデム式・排出ガス対策型(第1次基準値)]運転質量2.4～2.8t | － | － | 普通作業員 | 特殊作業員 | － | － | 軽油１．２号 | － | － | － | － | －
砕石類 | 1m以上2.5m未満 | － | 夜間拡幅工事 | 60cmを超え75cm以下 | 10100 | 1.06 | 1.06 | － | － | 98.79 | 96.35 | 2.44 | － | － | 0.14 | 0.14 | － | － | － | － | 振動ローラ[搭乗・タンデム式・排出ガス対策型(第1次基準値)]運転質量2.4～2.8t | － | － | 普通作業員 | 特殊作業員 | － | － | 軽油１．２号 | － | － | － | － | －
砕石類 | 1m以上2.5m未満 | － | 夜間拡幅工事 | 75cmを超え90cm以下 | 12110 | 1.07 | 1.07 | － | － | 98.78 | 96.34 | 2.44 | － | － | 0.14 | 0.14 | － | － | － | － | 振動ローラ[搭乗・タンデム式・排出ガス対策型(第1次基準値)]運転質量2.4～2.8t | － | － | 普通作業員 | 特殊作業員 | － | － | 軽油１．２号 | － | － | － | － | －
砕石類 | 1m以上2.5m未満 | － | 夜間拡幅工事 | 90cmを超え105cm以下 | 14130 | 1.07 | 1.07 | － | － | 98.78 | 96.34 | 2.44 | － | － | 0.14 | 0.14 | － | － | － | － | 振動ローラ[搭乗・タンデム式・排出ガス対策型(第1次基準値)]運転質量2.4～2.8t | － | － | 普通作業員 | 特殊作業員 | － | － | 軽油１．２号 | － | － | － | － | －
砕石類 | 1m以上2.5m未満 | － | 夜間拡幅工事 | 105cmを超え120cm以下 | 16150 | 1.07 | 1.07 | － | － | 98.78 | 96.34 | 2.44 | － | － | 0.14 | 0.14 | － | － | － | － | 振動ローラ[搭乗・タンデム式・排出ガス対策型(第1次基準値)]運転質量2.4～2.8t | － | － | 普通作業員 | 特殊作業員 | － | － | 軽油１．２号 | － | － | － | － | －
砕石類 | 1m未満 | － | 標準工事 | 15cm以下 | 1448 | 0.8 | 0.8 | － | － | 99.04 | 89.57 | 9.47 | － | － | 0.15 | 0.15 | － | － | － | － | 振動ローラ[ハンドガイド式] 運転質量0.5～0.6t | － | － | 普通作業員 | 特殊作業員 | － | － | 軽油１．２号 | － | － | － | － | －
砕石類 | 1m未満 | － | 標準工事 | 15cmを超え30cm以下 | 2895 | 0.8 | 0.8 | － | － | 99.04 | 89.57 | 9.47 | － | － | 0.15 | 0.15 | － | － | － | － | 振動ローラ[ハンドガイド式] 運転質量0.5～0.6t | － | － | 普通作業員 | 特殊作業員 | － | － | 軽油１．２号 | － | － | － | － | －
砕石類 | 1m未満 | － | 標準工事 | 30cmを超え45cm以下 | 4342 | 0.8 | 0.8 | － | － | 99.04 | 89.57 | 9.47 | － | － | 0.15 | 0.15 | － | － | － | － | 振動ローラ[ハンドガイド式] 運転質量0.5～0.6t | － | － | 普通作業員 | 特殊作業員 | － | － | 軽油１．２号 | － | － | － | － | －
砕石類 | 1m未満 | － | 標準工事 | 45cmを超え60cm以下 | 5789 | 0.8 | 0.8 | － | － | 99.04 | 89.57 | 9.47 | － | － | 0.15 | 0.15 | － | － | － | － | 振動ローラ[ハンドガイド式] 運転質量0.5～0.6t | － | － | 普通作業員 | 特殊作業員 | － | － | 軽油１．２号 | － | － | － | － | －
砕石類 | 1m未満 | － | 標準工事 | 60cmを超え75cm以下 | 7236 | 0.8 | 0.8 | － | － | 99.04 | 89.57 | 9.47 | － | － | 0.15 | 0.15 | － | － | － | － | 振動ローラ[ハンドガイド式] 運転質量0.5～0.6t | － | － | 普通作業員 | 特殊作業員 | － | － | 軽油１．２号 | － | － | － | － | －
砕石類 | 1m未満 | － | 標準工事 | 75cmを超え90cm以下 | 8683 | 0.8 | 0.8 | － | － | 99.04 | 89.57 | 9.47 | － | － | 0.15 | 0.15 | － | － | － | － | 振動ローラ[ハンドガイド式] 運転質量0.5～0.6t | － | － | 普通作業員 | 特殊作業員 | － | － | 軽油１．２号 | － | － | － | － | －
砕石類 | 1m未満 | － | 標準工事 | 90cmを超え105cm以下 | 10130 | 0.8 | 0.8 | － | － | 99.04 | 89.57 | 9.47 | － | － | 0.15 | 0.15 | － | － | － | － | 振動ローラ[ハンドガイド式] 運転質量0.5～0.6t | － | － | 普通作業員 | 特殊作業員 | － | － | 軽油１．２号 | － | － | － | － | －
砕石類 | 1m未満 | － | 標準工事 | 105cmを超え120cm以下 | 11580 | 0.8 | 0.8 | － | － | 99.04 | 89.57 | 9.47 | － | － | 0.15 | 0.15 | － | － | － | － | 振動ローラ[ハンドガイド式] 運転質量0.5～0.6t | － | － | 普通作業員 | 特殊作業員 | － | － | 軽油１．２号 | － | － | － | － | －
砕石類 | 1m未満 | － | 拡幅工事 | 15cm以下 | 1802 | 0.77 | 0.77 | － | － | 99.08 | 89.96 | 9.12 | － | － | 0.14 | 0.14 | － | － | － | － | 振動ローラ[ハンドガイド式] 運転質量0.5～0.6t | － | － | 普通作業員 | 特殊作業員 | － | － | 軽油１．２号 | － | － | － | － | －
砕石類 | 1m未満 | － | 拡幅工事 | 15cmを超え30cm以下 | 3603 | 0.77 | 0.77 | － | － | 99.08 | 89.95 | 9.13 | － | － | 0.14 | 0.14 | － | － | － | － | 振動ローラ[ハンドガイド式] 運転質量0.5～0.6t | － | － | 普通作業員 | 特殊作業員 | － | － | 軽油１．２号 | － | － | － | － | －
砕石類 | 1m未満 | － | 拡幅工事 | 30cmを超え45cm以下 | 5404 | 0.77 | 0.77 | － | － | 99.08 | 89.95 | 9.13 | － | － | 0.14 | 0.14 | － | － | － | － | 振動ローラ[ハンドガイド式] 運転質量0.5～0.6t | － | － | 普通作業員 | 特殊作業員 | － | － | 軽油１．２号 | － | － | － | － | －
砕石類 | 1m未満 | － | 拡幅工事 | 45cmを超え60cm以下 | 7205 | 0.77 | 0.77 | － | － | 99.08 | 89.95 | 9.13 | － | － | 0.14 | 0.14 | － | － | － | － | 振動ローラ[ハンドガイド式] 運転質量0.5～0.6t | － | － | 普通作業員 | 特殊作業員 | － | － | 軽油１．２号 | － | － | － | － | －
砕石類 | 1m未満 | － | 拡幅工事 | 60cmを超え75cm以下 | 9007 | 0.77 | 0.77 | － | － | 99.08 | 89.95 | 9.13 | － | － | 0.14 | 0.14 | － | － | － | － | 振動ローラ[ハンドガイド式] 運転質量0.5～0.6t | － | － | 普通作業員 | 特殊作業員 | － | － | 軽油１．２号 | － | － | － | － | －
砕石類 | 1m未満 | － | 拡幅工事 | 75cmを超え90cm以下 | 10810 | 0.77 | 0.77 | － | － | 99.08 | 89.95 | 9.13 | － | － | 0.14 | 0.14 | － | － | － | － | 振動ローラ[ハンドガイド式] 運転質量0.5～0.6t | － | － | 普通作業員 | 特殊作業員 | － | － | 軽油１．２号 | － | － | － | － | －
砕石類 | 1m未満 | － | 拡幅工事 | 90cmを超え105cm以下 | 12610 | 0.77 | 0.77 | － | － | 99.08 | 89.95 | 9.13 | － | － | 0.14 | 0.14 | － | － | － | － | 振動ローラ[ハンドガイド式] 運転質量0.5～0.6t | － | － | 普通作業員 | 特殊作業員 | － | － | 軽油１．２号 | － | － | － | － | －
砕石類 | 1m未満 | － | 拡幅工事 | 105cmを超え120cm以下 | 14410 | 0.77 | 0.77 | － | － | 99.08 | 89.95 | 9.13 | － | － | 0.14 | 0.14 | － | － | － | － | 振動ローラ[ハンドガイド式] 運転質量0.5～0.6t | － | － | 普通作業員 | 特殊作業員 | － | － | 軽油１．２号 | － | － | － | － | －
砕石類 | 1m未満 | － | 夜間工事 | 15cm以下 | 1802 | 0.77 | 0.77 | － | － | 99.08 | 89.96 | 9.12 | － | － | 0.14 | 0.14 | － | － | － | － | 振動ローラ[ハンドガイド式] 運転質量0.5～0.6t | － | － | 普通作業員 | 特殊作業員 | － | － | 軽油１．２号 | － | － | － | － | －
砕石類 | 1m未満 | － | 夜間工事 | 15cmを超え30cm以下 | 3603 | 0.77 | 0.77 | － | － | 99.08 | 89.95 | 9.13 | － | － | 0.14 | 0.14 | － | － | － | － | 振動ローラ[ハンドガイド式] 運転質量0.5～0.6t | － | － | 普通作業員 | 特殊作業員 | － | － | 軽油１．２号 | － | － | － | － | －
砕石類 | 1m未満 | － | 夜間工事 | 30cmを超え45cm以下 | 5404 | 0.77 | 0.77 | － | － | 99.08 | 89.95 | 9.13 | － | － | 0.14 | 0.14 | － | － | － | － | 振動ローラ[ハンドガイド式] 運転質量0.5～0.6t | － | － | 普通作業員 | 特殊作業員 | － | － | 軽油１．２号 | － | － | － | － | －
砕石類 | 1m未満 | － | 夜間工事 | 45cmを超え60cm以下 | 7205 | 0.77 | 0.77 | － | － | 99.08 | 89.95 | 9.13 | － | － | 0.14 | 0.14 | － | － | － | － | 振動ローラ[ハンドガイド式] 運転質量0.5～0.6t | － | － | 普通作業員 | 特殊作業員 | － | － | 軽油１．２号 | － | － | － | － | －
砕石類 | 1m未満 | － | 夜間工事 | 60cmを超え75cm以下 | 9007 | 0.77 | 0.77 | － | － | 99.08 | 89.95 | 9.13 | － | － | 0.14 | 0.14 | － | － | － | － | 振動ローラ[ハンドガイド式] 運転質量0.5～0.6t | － | － | 普通作業員 | 特殊作業員 | － | － | 軽油１．２号 | － | － | － | － | －
砕石類 | 1m未満 | － | 夜間工事 | 75cmを超え90cm以下 | 10810 | 0.77 | 0.77 | － | － | 99.08 | 89.95 | 9.13 | － | － | 0.14 | 0.14 | － | － | － | － | 振動ローラ[ハンドガイド式] 運転質量0.5～0.6t | － | － | 普通作業員 | 特殊作業員 | － | － | 軽油１．２号 | － | － | － | － | －
砕石類 | 1m未満 | － | 夜間工事 | 90cmを超え105cm以下 | 12610 | 0.77 | 0.77 | － | － | 99.08 | 89.95 | 9.13 | － | － | 0.14 | 0.14 | － | － | － | － | 振動ローラ[ハンドガイド式] 運転質量0.5～0.6t | － | － | 普通作業員 | 特殊作業員 | － | － | 軽油１．２号 | － | － | － | － | －
砕石類 | 1m未満 | － | 夜間工事 | 105cmを超え120cm以下 | 14410 | 0.77 | 0.77 | － | － | 99.08 | 89.95 | 9.13 | － | － | 0.14 | 0.14 | － | － | － | － | 振動ローラ[ハンドガイド式] 運転質量0.5～0.6t | － | － | 普通作業員 | 特殊作業員 | － | － | 軽油１．２号 | － | － | － | － | －
砕石類 | 1m未満 | － | 夜間拡幅工事 | 15cm以下 | 2171 | 0.8 | 0.8 | － | － | 99.04 | 89.57 | 9.47 | － | － | 0.15 | 0.15 | － | － | － | － | 振動ローラ[ハンドガイド式] 運転質量0.5～0.6t | － | － | 普通作業員 | 特殊作業員 | － | － | 軽油１．２号 | － | － | － | － | －
砕石類 | 1m未満 | － | 夜間拡幅工事 | 15cmを超え30cm以下 | 4342 | 0.8 | 0.8 | － | － | 99.04 | 89.57 | 9.47 | － | － | 0.15 | 0.15 | － | － | － | － | 振動ローラ[ハンドガイド式] 運転質量0.5～0.6t | － | － | 普通作業員 | 特殊作業員 | － | － | 軽油１．２号 | － | － | － | － | －
砕石類 | 1m未満 | － | 夜間拡幅工事 | 30cmを超え45cm以下 | 6512 | 0.8 | 0.8 | － | － | 99.04 | 89.57 | 9.47 | － | － | 0.15 | 0.15 | － | － | － | － | 振動ローラ[ハンドガイド式] 運転質量0.5～0.6t | － | － | 普通作業員 | 特殊作業員 | － | － | 軽油１．２号 | － | － | － | － | －
砕石類 | 1m未満 | － | 夜間拡幅工事 | 45cmを超え60cm以下 | 8683 | 0.8 | 0.8 | － | － | 99.04 | 89.57 | 9.47 | － | － | 0.15 | 0.15 | － | － | － | － | 振動ローラ[ハンドガイド式] 運転質量0.5～0.6t | － | － | 普通作業員 | 特殊作業員 | － | － | 軽油１．２号 | － | － | － | － | －
砕石類 | 1m未満 | － | 夜間拡幅工事 | 60cmを超え75cm以下 | 10860 | 0.8 | 0.8 | － | － | 99.04 | 89.57 | 9.47 | － | － | 0.15 | 0.15 | － | － | － | － | 振動ローラ[ハンドガイド式] 運転質量0.5～0.6t | － | － | 普通作業員 | 特殊作業員 | － | － | 軽油１．２号 | － | － | － | － | －
砕石類 | 1m未満 | － | 夜間拡幅工事 | 75cmを超え90cm以下 | 13030 | 0.8 | 0.8 | － | － | 99.04 | 89.57 | 9.47 | － | － | 0.15 | 0.15 | － | － | － | － | 振動ローラ[ハンドガイド式] 運転質量0.5～0.6t | － | － | 普通作業員 | 特殊作業員 | － | － | 軽油１．２号 | － | － | － | － | －
砕石類 | 1m未満 | － | 夜間拡幅工事 | 90cmを超え105cm以下 | 15200 | 0.8 | 0.8 | － | － | 99.04 | 89.57 | 9.47 | － | － | 0.15 | 0.15 | － | － | － | － | 振動ローラ[ハンドガイド式] 運転質量0.5～0.6t | － | － | 普通作業員 | 特殊作業員 | － | － | 軽油１．２号 | － | － | － | － | －
砕石類 | 1m未満 | － | 夜間拡幅工事 | 105cmを超え120cm以下 | 17370 | 0.8 | 0.8 | － | － | 99.04 | 89.57 | 9.47 | － | － | 0.15 | 0.15 | － | － | － | － | 振動ローラ[ハンドガイド式] 運転質量0.5～0.6t | － | － | 普通作業員 | 特殊作業員 | － | － | 軽油１．２号 | － | － | － | － | －
ソイルセメント | 4m以上 | 不陸整正及び新設舗装 | 標準工事 | 20cm以下 | 106.8 | 26.82 | 10.97 | 10.25 | 5.6 | 68.02 | 40.48 | 27.54 | － | － | 5.13 | 5.13 | － | － | － | － | タイヤローラ[普通型・排出ガス対策型(第1次基準値)]運転質量8～20t | モータグレーダ[土工用・排出ガス対策型(第1次基準値)]ブレート幅3.7m | ロードローラ[マカダム・排出ガス対策型(第1次基準値)]運転質量10～12t | 普通作業員 | 運転手（特殊） | － | － | 軽油１．２号 | － | － | － | － | －
ソイルセメント | 4m以上 | 不陸整正及び新設舗装 | 標準工事 | 20cmを超え40cm以下 | 213.6 | 26.82 | 10.97 | 10.25 | 5.6 | 68.02 | 40.48 | 27.54 | － | － | 5.13 | 5.13 | － | － | － | － | タイヤローラ[普通型・排出ガス対策型(第1次基準値)]運転質量8～20t | モータグレーダ[土工用・排出ガス対策型(第1次基準値)]ブレート幅3.7m | ロードローラ[マカダム・排出ガス対策型(第1次基準値)]運転質量10～12t | 普通作業員 | 運転手（特殊） | － | － | 軽油１．２号 | － | － | － | － | －
ソイルセメント | 4m以上 | 不陸整正及び新設舗装 | 標準工事 | 40cmを超え60cm以下 | 320.4 | 26.82 | 10.97 | 10.25 | 5.6 | 68.02 | 40.48 | 27.54 | － | － | 5.13 | 5.13 | － | － | － | － | タイヤローラ[普通型・排出ガス対策型(第1次基準値)]運転質量8～20t | モータグレーダ[土工用・排出ガス対策型(第1次基準値)]ブレート幅3.7m | ロードローラ[マカダム・排出ガス対策型(第1次基準値)]運転質量10～12t | 普通作業員 | 運転手（特殊） | － | － | 軽油１．２号 | － | － | － | － | －
ソイルセメント | 4m以上 | 不陸整正及び新設舗装 | 標準工事 | 60cmを超え80cm以下 | 427.1 | 26.81 | 10.96 | 10.25 | 5.6 | 68.02 | 40.48 | 27.54 | － | － | 5.14 | 5.14 | － | － | － | － | タイヤローラ[普通型・排出ガス対策型(第1次基準値)]運転質量8～20t | モータグレーダ[土工用・排出ガス対策型(第1次基準値)]ブレート幅3.7m | ロードローラ[マカダム・排出ガス対策型(第1次基準値)]運転質量10～12t | 普通作業員 | 運転手（特殊） | － | － | 軽油１．２号 | － | － | － | － | －
ソイルセメント | 4m以上 | 不陸整正及び新設舗装 | 標準工事 | 80cmを超え100cm以下 | 533.9 | 26.82 | 10.97 | 10.25 | 5.6 | 68.03 | 40.49 | 27.54 | － | － | 5.13 | 5.13 | － | － | － | － | タイヤローラ[普通型・排出ガス対策型(第1次基準値)]運転質量8～20t | モータグレーダ[土工用・排出ガス対策型(第1次基準値)]ブレート幅3.7m | ロードローラ[マカダム・排出ガス対策型(第1次基準値)]運転質量10～12t | 普通作業員 | 運転手（特殊） | － | － | 軽油１．２号 | － | － | － | － | －
ソイルセメント | 4m以上 | 不陸整正及び新設舗装 | 標準工事 | 100cmを超え120cm以下 | 640.7 | 26.82 | 10.97 | 10.25 | 5.6 | 68.03 | 40.49 | 27.54 | － | － | 5.13 | 5.13 | － | － | － | － | タイヤローラ[普通型・排出ガス対策型(第1次基準値)]運転質量8～20t | モータグレーダ[土工用・排出ガス対策型(第1次基準値)]ブレート幅3.7m | ロードローラ[マカダム・排出ガス対策型(第1次基準値)]運転質量10～12t | 普通作業員 | 運転手（特殊） | － | － | 軽油１．２号 | － | － | － | － | －
ソイルセメント | 4m以上 | 不陸整正及び新設舗装 | 夜間工事 | 20cm以下 | 119.5 | 28.74 | 11.75 | 10.99 | 6 | 65.73 | 36.2 | 29.53 | － | － | 5.5 | 5.5 | － | － | － | － | タイヤローラ[普通型・排出ガス対策型(第1次基準値)]運転質量8～20t | モータグレーダ[土工用・排出ガス対策型(第1次基準値)]ブレート幅3.7m | ロードローラ[マカダム・排出ガス対策型(第1次基準値)]運転質量10～12t | 普通作業員 | 運転手（特殊） | － | － | 軽油１．２号 | － | － | － | － | －
ソイルセメント | 4m以上 | 不陸整正及び新設舗装 | 夜間工事 | 20cmを超え40cm以下 | 238.9 | 28.75 | 11.76 | 10.99 | 6 | 65.72 | 36.19 | 29.53 | － | － | 5.5 | 5.5 | － | － | － | － | タイヤローラ[普通型・排出ガス対策型(第1次基準値)]運転質量8～20t | モータグレーダ[土工用・排出ガス対策型(第1次基準値)]ブレート幅3.7m | ロードローラ[マカダム・排出ガス対策型(第1次基準値)]運転質量10～12t | 普通作業員 | 運転手（特殊） | － | － | 軽油１．２号 | － | － | － | － | －
ソイルセメント | 4m以上 | 不陸整正及び新設舗装 | 夜間工事 | 40cmを超え60cm以下 | 358.4 | 28.75 | 11.76 | 10.99 | 6 | 65.72 | 36.19 | 29.53 | － | － | 5.5 | 5.5 | － | － | － | － | タイヤローラ[普通型・排出ガス対策型(第1次基準値)]運転質量8～20t | モータグレーダ[土工用・排出ガス対策型(第1次基準値)]ブレート幅3.7m | ロードローラ[マカダム・排出ガス対策型(第1次基準値)]運転質量10～12t | 普通作業員 | 運転手（特殊） | － | － | 軽油１．２号 | － | － | － | － | －
ソイルセメント | 4m以上 | 不陸整正及び新設舗装 | 夜間工事 | 60cmを超え80cm以下 | 477.8 | 28.75 | 11.76 | 10.99 | 6 | 65.72 | 36.19 | 29.53 | － | － | 5.5 | 5.5 | － | － | － | － | タイヤローラ[普通型・排出ガス対策型(第1次基準値)]運転質量8～20t | モータグレーダ[土工用・排出ガス対策型(第1次基準値)]ブレート幅3.7m | ロードローラ[マカダム・排出ガス対策型(第1次基準値)]運転質量10～12t | 普通作業員 | 運転手（特殊） | － | － | 軽油１．２号 | － | － | － | － | －
ソイルセメント | 4m以上 | 不陸整正及び新設舗装 | 夜間工事 | 80cmを超え100cm以下 | 597.2 | 28.75 | 11.75 | 10.99 | 6.01 | 65.7 | 36.18 | 29.52 | － | － | 5.52 | 5.52 | － | － | － | － | タイヤローラ[普通型・排出ガス対策型(第1次基準値)]運転質量8～20t | モータグレーダ[土工用・排出ガス対策型(第1次基準値)]ブレート幅3.7m | ロードローラ[マカダム・排出ガス対策型(第1次基準値)]運転質量10～12t | 普通作業員 | 運転手（特殊） | － | － | 軽油１．２号 | － | － | － | － | －
ソイルセメント | 4m以上 | 不陸整正及び新設舗装 | 夜間工事 | 100cmを超え120cm以下 | 716.7 | 28.75 | 11.76 | 10.99 | 6 | 65.72 | 36.19 | 29.53 | － | － | 5.5 | 5.5 | － | － | － | － | タイヤローラ[普通型・排出ガス対策型(第1次基準値)]運転質量8～20t | モータグレーダ[土工用・排出ガス対策型(第1次基準値)]ブレート幅3.7m | ロードローラ[マカダム・排出ガス対策型(第1次基準値)]運転質量10～12t | 普通作業員 | 運転手（特殊） | － | － | 軽油１．２号 | － | － | － | － | －
ソイルセメント | 4m以上 | 改良工事 | 標準工事 | 20cm以下 | 150 | 19.07 | 7.8 | 7.29 | 3.98 | 77.24 | 57.64 | 19.6 | － | － | 3.66 | 3.66 | － | － | － | － | タイヤローラ[普通型・排出ガス対策型(第1次基準値)]運転質量8～20t | モータグレーダ[土工用・排出ガス対策型(第1次基準値)]ブレート幅3.7m | ロードローラ[マカダム・排出ガス対策型(第1次基準値)]運転質量10～12t | 普通作業員 | 運転手（特殊） | － | － | 軽油１．２号 | － | － | － | － | －
ソイルセメント | 4m以上 | 改良工事 | 標準工事 | 20cmを超え40cm以下 | 300 | 19.07 | 7.8 | 7.29 | 3.98 | 77.24 | 57.64 | 19.6 | － | － | 3.66 | 3.66 | － | － | － | － | タイヤローラ[普通型・排出ガス対策型(第1次基準値)]運転質量8～20t | モータグレーダ[土工用・排出ガス対策型(第1次基準値)]ブレート幅3.7m | ロードローラ[マカダム・排出ガス対策型(第1次基準値)]運転質量10～12t | 普通作業員 | 運転手（特殊） | － | － | 軽油１．２号 | － | － | － | － | －
ソイルセメント | 4m以上 | 改良工事 | 標準工事 | 40cmを超え60cm以下 | 450 | 19.07 | 7.8 | 7.29 | 3.98 | 77.24 | 57.64 | 19.6 | － | － | 3.66 | 3.66 | － | － | － | － | タイヤローラ[普通型・排出ガス対策型(第1次基準値)]運転質量8～20t | モータグレーダ[土工用・排出ガス対策型(第1次基準値)]ブレート幅3.7m | ロードローラ[マカダム・排出ガス対策型(第1次基準値)]運転質量10～12t | 普通作業員 | 運転手（特殊） | － | － | 軽油１．２号 | － | － | － | － | －
ソイルセメント | 4m以上 | 改良工事 | 標準工事 | 60cmを超え80cm以下 | 599.9 | 19.07 | 7.8 | 7.29 | 3.98 | 77.24 | 57.64 | 19.6 | － | － | 3.66 | 3.66 | － | － | － | － | タイヤローラ[普通型・排出ガス対策型(第1次基準値)]運転質量8～20t | モータグレーダ[土工用・排出ガス対策型(第1次基準値)]ブレート幅3.7m | ロードローラ[マカダム・排出ガス対策型(第1次基準値)]運転質量10～12t | 普通作業員 | 運転手（特殊） | － | － | 軽油１．２号 | － | － | － | － | －
ソイルセメント | 4m以上 | 改良工事 | 標準工事 | 80cmを超え100cm以下 | 749.9 | 19.07 | 7.8 | 7.29 | 3.98 | 77.24 | 57.64 | 19.6 | － | － | 3.66 | 3.66 | － | － | － | － | タイヤローラ[普通型・排出ガス対策型(第1次基準値)]運転質量8～20t | モータグレーダ[土工用・排出ガス対策型(第1次基準値)]ブレート幅3.7m | ロードローラ[マカダム・排出ガス対策型(第1次基準値)]運転質量10～12t | 普通作業員 | 運転手（特殊） | － | － | 軽油１．２号 | － | － | － | － | －
ソイルセメント | 4m以上 | 改良工事 | 標準工事 | 100cmを超え120cm以下 | 899.9 | 19.07 | 7.8 | 7.29 | 3.98 | 77.24 | 57.64 | 19.6 | － | － | 3.66 | 3.66 | － | － | － | － | タイヤローラ[普通型・排出ガス対策型(第1次基準値)]運転質量8～20t | モータグレーダ[土工用・排出ガス対策型(第1次基準値)]ブレート幅3.7m | ロードローラ[マカダム・排出ガス対策型(第1次基準値)]運転質量10～12t | 普通作業員 | 運転手（特殊） | － | － | 軽油１．２号 | － | － | － | － | －
ソイルセメント | 4m以上 | 改良工事 | 夜間工事 | 20cm以下 | 162.7 | 21.11 | 8.63 | 8.07 | 4.41 | 74.83 | 53.16 | 21.67 | － | － | 4.03 | 4.03 | － | － | － | － | タイヤローラ[普通型・排出ガス対策型(第1次基準値)]運転質量8～20t | モータグレーダ[土工用・排出ガス対策型(第1次基準値)]ブレート幅3.7m | ロードローラ[マカダム・排出ガス対策型(第1次基準値)]運転質量10～12t | 普通作業員 | 運転手（特殊） | － | － | 軽油１．２号 | － | － | － | － | －
ソイルセメント | 4m以上 | 改良工事 | 夜間工事 | 20cmを超え40cm以下 | 325.3 | 21.09 | 8.62 | 8.06 | 4.41 | 74.84 | 53.17 | 21.67 | － | － | 4.03 | 4.03 | － | － | － | － | タイヤローラ[普通型・排出ガス対策型(第1次基準値)]運転質量8～20t | モータグレーダ[土工用・排出ガス対策型(第1次基準値)]ブレート幅3.7m | ロードローラ[マカダム・排出ガス対策型(第1次基準値)]運転質量10～12t | 普通作業員 | 運転手（特殊） | － | － | 軽油１．２号 | － | － | － | － | －
ソイルセメント | 4m以上 | 改良工事 | 夜間工事 | 40cmを超え60cm以下 | 488 | 21.1 | 8.63 | 8.06 | 4.41 | 74.84 | 53.17 | 21.67 | － | － | 4.03 | 4.03 | － | － | － | － | タイヤローラ[普通型・排出ガス対策型(第1次基準値)]運転質量8～20t | モータグレーダ[土工用・排出ガス対策型(第1次基準値)]ブレート幅3.7m | ロードローラ[マカダム・排出ガス対策型(第1次基準値)]運転質量10～12t | 普通作業員 | 運転手（特殊） | － | － | 軽油１．２号 | － | － | － | － | －
ソイルセメント | 4m以上 | 改良工事 | 夜間工事 | 60cmを超え80cm以下 | 650.6 | 21.09 | 8.62 | 8.06 | 4.41 | 74.84 | 53.17 | 21.67 | － | － | 4.03 | 4.03 | － | － | － | － | タイヤローラ[普通型・排出ガス対策型(第1次基準値)]運転質量8～20t | モータグレーダ[土工用・排出ガス対策型(第1次基準値)]ブレート幅3.7m | ロードローラ[マカダム・排出ガス対策型(第1次基準値)]運転質量10～12t | 普通作業員 | 運転手（特殊） | － | － | 軽油１．２号 | － | － | － | － | －
ソイルセメント | 4m以上 | 改良工事 | 夜間工事 | 80cmを超え100cm以下 | 813.2 | 21.1 | 8.63 | 8.06 | 4.41 | 74.83 | 53.16 | 21.67 | － | － | 4.04 | 4.04 | － | － | － | － | タイヤローラ[普通型・排出ガス対策型(第1次基準値)]運転質量8～20t | モータグレーダ[土工用・排出ガス対策型(第1次基準値)]ブレート幅3.7m | ロードローラ[マカダム・排出ガス対策型(第1次基準値)]運転質量10～12t | 普通作業員 | 運転手（特殊） | － | － | 軽油１．２号 | － | － | － | － | －
ソイルセメント | 4m以上 | 改良工事 | 夜間工事 | 100cmを超え120cm以下 | 975.9 | 21.09 | 8.62 | 8.06 | 4.41 | 74.84 | 53.17 | 21.67 | － | － | 4.03 | 4.03 | － | － | － | － | タイヤローラ[普通型・排出ガス対策型(第1次基準値)]運転質量8～20t | モータグレーダ[土工用・排出ガス対策型(第1次基準値)]ブレート幅3.7m | ロードローラ[マカダム・排出ガス対策型(第1次基準値)]運転質量10～12t | 普通作業員 | 運転手（特殊） | － | － | 軽油１．２号 | － | － | － | － | －
ソイルセメント | 2.5m以上4m未満 | 不陸整正及び新設舗装 | 標準工事 | 20cm以下 | 123.4 | 18.38 | 11.66 | 6.72 | － | 78.28 | 35.04 | 26.62 | 16.62 | － | 3.31 | 3.31 | － | － | － | － | 振動ローラ[搭乗・タンデム式・排出ガス対策型(第1次基準値)]運転質量2.4～2.8t | ブルドーザ[普通・排出ガス対策型(第1次基準値)]3t級 | － | 普通作業員 | 特殊作業員 | 運転手（特殊） | － | 軽油１．２号 | － | － | － | － | －
ソイルセメント | 2.5m以上4m未満 | 不陸整正及び新設舗装 | 標準工事 | 20cmを超え40cm以下 | 246.7 | 18.38 | 11.66 | 6.72 | － | 78.28 | 35.04 | 26.62 | 16.62 | － | 3.31 | 3.31 | － | － | － | － | 振動ローラ[搭乗・タンデム式・排出ガス対策型(第1次基準値)]運転質量2.4～2.8t | ブルドーザ[普通・排出ガス対策型(第1次基準値)]3t級 | － | 普通作業員 | 特殊作業員 | 運転手（特殊） | － | 軽油１．２号 | － | － | － | － | －
ソイルセメント | 2.5m以上4m未満 | 不陸整正及び新設舗装 | 標準工事 | 40cmを超え60cm以下 | 370.1 | 18.38 | 11.66 | 6.72 | － | 78.29 | 35.04 | 26.62 | 16.63 | － | 3.31 | 3.31 | － | － | － | － | 振動ローラ[搭乗・タンデム式・排出ガス対策型(第1次基準値)]運転質量2.4～2.8t | ブルドーザ[普通・排出ガス対策型(第1次基準値)]3t級 | － | 普通作業員 | 特殊作業員 | 運転手（特殊） | － | 軽油１．２号 | － | － | － | － | －
ソイルセメント | 2.5m以上4m未満 | 不陸整正及び新設舗装 | 標準工事 | 60cmを超え80cm以下 | 493.4 | 18.38 | 11.66 | 6.72 | － | 78.28 | 35.04 | 26.62 | 16.62 | － | 3.31 | 3.31 | － | － | － | － | 振動ローラ[搭乗・タンデム式・排出ガス対策型(第1次基準値)]運転質量2.4～2.8t | ブルドーザ[普通・排出ガス対策型(第1次基準値)]3t級 | － | 普通作業員 | 特殊作業員 | 運転手（特殊） | － | 軽油１．２号 | － | － | － | － | －
ソイルセメント | 2.5m以上4m未満 | 不陸整正及び新設舗装 | 標準工事 | 80cmを超え100cm以下 | 616.8 | 18.38 | 11.66 | 6.72 | － | 78.28 | 35.03 | 26.62 | 16.63 | － | 3.31 | 3.31 | － | － | － | － | 振動ローラ[搭乗・タンデム式・排出ガス対策型(第1次基準値)]運転質量2.4～2.8t | ブルドーザ[普通・排出ガス対策型(第1次基準値)]3t級 | － | 普通作業員 | 特殊作業員 | 運転手（特殊） | － | 軽油１．２号 | － | － | － | － | －
ソイルセメント | 2.5m以上4m未満 | 不陸整正及び新設舗装 | 標準工事 | 100cmを超え120cm以下 | 740.1 | 18.38 | 11.66 | 6.72 | － | 78.28 | 35.04 | 26.62 | 16.62 | － | 3.31 | 3.31 | － | － | － | － | 振動ローラ[搭乗・タンデム式・排出ガス対策型(第1次基準値)]運転質量2.4～2.8t | ブルドーザ[普通・排出ガス対策型(第1次基準値)]3t級 | － | 普通作業員 | 特殊作業員 | 運転手（特殊） | － | 軽油１．２号 | － | － | － | － | －
ソイルセメント | 2.5m以上4m未満 | 不陸整正及び新設舗装 | 夜間工事 | 20cm以下 | 139.4 | 19.52 | 12.39 | 7.13 | － | 76.93 | 31 | 28.29 | 17.64 | － | 3.52 | 3.52 | － | － | － | － | 振動ローラ[搭乗・タンデム式・排出ガス対策型(第1次基準値)]運転質量2.4～2.8t | ブルドーザ[普通・排出ガス対策型(第1次基準値)]3t級 | － | 普通作業員 | 特殊作業員 | 運転手（特殊） | － | 軽油１．２号 | － | － | － | － | －
ソイルセメント | 2.5m以上4m未満 | 不陸整正及び新設舗装 | 夜間工事 | 20cmを超え40cm以下 | 278.8 | 19.52 | 12.39 | 7.13 | － | 76.93 | 31 | 28.29 | 17.64 | － | 3.52 | 3.52 | － | － | － | － | 振動ローラ[搭乗・タンデム式・排出ガス対策型(第1次基準値)]運転質量2.4～2.8t | ブルドーザ[普通・排出ガス対策型(第1次基準値)]3t級 | － | 普通作業員 | 特殊作業員 | 運転手（特殊） | － | 軽油１．２号 | － | － | － | － | －
ソイルセメント | 2.5m以上4m未満 | 不陸整正及び新設舗装 | 夜間工事 | 40cmを超え60cm以下 | 418.2 | 19.52 | 12.39 | 7.13 | － | 76.93 | 31 | 28.29 | 17.64 | － | 3.52 | 3.52 | － | － | － | － | 振動ローラ[搭乗・タンデム式・排出ガス対策型(第1次基準値)]運転質量2.4～2.8t | ブルドーザ[普通・排出ガス対策型(第1次基準値)]3t級 | － | 普通作業員 | 特殊作業員 | 運転手（特殊） | － | 軽油１．２号 | － | － | － | － | －
ソイルセメント | 2.5m以上4m未満 | 不陸整正及び新設舗装 | 夜間工事 | 60cmを超え80cm以下 | 557.6 | 19.52 | 12.39 | 7.13 | － | 76.93 | 31 | 28.29 | 17.64 | － | 3.52 | 3.52 | － | － | － | － | 振動ローラ[搭乗・タンデム式・排出ガス対策型(第1次基準値)]運転質量2.4～2.8t | ブルドーザ[普通・排出ガス対策型(第1次基準値)]3t級 | － | 普通作業員 | 特殊作業員 | 運転手（特殊） | － | 軽油１．２号 | － | － | － | － | －
ソイルセメント | 2.5m以上4m未満 | 不陸整正及び新設舗装 | 夜間工事 | 80cmを超え100cm以下 | 696.9 | 19.52 | 12.39 | 7.13 | － | 76.93 | 31 | 28.29 | 17.64 | － | 3.52 | 3.52 | － | － | － | － | 振動ローラ[搭乗・タンデム式・排出ガス対策型(第1次基準値)]運転質量2.4～2.8t | ブルドーザ[普通・排出ガス対策型(第1次基準値)]3t級 | － | 普通作業員 | 特殊作業員 | 運転手（特殊） | － | 軽油１．２号 | － | － | － | － | －
ソイルセメント | 2.5m以上4m未満 | 不陸整正及び新設舗装 | 夜間工事 | 100cmを超え120cm以下 | 836.3 | 19.52 | 12.39 | 7.13 | － | 76.93 | 31 | 28.29 | 17.64 | － | 3.52 | 3.52 | － | － | － | － | 振動ローラ[搭乗・タンデム式・排出ガス対策型(第1次基準値)]運転質量2.4～2.8t | ブルドーザ[普通・排出ガス対策型(第1次基準値)]3t級 | － | 普通作業員 | 特殊作業員 | 運転手（特殊） | － | 軽油１．２号 | － | － | － | － | －
ソイルセメント | 2.5m以上4m未満 | 改良及び拡幅工事 | 標準工事 | 20cm以下 | 166.6 | 13.6 | 8.63 | 4.97 | － | 83.92 | 51.9 | 19.71 | 12.31 | － | 2.45 | 2.45 | － | － | － | － | 振動ローラ[搭乗・タンデム式・排出ガス対策型(第1次基準値)]運転質量2.4～2.8t | ブルドーザ[普通・排出ガス対策型(第1次基準値)]3t級 | － | 普通作業員 | 特殊作業員 | 運転手（特殊） | － | 軽油１．２号 | － | － | － | － | －
ソイルセメント | 2.5m以上4m未満 | 改良及び拡幅工事 | 標準工事 | 20cmを超え40cm以下 | 333.1 | 13.6 | 8.63 | 4.97 | － | 83.92 | 51.9 | 19.71 | 12.31 | － | 2.45 | 2.45 | － | － | － | － | 振動ローラ[搭乗・タンデム式・排出ガス対策型(第1次基準値)]運転質量2.4～2.8t | ブルドーザ[普通・排出ガス対策型(第1次基準値)]3t級 | － | 普通作業員 | 特殊作業員 | 運転手（特殊） | － | 軽油１．２号 | － | － | － | － | －
ソイルセメント | 2.5m以上4m未満 | 改良及び拡幅工事 | 標準工事 | 40cmを超え60cm以下 | 499.7 | 13.6 | 8.63 | 4.97 | － | 83.92 | 51.9 | 19.71 | 12.31 | － | 2.45 | 2.45 | － | － | － | － | 振動ローラ[搭乗・タンデム式・排出ガス対策型(第1次基準値)]運転質量2.4～2.8t | ブルドーザ[普通・排出ガス対策型(第1次基準値)]3t級 | － | 普通作業員 | 特殊作業員 | 運転手（特殊） | － | 軽油１．２号 | － | － | － | － | －
ソイルセメント | 2.5m以上4m未満 | 改良及び拡幅工事 | 標準工事 | 60cmを超え80cm以下 | 666.2 | 13.6 | 8.63 | 4.97 | － | 83.92 | 51.9 | 19.71 | 12.31 | － | 2.45 | 2.45 | － | － | － | － | 振動ローラ[搭乗・タンデム式・排出ガス対策型(第1次基準値)]運転質量2.4～2.8t | ブルドーザ[普通・排出ガス対策型(第1次基準値)]3t級 | － | 普通作業員 | 特殊作業員 | 運転手（特殊） | － | 軽油１．２号 | － | － | － | － | －
ソイルセメント | 2.5m以上4m未満 | 改良及び拡幅工事 | 標準工事 | 80cmを超え100cm以下 | 832.8 | 13.6 | 8.63 | 4.97 | － | 83.92 | 51.9 | 19.71 | 12.31 | － | 2.45 | 2.45 | － | － | － | － | 振動ローラ[搭乗・タンデム式・排出ガス対策型(第1次基準値)]運転質量2.4～2.8t | ブルドーザ[普通・排出ガス対策型(第1次基準値)]3t級 | － | 普通作業員 | 特殊作業員 | 運転手（特殊） | － | 軽油１．２号 | － | － | － | － | －
ソイルセメント | 2.5m以上4m未満 | 改良及び拡幅工事 | 標準工事 | 100cmを超え120cm以下 | 999.3 | 13.6 | 8.63 | 4.97 | － | 83.92 | 51.9 | 19.71 | 12.31 | － | 2.45 | 2.45 | － | － | － | － | 振動ローラ[搭乗・タンデム式・排出ガス対策型(第1次基準値)]運転質量2.4～2.8t | ブルドーザ[普通・排出ガス対策型(第1次基準値)]3t級 | － | 普通作業員 | 特殊作業員 | 運転手（特殊） | － | 軽油１．２号 | － | － | － | － | －
ソイルセメント | 2.5m以上4m未満 | 改良及び拡幅工事 | 拡幅工事 | 20cm以下 | 182.6 | 14.89 | 9.45 | 5.44 | － | 82.39 | 47.34 | 21.59 | 13.46 | － | 2.69 | 2.69 | － | － | － | － | 振動ローラ[搭乗・タンデム式・排出ガス対策型(第1次基準値)]運転質量2.4～2.8t | ブルドーザ[普通・排出ガス対策型(第1次基準値)]3t級 | － | 普通作業員 | 特殊作業員 | 運転手（特殊） | － | 軽油１．２号 | － | － | － | － | －
ソイルセメント | 2.5m以上4m未満 | 改良及び拡幅工事 | 拡幅工事 | 20cmを超え40cm以下 | 365.2 | 14.89 | 9.45 | 5.44 | － | 82.39 | 47.34 | 21.59 | 13.46 | － | 2.69 | 2.69 | － | － | － | － | 振動ローラ[搭乗・タンデム式・排出ガス対策型(第1次基準値)]運転質量2.4～2.8t | ブルドーザ[普通・排出ガス対策型(第1次基準値)]3t級 | － | 普通作業員 | 特殊作業員 | 運転手（特殊） | － | 軽油１．２号 | － | － | － | － | －
ソイルセメント | 2.5m以上4m未満 | 改良及び拡幅工事 | 拡幅工事 | 40cmを超え60cm以下 | 547.8 | 14.89 | 9.45 | 5.44 | － | 82.39 | 47.34 | 21.59 | 13.46 | － | 2.69 | 2.69 | － | － | － | － | 振動ローラ[搭乗・タンデム式・排出ガス対策型(第1次基準値)]運転質量2.4～2.8t | ブルドーザ[普通・排出ガス対策型(第1次基準値)]3t級 | － | 普通作業員 | 特殊作業員 | 運転手（特殊） | － | 軽油１．２号 | － | － | － | － | －
ソイルセメント | 2.5m以上4m未満 | 改良及び拡幅工事 | 拡幅工事 | 60cmを超え80cm以下 | 730.4 | 14.89 | 9.45 | 5.44 | － | 82.39 | 47.34 | 21.59 | 13.46 | － | 2.69 | 2.69 | － | － | － | － | 振動ローラ[搭乗・タンデム式・排出ガス対策型(第1次基準値)]運転質量2.4～2.8t | ブルドーザ[普通・排出ガス対策型(第1次基準値)]3t級 | － | 普通作業員 | 特殊作業員 | 運転手（特殊） | － | 軽油１．２号 | － | － | － | － | －
ソイルセメント | 2.5m以上4m未満 | 改良及び拡幅工事 | 拡幅工事 | 80cmを超え100cm以下 | 912.9 | 14.89 | 9.45 | 5.44 | － | 82.39 | 47.34 | 21.59 | 13.46 | － | 2.69 | 2.69 | － | － | － | － | 振動ローラ[搭乗・タンデム式・排出ガス対策型(第1次基準値)]運転質量2.4～2.8t | ブルドーザ[普通・排出ガス対策型(第1次基準値)]3t級 | － | 普通作業員 | 特殊作業員 | 運転手（特殊） | － | 軽油１．２号 | － | － | － | － | －
ソイルセメント | 2.5m以上4m未満 | 改良及び拡幅工事 | 拡幅工事 | 100cmを超え120cm以下 | 1096 | 14.89 | 9.45 | 5.44 | － | 82.39 | 47.33 | 21.59 | 13.47 | － | 2.69 | 2.69 | － | － | － | － | 振動ローラ[搭乗・タンデム式・排出ガス対策型(第1次基準値)]運転質量2.4～2.8t | ブルドーザ[普通・排出ガス対策型(第1次基準値)]3t級 | － | 普通作業員 | 特殊作業員 | 運転手（特殊） | － | 軽油１．２号 | － | － | － | － | －
ソイルセメント | 2.5m以上4m未満 | 改良及び拡幅工事 | 夜間工事 | 20cm以下 | 182.6 | 14.89 | 9.45 | 5.44 | － | 82.39 | 47.34 | 21.59 | 13.46 | － | 2.69 | 2.69 | － | － | － | － | 振動ローラ[搭乗・タンデム式・排出ガス対策型(第1次基準値)]運転質量2.4～2.8t | ブルドーザ[普通・排出ガス対策型(第1次基準値)]3t級 | － | 普通作業員 | 特殊作業員 | 運転手（特殊） | － | 軽油１．２号 | － | － | － | － | －
ソイルセメント | 2.5m以上4m未満 | 改良及び拡幅工事 | 夜間工事 | 20cmを超え40cm以下 | 365.2 | 14.89 | 9.45 | 5.44 | － | 82.39 | 47.34 | 21.59 | 13.46 | － | 2.69 | 2.69 | － | － | － | － | 振動ローラ[搭乗・タンデム式・排出ガス対策型(第1次基準値)]運転質量2.4～2.8t | ブルドーザ[普通・排出ガス対策型(第1次基準値)]3t級 | － | 普通作業員 | 特殊作業員 | 運転手（特殊） | － | 軽油１．２号 | － | － | － | － | －
ソイルセメント | 2.5m以上4m未満 | 改良及び拡幅工事 | 夜間工事 | 40cmを超え60cm以下 | 547.8 | 14.89 | 9.45 | 5.44 | － | 82.39 | 47.34 | 21.59 | 13.46 | － | 2.69 | 2.69 | － | － | － | － | 振動ローラ[搭乗・タンデム式・排出ガス対策型(第1次基準値)]運転質量2.4～2.8t | ブルドーザ[普通・排出ガス対策型(第1次基準値)]3t級 | － | 普通作業員 | 特殊作業員 | 運転手（特殊） | － | 軽油１．２号 | － | － | － | － | －
ソイルセメント | 2.5m以上4m未満 | 改良及び拡幅工事 | 夜間工事 | 60cmを超え80cm以下 | 730.4 | 14.89 | 9.45 | 5.44 | － | 82.39 | 47.34 | 21.59 | 13.46 | － | 2.69 | 2.69 | － | － | － | － | 振動ローラ[搭乗・タンデム式・排出ガス対策型(第1次基準値)]運転質量2.4～2.8t | ブルドーザ[普通・排出ガス対策型(第1次基準値)]3t級 | － | 普通作業員 | 特殊作業員 | 運転手（特殊） | － | 軽油１．２号 | － | － | － | － | －
ソイルセメント | 2.5m以上4m未満 | 改良及び拡幅工事 | 夜間工事 | 80cmを超え100cm以下 | 912.9 | 14.89 | 9.45 | 5.44 | － | 82.39 | 47.34 | 21.59 | 13.46 | － | 2.69 | 2.69 | － | － | － | － | 振動ローラ[搭乗・タンデム式・排出ガス対策型(第1次基準値)]運転質量2.4～2.8t | ブルドーザ[普通・排出ガス対策型(第1次基準値)]3t級 | － | 普通作業員 | 特殊作業員 | 運転手（特殊） | － | 軽油１．２号 | － | － | － | － | －
ソイルセメント | 2.5m以上4m未満 | 改良及び拡幅工事 | 夜間工事 | 100cmを超え120cm以下 | 1096 | 14.89 | 9.45 | 5.44 | － | 82.39 | 47.33 | 21.59 | 13.47 | － | 2.69 | 2.69 | － | － | － | － | 振動ローラ[搭乗・タンデム式・排出ガス対策型(第1次基準値)]運転質量2.4～2.8t | ブルドーザ[普通・排出ガス対策型(第1次基準値)]3t級 | － | 普通作業員 | 特殊作業員 | 運転手（特殊） | － | 軽油１．２号 | － | － | － | － | －
ソイルセメント | 2.5m以上4m未満 | 改良及び拡幅工事 | 夜間拡幅工事 | 20cm以下 | 206.9 | 16.47 | 10.47 | 6 | － | 80.55 | 41.79 | 23.89 | 14.87 | － | 2.96 | 2.96 | － | － | － | － | 振動ローラ[搭乗・タンデム式・排出ガス対策型(第1次基準値)]運転質量2.4～2.8t | ブルドーザ[普通・排出ガス対策型(第1次基準値)]3t級 | － | 普通作業員 | 特殊作業員 | 運転手（特殊） | － | 軽油１．２号 | － | － | － | － | －
ソイルセメント | 2.5m以上4m未満 | 改良及び拡幅工事 | 夜間拡幅工事 | 20cmを超え40cm以下 | 413.7 | 16.46 | 10.46 | 6 | － | 80.54 | 41.78 | 23.89 | 14.87 | － | 2.97 | 2.97 | － | － | － | － | 振動ローラ[搭乗・タンデム式・排出ガス対策型(第1次基準値)]運転質量2.4～2.8t | ブルドーザ[普通・排出ガス対策型(第1次基準値)]3t級 | － | 普通作業員 | 特殊作業員 | 運転手（特殊） | － | 軽油１．２号 | － | － | － | － | －
ソイルセメント | 2.5m以上4m未満 | 改良及び拡幅工事 | 夜間拡幅工事 | 40cmを超え60cm以下 | 620.6 | 16.46 | 10.46 | 6 | － | 80.54 | 41.78 | 23.89 | 14.87 | － | 2.97 | 2.97 | － | － | － | － | 振動ローラ[搭乗・タンデム式・排出ガス対策型(第1次基準値)]運転質量2.4～2.8t | ブルドーザ[普通・排出ガス対策型(第1次基準値)]3t級 | － | 普通作業員 | 特殊作業員 | 運転手（特殊） | － | 軽油１．２号 | － | － | － | － | －
ソイルセメント | 2.5m以上4m未満 | 改良及び拡幅工事 | 夜間拡幅工事 | 60cmを超え80cm以下 | 827.4 | 16.46 | 10.46 | 6 | － | 80.54 | 41.78 | 23.89 | 14.87 | － | 2.97 | 2.97 | － | － | － | － | 振動ローラ[搭乗・タンデム式・排出ガス対策型(第1次基準値)]運転質量2.4～2.8t | ブルドーザ[普通・排出ガス対策型(第1次基準値)]3t級 | － | 普通作業員 | 特殊作業員 | 運転手（特殊） | － | 軽油１．２号 | － | － | － | － | －
ソイルセメント | 2.5m以上4m未満 | 改良及び拡幅工事 | 夜間拡幅工事 | 80cmを超え100cm以下 | 1035 | 16.47 | 10.47 | 6 | － | 80.54 | 41.78 | 23.9 | 14.86 | － | 2.96 | 2.96 | － | － | － | － | 振動ローラ[搭乗・タンデム式・排出ガス対策型(第1次基準値)]運転質量2.4～2.8t | ブルドーザ[普通・排出ガス対策型(第1次基準値)]3t級 | － | 普通作業員 | 特殊作業員 | 運転手（特殊） | － | 軽油１．２号 | － | － | － | － | －
ソイルセメント | 2.5m以上4m未満 | 改良及び拡幅工事 | 夜間拡幅工事 | 100cmを超え120cm以下 | 1242 | 16.47 | 10.47 | 6 | － | 80.54 | 41.78 | 23.9 | 14.86 | － | 2.96 | 2.96 | － | － | － | － | 振動ローラ[搭乗・タンデム式・排出ガス対策型(第1次基準値)]運転質量2.4～2.8t | ブルドーザ[普通・排出ガス対策型(第1次基準値)]3t級 | － | 普通作業員 | 特殊作業員 | 運転手（特殊） | － | 軽油１．２号 | － | － | － | － | －
ソイルセメント | 1m以上2.5m未満 | － | 標準工事 | 20cm以下 | 1778 | 0.8 | 0.8 | － | － | 99.08 | 97.24 | 1.84 | － | － | 0.11 | 0.11 | － | － | － | － | 振動ローラ[搭乗・タンデム式・排出ガス対策型(第1次基準値)]運転質量2.4～2.8t | － | － | 普通作業員 | 特殊作業員 | － | － | 軽油１．２号 | － | － | － | － | －
ソイルセメント | 1m以上2.5m未満 | － | 標準工事 | 20cmを超え40cm以下 | 3555 | 0.8 | 0.8 | － | － | 99.08 | 97.24 | 1.84 | － | － | 0.11 | 0.11 | － | － | － | － | 振動ローラ[搭乗・タンデム式・排出ガス対策型(第1次基準値)]運転質量2.4～2.8t | － | － | 普通作業員 | 特殊作業員 | － | － | 軽油１．２号 | － | － | － | － | －
ソイルセメント | 1m以上2.5m未満 | － | 標準工事 | 40cmを超え60cm以下 | 5332 | 0.8 | 0.8 | － | － | 99.08 | 97.24 | 1.84 | － | － | 0.11 | 0.11 | － | － | － | － | 振動ローラ[搭乗・タンデム式・排出ガス対策型(第1次基準値)]運転質量2.4～2.8t | － | － | 普通作業員 | 特殊作業員 | － | － | 軽油１．２号 | － | － | － | － | －
ソイルセメント | 1m以上2.5m未満 | － | 標準工事 | 60cmを超え80cm以下 | 7109 | 0.8 | 0.8 | － | － | 99.08 | 97.24 | 1.84 | － | － | 0.11 | 0.11 | － | － | － | － | 振動ローラ[搭乗・タンデム式・排出ガス対策型(第1次基準値)]運転質量2.4～2.8t | － | － | 普通作業員 | 特殊作業員 | － | － | 軽油１．２号 | － | － | － | － | －
ソイルセメント | 1m以上2.5m未満 | － | 標準工事 | 80cmを超え100cm以下 | 8887 | 0.8 | 0.8 | － | － | 99.08 | 97.24 | 1.84 | － | － | 0.11 | 0.11 | － | － | － | － | 振動ローラ[搭乗・タンデム式・排出ガス対策型(第1次基準値)]運転質量2.4～2.8t | － | － | 普通作業員 | 特殊作業員 | － | － | 軽油１．２号 | － | － | － | － | －
ソイルセメント | 1m以上2.5m未満 | － | 標準工事 | 100cmを超え120cm以下 | 10670 | 0.8 | 0.8 | － | － | 99.08 | 97.24 | 1.84 | － | － | 0.11 | 0.11 | － | － | － | － | 振動ローラ[搭乗・タンデム式・排出ガス対策型(第1次基準値)]運転質量2.4～2.8t | － | － | 普通作業員 | 特殊作業員 | － | － | 軽油１．２号 | － | － | － | － | －
ソイルセメント | 1m以上2.5m未満 | － | 拡幅工事 | 20cm以下 | 2220 | 0.77 | 0.77 | － | － | 99.12 | 97.35 | 1.77 | － | － | 0.1 | 0.1 | － | － | － | － | 振動ローラ[搭乗・タンデム式・排出ガス対策型(第1次基準値)]運転質量2.4～2.8t | － | － | 普通作業員 | 特殊作業員 | － | － | 軽油１．２号 | － | － | － | － | －
ソイルセメント | 1m以上2.5m未満 | － | 拡幅工事 | 20cmを超え40cm以下 | 4439 | 0.77 | 0.77 | － | － | 99.12 | 97.35 | 1.77 | － | － | 0.1 | 0.1 | － | － | － | － | 振動ローラ[搭乗・タンデム式・排出ガス対策型(第1次基準値)]運転質量2.4～2.8t | － | － | 普通作業員 | 特殊作業員 | － | － | 軽油１．２号 | － | － | － | － | －
ソイルセメント | 1m以上2.5m未満 | － | 拡幅工事 | 40cmを超え60cm以下 | 6658 | 0.77 | 0.77 | － | － | 99.12 | 97.35 | 1.77 | － | － | 0.1 | 0.1 | － | － | － | － | 振動ローラ[搭乗・タンデム式・排出ガス対策型(第1次基準値)]運転質量2.4～2.8t | － | － | 普通作業員 | 特殊作業員 | － | － | 軽油１．２号 | － | － | － | － | －
ソイルセメント | 1m以上2.5m未満 | － | 拡幅工事 | 60cmを超え80cm以下 | 8877 | 0.77 | 0.77 | － | － | 99.12 | 97.35 | 1.77 | － | － | 0.1 | 0.1 | － | － | － | － | 振動ローラ[搭乗・タンデム式・排出ガス対策型(第1次基準値)]運転質量2.4～2.8t | － | － | 普通作業員 | 特殊作業員 | － | － | 軽油１．２号 | － | － | － | － | －
ソイルセメント | 1m以上2.5m未満 | － | 拡幅工事 | 80cmを超え100cm以下 | 11100 | 0.77 | 0.77 | － | － | 99.12 | 97.35 | 1.77 | － | － | 0.1 | 0.1 | － | － | － | － | 振動ローラ[搭乗・タンデム式・排出ガス対策型(第1次基準値)]運転質量2.4～2.8t | － | － | 普通作業員 | 特殊作業員 | － | － | 軽油１．２号 | － | － | － | － | －
ソイルセメント | 1m以上2.5m未満 | － | 拡幅工事 | 100cmを超え120cm以下 | 13320 | 0.77 | 0.77 | － | － | 99.12 | 97.35 | 1.77 | － | － | 0.1 | 0.1 | － | － | － | － | 振動ローラ[搭乗・タンデム式・排出ガス対策型(第1次基準値)]運転質量2.4～2.8t | － | － | 普通作業員 | 特殊作業員 | － | － | 軽油１．２号 | － | － | － | － | －
ソイルセメント | 1m以上2.5m未満 | － | 夜間工事 | 20cm以下 | 2220 | 0.77 | 0.77 | － | － | 99.12 | 97.35 | 1.77 | － | － | 0.1 | 0.1 | － | － | － | － | 振動ローラ[搭乗・タンデム式・排出ガス対策型(第1次基準値)]運転質量2.4～2.8t | － | － | 普通作業員 | 特殊作業員 | － | － | 軽油１．２号 | － | － | － | － | －
ソイルセメント | 1m以上2.5m未満 | － | 夜間工事 | 20cmを超え40cm以下 | 4439 | 0.77 | 0.77 | － | － | 99.12 | 97.35 | 1.77 | － | － | 0.1 | 0.1 | － | － | － | － | 振動ローラ[搭乗・タンデム式・排出ガス対策型(第1次基準値)]運転質量2.4～2.8t | － | － | 普通作業員 | 特殊作業員 | － | － | 軽油１．２号 | － | － | － | － | －
ソイルセメント | 1m以上2.5m未満 | － | 夜間工事 | 40cmを超え60cm以下 | 6658 | 0.77 | 0.77 | － | － | 99.12 | 97.35 | 1.77 | － | － | 0.1 | 0.1 | － | － | － | － | 振動ローラ[搭乗・タンデム式・排出ガス対策型(第1次基準値)]運転質量2.4～2.8t | － | － | 普通作業員 | 特殊作業員 | － | － | 軽油１．２号 | － | － | － | － | －
ソイルセメント | 1m以上2.5m未満 | － | 夜間工事 | 60cmを超え80cm以下 | 8877 | 0.77 | 0.77 | － | － | 99.12 | 97.35 | 1.77 | － | － | 0.1 | 0.1 | － | － | － | － | 振動ローラ[搭乗・タンデム式・排出ガス対策型(第1次基準値)]運転質量2.4～2.8t | － | － | 普通作業員 | 特殊作業員 | － | － | 軽油１．２号 | － | － | － | － | －
ソイルセメント | 1m以上2.5m未満 | － | 夜間工事 | 80cmを超え100cm以下 | 11100 | 0.77 | 0.77 | － | － | 99.12 | 97.35 | 1.77 | － | － | 0.1 | 0.1 | － | － | － | － | 振動ローラ[搭乗・タンデム式・排出ガス対策型(第1次基準値)]運転質量2.4～2.8t | － | － | 普通作業員 | 特殊作業員 | － | － | 軽油１．２号 | － | － | － | － | －
ソイルセメント | 1m以上2.5m未満 | － | 夜間工事 | 100cmを超え120cm以下 | 13320 | 0.77 | 0.77 | － | － | 99.12 | 97.35 | 1.77 | － | － | 0.1 | 0.1 | － | － | － | － | 振動ローラ[搭乗・タンデム式・排出ガス対策型(第1次基準値)]運転質量2.4～2.8t | － | － | 普通作業員 | 特殊作業員 | － | － | 軽油１．２号 | － | － | － | － | －
ソイルセメント | 1m以上2.5m未満 | － | 夜間拡幅工事 | 20cm以下 | 2667 | 0.8 | 0.8 | － | － | 99.08 | 97.24 | 1.84 | － | － | 0.11 | 0.11 | － | － | － | － | 振動ローラ[搭乗・タンデム式・排出ガス対策型(第1次基準値)]運転質量2.4～2.8t | － | － | 普通作業員 | 特殊作業員 | － | － | 軽油１．２号 | － | － | － | － | －
ソイルセメント | 1m以上2.5m未満 | － | 夜間拡幅工事 | 20cmを超え40cm以下 | 5333 | 0.8 | 0.8 | － | － | 99.08 | 97.24 | 1.84 | － | － | 0.11 | 0.11 | － | － | － | － | 振動ローラ[搭乗・タンデム式・排出ガス対策型(第1次基準値)]運転質量2.4～2.8t | － | － | 普通作業員 | 特殊作業員 | － | － | 軽油１．２号 | － | － | － | － | －
ソイルセメント | 1m以上2.5m未満 | － | 夜間拡幅工事 | 40cmを超え60cm以下 | 7999 | 0.8 | 0.8 | － | － | 99.08 | 97.24 | 1.84 | － | － | 0.11 | 0.11 | － | － | － | － | 振動ローラ[搭乗・タンデム式・排出ガス対策型(第1次基準値)]運転質量2.4～2.8t | － | － | 普通作業員 | 特殊作業員 | － | － | 軽油１．２号 | － | － | － | － | －
ソイルセメント | 1m以上2.5m未満 | － | 夜間拡幅工事 | 60cmを超え80cm以下 | 10670 | 0.8 | 0.8 | － | － | 99.08 | 97.24 | 1.84 | － | － | 0.11 | 0.11 | － | － | － | － | 振動ローラ[搭乗・タンデム式・排出ガス対策型(第1次基準値)]運転質量2.4～2.8t | － | － | 普通作業員 | 特殊作業員 | － | － | 軽油１．２号 | － | － | － | － | －
ソイルセメント | 1m以上2.5m未満 | － | 夜間拡幅工事 | 80cmを超え100cm以下 | 13340 | 0.8 | 0.8 | － | － | 99.08 | 97.24 | 1.84 | － | － | 0.11 | 0.11 | － | － | － | － | 振動ローラ[搭乗・タンデム式・排出ガス対策型(第1次基準値)]運転質量2.4～2.8t | － | － | 普通作業員 | 特殊作業員 | － | － | 軽油１．２号 | － | － | － | － | －
ソイルセメント | 1m以上2.5m未満 | － | 夜間拡幅工事 | 100cmを超え120cm以下 | 16000 | 0.8 | 0.8 | － | － | 99.08 | 97.24 | 1.84 | － | － | 0.11 | 0.11 | － | － | － | － | 振動ローラ[搭乗・タンデム式・排出ガス対策型(第1次基準値)]運転質量2.4～2.8t | － | － | 普通作業員 | 特殊作業員 | － | － | 軽油１．２号 | － | － | － | － | －
ソイルセメント | 1m未満 | － | 標準工事 | 20cm以下 | 1880 | 0.61 | 0.61 | － | － | 99.27 | 91.98 | 7.29 | － | － | 0.11 | 0.11 | － | － | － | － | 振動ローラ[ハンドガイド式] 運転質量0.5～0.6t | － | － | 普通作業員 | 特殊作業員 | － | － | 軽油１．２号 | － | － | － | － | －
ソイルセメント | 1m未満 | － | 標準工事 | 20cmを超え40cm以下 | 3759 | 0.61 | 0.61 | － | － | 99.27 | 91.98 | 7.29 | － | － | 0.11 | 0.11 | － | － | － | － | 振動ローラ[ハンドガイド式] 運転質量0.5～0.6t | － | － | 普通作業員 | 特殊作業員 | － | － | 軽油１．２号 | － | － | － | － | －
ソイルセメント | 1m未満 | － | 標準工事 | 40cmを超え60cm以下 | 5638 | 0.61 | 0.61 | － | － | 99.27 | 91.98 | 7.29 | － | － | 0.11 | 0.11 | － | － | － | － | 振動ローラ[ハンドガイド式] 運転質量0.5～0.6t | － | － | 普通作業員 | 特殊作業員 | － | － | 軽油１．２号 | － | － | － | － | －
ソイルセメント | 1m未満 | － | 標準工事 | 60cmを超え80cm以下 | 7517 | 0.61 | 0.61 | － | － | 99.27 | 91.98 | 7.29 | － | － | 0.11 | 0.11 | － | － | － | － | 振動ローラ[ハンドガイド式] 運転質量0.5～0.6t | － | － | 普通作業員 | 特殊作業員 | － | － | 軽油１．２号 | － | － | － | － | －
ソイルセメント | 1m未満 | － | 標準工事 | 80cmを超え100cm以下 | 9396 | 0.61 | 0.61 | － | － | 99.27 | 91.98 | 7.29 | － | － | 0.11 | 0.11 | － | － | － | － | 振動ローラ[ハンドガイド式] 運転質量0.5～0.6t | － | － | 普通作業員 | 特殊作業員 | － | － | 軽油１．２号 | － | － | － | － | －
ソイルセメント | 1m未満 | － | 標準工事 | 100cmを超え120cm以下 | 11280 | 0.61 | 0.61 | － | － | 99.27 | 91.98 | 7.29 | － | － | 0.11 | 0.11 | － | － | － | － | 振動ローラ[ハンドガイド式] 運転質量0.5～0.6t | － | － | 普通作業員 | 特殊作業員 | － | － | 軽油１．２号 | － | － | － | － | －
ソイルセメント | 1m未満 | － | 拡幅工事 | 20cm以下 | 2342 | 0.59 | 0.59 | － | － | 99.29 | 92.27 | 7.02 | － | － | 0.11 | 0.11 | － | － | － | － | 振動ローラ[ハンドガイド式] 運転質量0.5～0.6t | － | － | 普通作業員 | 特殊作業員 | － | － | 軽油１．２号 | － | － | － | － | －
ソイルセメント | 1m未満 | － | 拡幅工事 | 20cmを超え40cm以下 | 4683 | 0.59 | 0.59 | － | － | 99.29 | 92.26 | 7.03 | － | － | 0.11 | 0.11 | － | － | － | － | 振動ローラ[ハンドガイド式] 運転質量0.5～0.6t | － | － | 普通作業員 | 特殊作業員 | － | － | 軽油１．２号 | － | － | － | － | －
ソイルセメント | 1m未満 | － | 拡幅工事 | 40cmを超え60cm以下 | 7024 | 0.59 | 0.59 | － | － | 99.29 | 92.26 | 7.03 | － | － | 0.11 | 0.11 | － | － | － | － | 振動ローラ[ハンドガイド式] 運転質量0.5～0.6t | － | － | 普通作業員 | 特殊作業員 | － | － | 軽油１．２号 | － | － | － | － | －
ソイルセメント | 1m未満 | － | 拡幅工事 | 60cmを超え80cm以下 | 9365 | 0.59 | 0.59 | － | － | 99.29 | 92.26 | 7.03 | － | － | 0.11 | 0.11 | － | － | － | － | 振動ローラ[ハンドガイド式] 運転質量0.5～0.6t | － | － | 普通作業員 | 特殊作業員 | － | － | 軽油１．２号 | － | － | － | － | －
ソイルセメント | 1m未満 | － | 拡幅工事 | 80cmを超え100cm以下 | 11710 | 0.59 | 0.59 | － | － | 99.29 | 92.27 | 7.02 | － | － | 0.11 | 0.11 | － | － | － | － | 振動ローラ[ハンドガイド式] 運転質量0.5～0.6t | － | － | 普通作業員 | 特殊作業員 | － | － | 軽油１．２号 | － | － | － | － | －
ソイルセメント | 1m未満 | － | 拡幅工事 | 100cmを超え120cm以下 | 14050 | 0.59 | 0.59 | － | － | 99.29 | 92.26 | 7.03 | － | － | 0.11 | 0.11 | － | － | － | － | 振動ローラ[ハンドガイド式] 運転質量0.5～0.6t | － | － | 普通作業員 | 特殊作業員 | － | － | 軽油１．２号 | － | － | － | － | －
ソイルセメント | 1m未満 | － | 夜間工事 | 20cm以下 | 2342 | 0.59 | 0.59 | － | － | 99.29 | 92.27 | 7.02 | － | － | 0.11 | 0.11 | － | － | － | － | 振動ローラ[ハンドガイド式] 運転質量0.5～0.6t | － | － | 普通作業員 | 特殊作業員 | － | － | 軽油１．２号 | － | － | － | － | －
ソイルセメント | 1m未満 | － | 夜間工事 | 20cmを超え40cm以下 | 4683 | 0.59 | 0.59 | － | － | 99.29 | 92.26 | 7.03 | － | － | 0.11 | 0.11 | － | － | － | － | 振動ローラ[ハンドガイド式] 運転質量0.5～0.6t | － | － | 普通作業員 | 特殊作業員 | － | － | 軽油１．２号 | － | － | － | － | －
ソイルセメント | 1m未満 | － | 夜間工事 | 40cmを超え60cm以下 | 7024 | 0.59 | 0.59 | － | － | 99.29 | 92.26 | 7.03 | － | － | 0.11 | 0.11 | － | － | － | － | 振動ローラ[ハンドガイド式] 運転質量0.5～0.6t | － | － | 普通作業員 | 特殊作業員 | － | － | 軽油１．２号 | － | － | － | － | －
ソイルセメント | 1m未満 | － | 夜間工事 | 60cmを超え80cm以下 | 9365 | 0.59 | 0.59 | － | － | 99.29 | 92.26 | 7.03 | － | － | 0.11 | 0.11 | － | － | － | － | 振動ローラ[ハンドガイド式] 運転質量0.5～0.6t | － | － | 普通作業員 | 特殊作業員 | － | － | 軽油１．２号 | － | － | － | － | －
ソイルセメント | 1m未満 | － | 夜間工事 | 80cmを超え100cm以下 | 11710 | 0.59 | 0.59 | － | － | 99.29 | 92.27 | 7.02 | － | － | 0.11 | 0.11 | － | － | － | － | 振動ローラ[ハンドガイド式] 運転質量0.5～0.6t | － | － | 普通作業員 | 特殊作業員 | － | － | 軽油１．２号 | － | － | － | － | －
ソイルセメント | 1m未満 | － | 夜間工事 | 100cmを超え120cm以下 | 14050 | 0.59 | 0.59 | － | － | 99.29 | 92.26 | 7.03 | － | － | 0.11 | 0.11 | － | － | － | － | 振動ローラ[ハンドガイド式] 運転質量0.5～0.6t | － | － | 普通作業員 | 特殊作業員 | － | － | 軽油１．２号 | － | － | － | － | －
ソイルセメント | 1m未満 | － | 夜間拡幅工事 | 20cm以下 | 2819 | 0.61 | 0.61 | － | － | 99.27 | 91.98 | 7.29 | － | － | 0.11 | 0.11 | － | － | － | － | 振動ローラ[ハンドガイド式] 運転質量0.5～0.6t | － | － | 普通作業員 | 特殊作業員 | － | － | 軽油１．２号 | － | － | － | － | －
ソイルセメント | 1m未満 | － | 夜間拡幅工事 | 20cmを超え40cm以下 | 5638 | 0.61 | 0.61 | － | － | 99.27 | 91.98 | 7.29 | － | － | 0.11 | 0.11 | － | － | － | － | 振動ローラ[ハンドガイド式] 運転質量0.5～0.6t | － | － | 普通作業員 | 特殊作業員 | － | － | 軽油１．２号 | － | － | － | － | －
ソイルセメント | 1m未満 | － | 夜間拡幅工事 | 40cmを超え60cm以下 | 8456 | 0.61 | 0.61 | － | － | 99.27 | 91.98 | 7.29 | － | － | 0.11 | 0.11 | － | － | － | － | 振動ローラ[ハンドガイド式] 運転質量0.5～0.6t | － | － | 普通作業員 | 特殊作業員 | － | － | 軽油１．２号 | － | － | － | － | －
ソイルセメント | 1m未満 | － | 夜間拡幅工事 | 60cmを超え80cm以下 | 11280 | 0.61 | 0.61 | － | － | 99.27 | 91.98 | 7.29 | － | － | 0.11 | 0.11 | － | － | － | － | 振動ローラ[ハンドガイド式] 運転質量0.5～0.6t | － | － | 普通作業員 | 特殊作業員 | － | － | 軽油１．２号 | － | － | － | － | －
ソイルセメント | 1m未満 | － | 夜間拡幅工事 | 80cmを超え100cm以下 | 14100 | 0.61 | 0.61 | － | － | 99.27 | 91.98 | 7.29 | － | － | 0.11 | 0.11 | － | － | － | － | 振動ローラ[ハンドガイド式] 運転質量0.5～0.6t | － | － | 普通作業員 | 特殊作業員 | － | － | 軽油１．２号 | － | － | － | － | －
ソイルセメント | 1m未満 | － | 夜間拡幅工事 | 100cmを超え120cm以下 | 16920 | 0.61 | 0.61 | － | － | 99.27 | 91.98 | 7.29 | － | － | 0.11 | 0.11 | － | － | － | － | 振動ローラ[ハンドガイド式] 運転質量0.5～0.6t | － | － | 普通作業員 | 特殊作業員 | － | － | 軽油１．２号 | － | － | － | － | －
アスファルト安定処理 | 1.4m以上2m以下 | － | - | － | 970 | 12.35 | 7.25 | 2.82 | 2.28 | 86.28 | 33.82 | 20.51 | 19.33 | 6.65 | 1.26 | 1.26 | － | － | － | － | アスファルトフィニッシャ[クローラ型]舗装幅1.4～3.0m | 振動ローラ[搭乗・コンバインド式・排出ガス対策型(第1次基準値)]運転質量3～4t | タイヤローラ[普通型・排出ガス対策型(第1次基準値)]運転質量3～4t | 普通作業員 | 運転手（特殊） | 特殊作業員 | 土木一般世話役 | 軽油１．２号 | － | － | － | － | －
アスファルト安定処理 | 2mを超え2.5m以下 | － | - | － | 758.7 | 12.35 | 7.25 | 2.82 | 2.28 | 86.29 | 33.82 | 20.51 | 19.34 | 6.65 | 1.26 | 1.26 | － | － | － | － | アスファルトフィニッシャ[クローラ型]舗装幅1.4～3.0m | 振動ローラ[搭乗・コンバインド式・排出ガス対策型(第1次基準値)]運転質量3～4t | タイヤローラ[普通型・排出ガス対策型(第1次基準値)]運転質量3～4t | 普通作業員 | 運転手（特殊） | 特殊作業員 | 土木一般世話役 | 軽油１．２号 | － | － | － | － | －
アスファルト安定処理 | 2.5mを超え3m以下 | － | - | － | 618 | 12.35 | 7.25 | 2.82 | 2.28 | 86.29 | 33.82 | 20.51 | 19.34 | 6.65 | 1.26 | 1.26 | － | － | － | － | アスファルトフィニッシャ[クローラ型]舗装幅1.4～3.0m | 振動ローラ[搭乗・コンバインド式・排出ガス対策型(第1次基準値)]運転質量3～4t | タイヤローラ[普通型・排出ガス対策型(第1次基準値)]運転質量3～4t | 普通作業員 | 運転手（特殊） | 特殊作業員 | 土木一般世話役 | 軽油１．２号 | － | － | － | － | －
アスファルト安定処理 | 3mを超え4m以下 | － | 良好 | － | 244.7 | 25.03 | 16.54 | 4.31 | 4.18 | 72.03 | 28.78 | 16.45 | 16.1 | 5.65 | 2.87 | 2.87 | － | － | － | － | アスファルトフィニッシャ[クローラ型・排出ガス対策型(第1次基準値)]舗装幅2.4～6.0m | タイヤローラ[普通型・排出ガス対策型(第1次基準値)]運転質量8～20t | ロードローラ[マカダム・排出ガス対策型(第1次基準値)]運転質量10～12t | 普通作業員 | 特殊作業員 | 運転手（特殊） | 土木一般世話役 | 軽油１．２号 | － | － | － | － | －
アスファルト安定処理 | 3mを超え4m以下 | － | 普通 | － | 286 | 25.02 | 16.53 | 4.31 | 4.18 | 72.02 | 28.77 | 16.45 | 16.08 | 5.66 | 2.87 | 2.87 | － | － | － | － | アスファルトフィニッシャ[クローラ型・排出ガス対策型(第1次基準値)]舗装幅2.4～6.0m | タイヤローラ[普通型・排出ガス対策型(第1次基準値)]運転質量8～20t | ロードローラ[マカダム・排出ガス対策型(第1次基準値)]運転質量10～12t | 普通作業員 | 特殊作業員 | 運転手（特殊） | 土木一般世話役 | 軽油１．２号 | － | － | － | － | －
アスファルト安定処理 | 3mを超え4m以下 | － | 不良 | － | 342.5 | 25.02 | 16.53 | 4.31 | 4.18 | 72.01 | 28.77 | 16.44 | 16.08 | 5.65 | 2.87 | 2.87 | － | － | － | － | アスファルトフィニッシャ[クローラ型・排出ガス対策型(第1次基準値)]舗装幅2.4～6.0m | タイヤローラ[普通型・排出ガス対策型(第1次基準値)]運転質量8～20t | ロードローラ[マカダム・排出ガス対策型(第1次基準値)]運転質量10～12t | 普通作業員 | 特殊作業員 | 運転手（特殊） | 土木一般世話役 | 軽油１．２号 | － | － | － | － | －
アスファルト安定処理 | 4mを超え5m以下 | － | 良好 | － | 190.4 | 25.03 | 16.54 | 4.31 | 4.18 | 72.03 | 28.78 | 16.44 | 16.1 | 5.66 | 2.87 | 2.87 | － | － | － | － | アスファルトフィニッシャ[クローラ型・排出ガス対策型(第1次基準値)]舗装幅2.4～6.0m | タイヤローラ[普通型・排出ガス対策型(第1次基準値)]運転質量8～20t | ロードローラ[マカダム・排出ガス対策型(第1次基準値)]運転質量10～12t | 普通作業員 | 特殊作業員 | 運転手（特殊） | 土木一般世話役 | 軽油１．２号 | － | － | － | － | －
アスファルト安定処理 | 4mを超え5m以下 | － | 普通 | － | 222.4 | 25.02 | 16.53 | 4.31 | 4.18 | 72.01 | 28.77 | 16.44 | 16.08 | 5.66 | 2.87 | 2.87 | － | － | － | － | アスファルトフィニッシャ[クローラ型・排出ガス対策型(第1次基準値)]舗装幅2.4～6.0m | タイヤローラ[普通型・排出ガス対策型(第1次基準値)]運転質量8～20t | ロードローラ[マカダム・排出ガス対策型(第1次基準値)]運転質量10～12t | 普通作業員 | 特殊作業員 | 運転手（特殊） | 土木一般世話役 | 軽油１．２号 | － | － | － | － | －
アスファルト安定処理 | 4mを超え5m以下 | － | 不良 | － | 266.5 | 25.03 | 16.54 | 4.31 | 4.18 | 72.04 | 28.77 | 16.45 | 16.1 | 5.66 | 2.87 | 2.87 | － | － | － | － | アスファルトフィニッシャ[クローラ型・排出ガス対策型(第1次基準値)]舗装幅2.4～6.0m | タイヤローラ[普通型・排出ガス対策型(第1次基準値)]運転質量8～20t | ロードローラ[マカダム・排出ガス対策型(第1次基準値)]運転質量10～12t | 普通作業員 | 特殊作業員 | 運転手（特殊） | 土木一般世話役 | 軽油１．２号 | － | － | － | － | －
アスファルト安定処理 | 5mを超え6m以下 | － | 良好 | － | 155.8 | 25.03 | 16.54 | 4.31 | 4.18 | 72.03 | 28.78 | 16.45 | 16.1 | 5.66 | 2.87 | 2.87 | － | － | － | － | アスファルトフィニッシャ[クローラ型・排出ガス対策型(第1次基準値)]舗装幅2.4～6.0m | タイヤローラ[普通型・排出ガス対策型(第1次基準値)]運転質量8～20t | ロードローラ[マカダム・排出ガス対策型(第1次基準値)]運転質量10～12t | 普通作業員 | 特殊作業員 | 運転手（特殊） | 土木一般世話役 | 軽油１．２号 | － | － | － | － | －
アスファルト安定処理 | 5mを超え6m以下 | － | 普通 | － | 181.9 | 25.03 | 16.54 | 4.31 | 4.18 | 72.02 | 28.78 | 16.45 | 16.1 | 5.66 | 2.87 | 2.87 | － | － | － | － | アスファルトフィニッシャ[クローラ型・排出ガス対策型(第1次基準値)]舗装幅2.4～6.0m | タイヤローラ[普通型・排出ガス対策型(第1次基準値)]運転質量8～20t | ロードローラ[マカダム・排出ガス対策型(第1次基準値)]運転質量10～12t | 普通作業員 | 特殊作業員 | 運転手（特殊） | 土木一般世話役 | 軽油１．２号 | － | － | － | － | －
アスファルト安定処理 | 5mを超え6m以下 | － | 不良 | － | 218.1 | 25.02 | 16.53 | 4.31 | 4.18 | 72.01 | 28.77 | 16.45 | 16.08 | 5.65 | 2.87 | 2.87 | － | － | － | － | アスファルトフィニッシャ[クローラ型・排出ガス対策型(第1次基準値)]舗装幅2.4～6.0m | タイヤローラ[普通型・排出ガス対策型(第1次基準値)]運転質量8～20t | ロードローラ[マカダム・排出ガス対策型(第1次基準値)]運転質量10～12t | 普通作業員 | 特殊作業員 | 運転手（特殊） | 土木一般世話役 | 軽油１．２号 | － | － | － | － | －
アスファルト安定処理 | 6mを超え7m以下 | － | 良好 | － | 151.9 | 34.05 | 26.69 | 3.74 | 3.62 | 62.48 | 24.98 | 14.27 | 13.96 | 4.91 | 3.38 | 3.38 | － | － | － | － | アスファルトフィニッシャ[ホイール型・排出ガス対策型(第1次基準値) ]舗装幅3.0～8.5m | タイヤローラ[普通型・排出ガス対策型(第1次基準値)]運転質量8～20t | ロードローラ[マカダム・排出ガス対策型(第1次基準値)]運転質量10～12t | 普通作業員 | 特殊作業員 | 運転手（特殊） | 土木一般世話役 | 軽油１．２号 | － | － | － | － | －
アスファルト安定処理 | 6mを超え7m以下 | － | 普通 | － | 177.4 | 34.03 | 26.67 | 3.74 | 3.62 | 62.5 | 24.97 | 14.28 | 13.95 | 4.91 | 3.38 | 3.38 | － | － | － | － | アスファルトフィニッシャ[ホイール型・排出ガス対策型(第1次基準値) ]舗装幅3.0～8.5m | タイヤローラ[普通型・排出ガス対策型(第1次基準値)]運転質量8～20t | ロードローラ[マカダム・排出ガス対策型(第1次基準値)]運転質量10～12t | 普通作業員 | 特殊作業員 | 運転手（特殊） | 土木一般世話役 | 軽油１．２号 | － | － | － | － | －
アスファルト安定処理 | 6mを超え7m以下 | － | 不良 | － | 212.7 | 34.03 | 26.67 | 3.74 | 3.62 | 62.5 | 24.97 | 14.28 | 13.95 | 4.91 | 3.38 | 3.38 | － | － | － | － | アスファルトフィニッシャ[ホイール型・排出ガス対策型(第1次基準値) ]舗装幅3.0～8.5m | タイヤローラ[普通型・排出ガス対策型(第1次基準値)]運転質量8～20t | ロードローラ[マカダム・排出ガス対策型(第1次基準値)]運転質量10～12t | 普通作業員 | 特殊作業員 | 運転手（特殊） | 土木一般世話役 | 軽油１．２号 | － | － | － | － | －
アスファルト安定処理 | 7mを超え8m以下 | － | 良好 | － | 143.4 | 34.71 | 24.5 | 6.88 | 3.33 | 61.5 | 22.94 | 16.96 | 13.1 | 4.51 | 3.7 | 3.7 | － | － | － | － | アスファルトフィニッシャ[ホイール型・排出ガス対策型(第1次基準値) ]舗装幅3.0～8.5m | タイヤローラ[普通型・排出ガス対策型(第1次基準値)]運転質量8～20t | ロードローラ[マカダム・排出ガス対策型(第1次基準値)]運転質量10～12t | 普通作業員 | 運転手（特殊） | 特殊作業員 | 土木一般世話役 | 軽油１．２号 | － | － | － | － | －
アスファルト安定処理 | 7mを超え8m以下 | － | 普通 | － | 167.4 | 34.7 | 24.49 | 6.88 | 3.33 | 61.5 | 22.94 | 16.95 | 13.11 | 4.5 | 3.7 | 3.7 | － | － | － | － | アスファルトフィニッシャ[ホイール型・排出ガス対策型(第1次基準値) ]舗装幅3.0～8.5m | タイヤローラ[普通型・排出ガス対策型(第1次基準値)]運転質量8～20t | ロードローラ[マカダム・排出ガス対策型(第1次基準値)]運転質量10～12t | 普通作業員 | 運転手（特殊） | 特殊作業員 | 土木一般世話役 | 軽油１．２号 | － | － | － | － | －
アスファルト安定処理 | 7mを超え8m以下 | － | 不良 | － | 200.8 | 34.69 | 24.49 | 6.87 | 3.33 | 61.52 | 22.92 | 16.95 | 13.11 | 4.5 | 3.7 | 3.7 | － | － | － | － | アスファルトフィニッシャ[ホイール型・排出ガス対策型(第1次基準値) ]舗装幅3.0～8.5m | タイヤローラ[普通型・排出ガス対策型(第1次基準値)]運転質量8～20t | ロードローラ[マカダム・排出ガス対策型(第1次基準値)]運転質量10～12t | 普通作業員 | 運転手（特殊） | 特殊作業員 | 土木一般世話役 | 軽油１．２号 | － | － | － | － | －
アスファルト安定処理 | 8mを超え8.5m以下 | － | 良好 | － | 126.6 | 34.7 | 24.49 | 6.88 | 3.33 | 61.52 | 22.93 | 16.95 | 13.11 | 4.51 | 3.7 | 3.7 | － | － | － | － | アスファルトフィニッシャ[ホイール型・排出ガス対策型(第1次基準値) ]舗装幅3.0～8.5m | タイヤローラ[普通型・排出ガス対策型(第1次基準値)]運転質量8～20t | ロードローラ[マカダム・排出ガス対策型(第1次基準値)]運転質量10～12t | 普通作業員 | 運転手（特殊） | 特殊作業員 | 土木一般世話役 | 軽油１．２号 | － | － | － | － | －
アスファルト安定処理 | 8mを超え8.5m以下 | － | 普通 | － | 147.7 | 34.71 | 24.5 | 6.88 | 3.33 | 61.51 | 22.94 | 16.96 | 13.11 | 4.5 | 3.7 | 3.7 | － | － | － | － | アスファルトフィニッシャ[ホイール型・排出ガス対策型(第1次基準値) ]舗装幅3.0～8.5m | タイヤローラ[普通型・排出ガス対策型(第1次基準値)]運転質量8～20t | ロードローラ[マカダム・排出ガス対策型(第1次基準値)]運転質量10～12t | 普通作業員 | 運転手（特殊） | 特殊作業員 | 土木一般世話役 | 軽油１．２号 | － | － | － | － | －
アスファルト安定処理 | 8mを超え8.5m以下 | － | 不良 | － | 177.1 | 34.71 | 24.5 | 6.88 | 3.33 | 61.52 | 22.94 | 16.97 | 13.11 | 4.5 | 3.71 | 3.71 | － | － | － | － | アスファルトフィニッシャ[ホイール型・排出ガス対策型(第1次基準値) ]舗装幅3.0～8.5m | タイヤローラ[普通型・排出ガス対策型(第1次基準値)]運転質量8～20t | ロードローラ[マカダム・排出ガス対策型(第1次基準値)]運転質量10～12t | 普通作業員 | 運転手（特殊） | 特殊作業員 | 土木一般世話役 | 軽油１．２号 | － | － | － | － | －

## 05
【No.5 路面清掃（空港）】
＜ 積算単位：m2 ＞
条件区分 | 標準単価 | 機労材構成比 | [14 empty] | 代表機労材規格 | [11 empty] | 備考
現場条件 |  | K |  |  |  | R |  |  |  |  | Z |  |  |  |  | S | K （ *印：賃料） |  |  | R |  |  |  | Z |  |  |  | S
|  |  | K1 | K2 | K3 |  | R1 | R2 | R3 | R4 |  | Z1 | Z2 | Z3 | Z4 |  | K1 | K2 | K3 | R1 | R2 | R3 | R4 | Z1 | Z2 | Z3 | Z4
良好 | 4.49 | 67.1 | 67.1 | － | － | 22.06 | 22.06 | － | － | － | 10.83 | 10.83 | － | － | － | － | 路面清掃車[ブラシ・四輪式]ホッパ容量2.5～3.1m3 | － | － | 運転手（一般） | － | － | － | 軽油１．２号 | － | － | － | － | －
普通 | 5.39 | 67.1 | 67.1 | － | － | 22.06 | 22.06 | － | － | － | 10.83 | 10.83 | － | － | － | － | 路面清掃車[ブラシ・四輪式]ホッパ容量2.5～3.1m3 | － | － | 運転手（一般） | － | － | － | 軽油１．２号 | － | － | － | － | －
不良 | 6.73 | 67.1 | 67.1 | － | － | 22.06 | 22.06 | － | － | － | 10.83 | 10.83 | － | － | － | － | 路面清掃車[ブラシ・四輪式]ホッパ容量2.5～3.1m3 | － | － | 運転手（一般） | － | － | － | 軽油１．２号 | － | － | － | － | －

## 06(正誤)
正
【No.6 プライムコート(アスファルト舗装工)】
＜ 積算単位：m2 ＞
| 条件区分 |  | 標準単価 | 機労材構成比 | [14 empty] | 代表機労材規格 | [11 empty] | 備考
| 施工機械 | 砂計上の有無 |  | K |  |  |  | R |  |  |  |  | Z |  |  |  |  | S | K （ *印：賃料） |  |  | R |  |  |  | Z |  |  |  | S
[5 empty] | K1 | K2 | K3 |  | R1 | R2 | R3 | R4 |  | Z1 | Z2 | Z3 | Z4 |  | K1 | K2 | K3 | R1 | R2 | R3 | R4 | Z1 | Z2 | Z3 | Z4
| アスファルトディストリビュータ | 有り | 18.37 | 5.44 | 3.83 | 1.61 | － | 93.68 | 88.16 | 5.52 | － | － | 0.87 | 0.87 | － | － | － | － | ディストリビュータ[自走式]タンク容量2,000～3,000ℓ | トラック［普通］4～4.5t積 | － | 普通作業員 | 運転手（一般） | － | － | 軽油１．２号 | － | － | － | － | －
| アスファルトディストリビュータ | 無し | 2.17 | 45.98 | 32.36 | 13.62 | － | 46.61 | 46.61 | － | － | － | 7.39 | 7.39 | － | － | － | － | ディストリビュータ[自走式]タンク容量2,000～3,000ℓ | トラック［普通］4～4.5t積 | － | 運転手（一般） | － | － | － | 軽油１．２号 | － | － | － | － | －
| アスファルトスプレヤ＋トラック | 有り | 92.78 | 4.15 | 3.35 | 0.8 | － | 93.47 | 54.69 | 21.29 | 17.49 | － | 2.31 | 1.98 | 0.33 | － | － | － | トラック[普通型]2ｔ積 | アスファルトスプレヤ[ガソリンエンジン駆動・手押し式]25ℓ/min | － | 普通作業員 | 特殊作業員 | 運転手（一般） | － | 軽油１．２号 | ガソリン レギュラー | － | － | － | －
| アスファルトスプレヤ＋トラック | 無し | 76.58 | 5.03 | 4.06 | 0.97 | － | 92.1 | 45.12 | 25.79 | 21.19 | － | 2.79 | 2.39 | 0.4 | － | － | － | トラック[普通型]2ｔ積 | アスファルトスプレヤ[ガソリンエンジン駆動・手押し式]25ℓ/min | － | 普通作業員 | 特殊作業員 | 運転手（一般） | － | 軽油１．２号 | ガソリン レギュラー | － | － | － | －
誤
【No.6 プライムコート(アスファルト舗装工)】
＜ 積算単位：m2 ＞
| 条件区分 |  | 標準単価 | 機労材構成比 | [14 empty] | 代表機労材規格 | [11 empty] | 備考
| 施工機械 | 砂計上の有無 |  | K |  |  |  | R |  |  |  |  | Z |  |  |  |  | S | K （ *印：賃料） | [10 empty] | S | bar: R R1 to Z Z4
[5 empty] | K1 | K2 | K3 |  | R1 | R2 | R3 | R4 |  | Z1 | Z2 | Z3 | Z4 |  | K1 | K2 | K3 | R1 | R2 | R3 | R4 | Z1 | Z2 | Z3 | Z4
| アスファルトディストリビュータ | 有り | 18.1 | 3.89 | 3.89 | － | － | 95.09 | 89.49 | 5.6 | － | － | 1.01 | 1.01 | － | － | － | － | ディストリビュータ[自走式]タンク容量2,000～3,000ℓ | － | － | 普通作業員 | 運転手（一般） | － | － | 軽油１．２号 | － | － | － | － | －
| アスファルトディストリビュータ | 無し | 1.9 | 37.02 | 37.02 | － | － | 53.31 | 53.31 | － | － | － | 9.66 | 9.66 | － | － | － | － | ディストリビュータ[自走式]タンク容量2,000～3,000ℓ | － | － | 運転手（一般） | － | － | － | 軽油１．２号 | － | － | － | － | －
| アスファルトスプレヤ＋トラック | 有り | 92.78 | 4.15 | 3.35 | 0.8 | － | 93.47 | 54.69 | 21.29 | 17.49 | － | 2.31 | 1.98 | 0.33 | － | － | － | トラック[普通型]2ｔ積 | アスファルトスプレヤ[ガソリンエンジン駆動・手押し式]25ℓ/min | － | 普通作業員 | 特殊作業員 | 運転手（一般） | － | 軽油１．２号 | ガソリン レギュラー | － | － | － | －
| アスファルトスプレヤ＋トラック | 無し | 76.58 | 5.03 | 4.06 | 0.97 | － | 92.1 | 45.12 | 25.79 | 21.19 | － | 2.79 | 2.39 | 0.4 | － | － | － | トラック[普通型]2ｔ積 | アスファルトスプレヤ[ガソリンエンジン駆動・手押し式]25ℓ/min | － | 普通作業員 | 特殊作業員 | 運転手（一般） | － | 軽油１．２号 | ガソリン レギュラー | － | － | － | －

## 07(正誤修正)
正
【No.7 タックコート】
＜ 積算単位：m2 ＞
| 条件区分 |  | 標準単価 | 機労材構成比 | [14 empty] | 代表機労材規格 | [11 empty] | 備考
| 施工区分 | 施工機械 |  | K |  |  |  | R |  |  |  |  | Z |  |  |  |  | S | K （ *印：賃料） |  |  | R |  |  |  | Z |  |  |  | S
[5 empty] | K1 | K2 | K3 |  | R1 | R2 | R3 | R4 |  | Z1 | Z2 | Z3 | Z4 |  | K1 | K2 | K3 | R1 | R2 | R3 | R4 | Z1 | Z2 | Z3 | Z4
| 既設アスファルト舗装 | アスファルトディストリビュータ | 1.3 | 45.98 | 32.36 | 13.62 | － | 46.61 | 46.61 | － | － | － | 7.39 | 7.39 | － | － | － | － | ディストリビュータ[自走式]タンク容量2,000～3,000ℓ | トラック［普通］4～4.5t積 | － | 運転手（一般） | － | － | － | 軽油１．２号 | － | － | － | － | －
| 既設アスファルト舗装 | アスファルトスプレヤ＋トラック | 28.71 | 5.03 | 4.06 | 0.97 | － | 92.1 | 45.12 | 25.79 | 21.19 | － | 2.79 | 2.39 | 0.4 | － | － | － | トラック[普通型]2ｔ積 | アスファルトスプレヤ[ガソリンエンジン駆動・手押し式]25ℓ/min | － | 普通作業員 | 特殊作業員 | 運転手（一般） | － | 軽油１．２号 | ガソリン レギュラー | － | － | － | －
| 新設 | アスファルトディストリビュータ | 1.3 | 45.99 | 32.37 | 13.62 | － | 46.6 | 46.6 | － | － | － | 7.39 | 7.39 | － | － | － | － | ディストリビュータ[自走式]タンク容量2,000～3,000ℓ | トラック［普通］4～4.5t積 | － | 運転手（一般） | － | － | － | 軽油１．２号 | － | － | － | － | －
| 新設 | アスファルトスプレヤ＋トラック | 19.14 | 5.03 | 4.06 | 0.97 | － | 92.1 | 45.12 | 25.79 | 21.19 | － | 2.79 | 2.39 | 0.4 | － | － | － | トラック[普通型]2ｔ積 | アスファルトスプレヤ[ガソリンエンジン駆動・手押し式]25ℓ/min | － | 普通作業員 | 特殊作業員 | 運転手（一般） | － | 軽油１．２号 | ガソリン レギュラー | － | － | － | －
| 既設コンクリート舗装 | アスファルトディストリビュータ | 1.74 | 45.98 | 32.36 | 13.62 | － | 46.61 | 46.61 | － | － | － | 7.39 | 7.39 | － | － | － | － | ディストリビュータ[自走式]タンク容量2,000～3,000ℓ | トラック［普通］4～4.5t積 | － | 運転手（一般） | － | － | － | 軽油１．２号 | － | － | － | － | －
| 既設コンクリート舗装 | アスファルトスプレヤ＋トラック | 38.29 | 5.03 | 4.06 | 0.97 | － | 92.1 | 45.12 | 25.79 | 21.19 | － | 2.79 | 2.39 | 0.4 | － | － | － | トラック[普通型]2ｔ積 | アスファルトスプレヤ[ガソリンエンジン駆動・手押し式]25ℓ/min | － | 普通作業員 | 特殊作業員 | 運転手（一般） | － | 軽油１．２号 | ガソリン レギュラー | － | － | － | －
誤
【No.7 タックコート】
＜ 積算単位：m2 ＞
| 条件区分 |  | 標準単価 | 機労材構成比 | [14 empty] | 代表機労材規格 | [11 empty] | 備考
| 施工区分 | 施工機械 |  | K |  |  |  | R |  |  |  |  | Z |  |  |  |  | S | K （ *印：賃料） | [10 empty] | S | bar: R R1 to Z Z4
[5 empty] | K1 | K2 | K3 |  | R1 | R2 | R3 | R4 |  | Z1 | Z2 | Z3 | Z4 |  | K1 | K2 | K3 | R1 | R2 | R3 | R4 | Z1 | Z2 | Z3 | Z4
| 既設アスファルト舗装 | アスファルトディストリビュータ | 1.14 | 37.02 | 37.02 | － | － | 53.31 | 53.31 | － | － | － | 9.66 | 9.66 | － | － | － | － | ディストリビュータ[自走式]タンク容量2,000～3,000ℓ | － | － | 運転手（一般） | － | － | － | 軽油１．２号 | － | － | － | － | －
| 既設アスファルト舗装 | アスファルトスプレヤ＋トラック | 28.71 | 5.03 | 4.06 | 0.97 | － | 92.1 | 45.12 | 25.79 | 21.19 | － | 2.79 | 2.39 | 0.4 | － | － | － | トラック[普通型]2ｔ積 | アスファルトスプレヤ[ガソリンエンジン駆動・手押し式]25ℓ/min | － | 普通作業員 | 特殊作業員 | 運転手（一般） | － | 軽油１．２号 | ガソリン レギュラー | － | － | － | －
| 新設 | アスファルトディストリビュータ | 1.14 | 37.02 | 37.02 | － | － | 53.31 | 53.31 | － | － | － | 9.66 | 9.66 | － | － | － | － | ディストリビュータ[自走式]タンク容量2,000～3,000ℓ | － | － | 運転手（一般） | － | － | － | 軽油１．２号 | － | － | － | － | －
| 新設 | アスファルトスプレヤ＋トラック | 19.14 | 5.03 | 4.06 | 0.97 | － | 92.1 | 45.12 | 25.79 | 21.19 | － | 2.79 | 2.39 | 0.4 | － | － | － | トラック[普通型]2ｔ積 | アスファルトスプレヤ[ガソリンエンジン駆動・手押し式]25ℓ/min | － | 普通作業員 | 特殊作業員 | 運転手（一般） | － | 軽油１．２号 | ガソリン レギュラー | － | － | － | －
| 既設コンクリート舗装 | アスファルトディストリビュータ | 1.52 | 37.02 | 37.02 | － | － | 53.31 | 53.31 | － | － | － | 9.66 | 9.66 | － | － | － | － | ディストリビュータ[自走式]タンク容量2,000～3,000ℓ | － | － | 運転手（一般） | － | － | － | 軽油１．２号 | － | － | － | － | －
| 既設コンクリート舗装 | アスファルトスプレヤ＋トラック | 38.29 | 5.03 | 4.06 | 0.97 | － | 92.1 | 45.12 | 25.79 | 21.19 | － | 2.79 | 2.39 | 0.4 | － | － | － | トラック[普通型]2ｔ積 | アスファルトスプレヤ[ガソリンエンジン駆動・手押し式]25ℓ/min | － | 普通作業員 | 特殊作業員 | 運転手（一般） | － | 軽油１．２号 | ガソリン レギュラー | － | － | － | －

## 08
【No.8 基層・中間層（空港）】
＜ 積算単位：m2 ＞
条件区分 |  |  |  | 標準単価 | 機労材構成比 | [14 empty] | 代表機労材規格 | [11 empty] | 備考
施工箇所 | 施設区分 | 施工幅区分 | 現場条件 |  | K |  |  |  | R |  |  |  |  | Z |  |  |  |  | S | K （ *印：賃料） |  |  | R |  |  |  | Z |  |  |  | S
[6 empty] | K1 | K2 | K3 |  | R1 | R2 | R3 | R4 |  | Z1 | Z2 | Z3 | Z4 |  | K1 | K2 | K3 | R1 | R2 | R3 | R4 | Z1 | Z2 | Z3 | Z4
一般部 | 基本施設 | 3m以上4m以下 | 良好 | 244.7 | 25.03 | 16.54 | 4.31 | 4.18 | 72.03 | 28.78 | 16.45 | 16.1 | 5.65 | 2.87 | 2.87 | － | － | － | － | アスファルトフィニッシャ[クローラ型・排出ガス対策型(第1次基準値)]舗装幅2.4～6.0m | タイヤローラ[普通型・排出ガス対策型(第1次基準値)]運転質量8～20t | ロードローラ[マカダム・排出ガス対策型(第1次基準値)]運転質量10～12t | 普通作業員 | 特殊作業員 | 運転手（特殊） | 土木一般世話役 | 軽油１．２号 | － | － | － | － | －
一般部 | 基本施設 | 3m以上4m以下 | 普通 | 286 | 25.02 | 16.53 | 4.31 | 4.18 | 72.02 | 28.77 | 16.45 | 16.08 | 5.66 | 2.87 | 2.87 | － | － | － | － | アスファルトフィニッシャ[クローラ型・排出ガス対策型(第1次基準値)]舗装幅2.4～6.0m | タイヤローラ[普通型・排出ガス対策型(第1次基準値)]運転質量8～20t | ロードローラ[マカダム・排出ガス対策型(第1次基準値)]運転質量10～12t | 普通作業員 | 特殊作業員 | 運転手（特殊） | 土木一般世話役 | 軽油１．２号 | － | － | － | － | －
一般部 | 基本施設 | 3m以上4m以下 | 不良 | 342.5 | 25.02 | 16.53 | 4.31 | 4.18 | 72.01 | 28.77 | 16.44 | 16.08 | 5.65 | 2.87 | 2.87 | － | － | － | － | アスファルトフィニッシャ[クローラ型・排出ガス対策型(第1次基準値)]舗装幅2.4～6.0m | タイヤローラ[普通型・排出ガス対策型(第1次基準値)]運転質量8～20t | ロードローラ[マカダム・排出ガス対策型(第1次基準値)]運転質量10～12t | 普通作業員 | 特殊作業員 | 運転手（特殊） | 土木一般世話役 | 軽油１．２号 | － | － | － | － | －
一般部 | 基本施設 | 4mを超え5m以下 | 良好 | 190.4 | 25.03 | 16.54 | 4.31 | 4.18 | 72.03 | 28.78 | 16.44 | 16.1 | 5.66 | 2.87 | 2.87 | － | － | － | － | アスファルトフィニッシャ[クローラ型・排出ガス対策型(第1次基準値)]舗装幅2.4～6.0m | タイヤローラ[普通型・排出ガス対策型(第1次基準値)]運転質量8～20t | ロードローラ[マカダム・排出ガス対策型(第1次基準値)]運転質量10～12t | 普通作業員 | 特殊作業員 | 運転手（特殊） | 土木一般世話役 | 軽油１．２号 | － | － | － | － | －
一般部 | 基本施設 | 4mを超え5m以下 | 普通 | 222.4 | 25.02 | 16.53 | 4.31 | 4.18 | 72.01 | 28.77 | 16.44 | 16.08 | 5.66 | 2.87 | 2.87 | － | － | － | － | アスファルトフィニッシャ[クローラ型・排出ガス対策型(第1次基準値)]舗装幅2.4～6.0m | タイヤローラ[普通型・排出ガス対策型(第1次基準値)]運転質量8～20t | ロードローラ[マカダム・排出ガス対策型(第1次基準値)]運転質量10～12t | 普通作業員 | 特殊作業員 | 運転手（特殊） | 土木一般世話役 | 軽油１．２号 | － | － | － | － | －
一般部 | 基本施設 | 4mを超え5m以下 | 不良 | 266.5 | 25.03 | 16.54 | 4.31 | 4.18 | 72.04 | 28.77 | 16.45 | 16.1 | 5.66 | 2.87 | 2.87 | － | － | － | － | アスファルトフィニッシャ[クローラ型・排出ガス対策型(第1次基準値)]舗装幅2.4～6.0m | タイヤローラ[普通型・排出ガス対策型(第1次基準値)]運転質量8～20t | ロードローラ[マカダム・排出ガス対策型(第1次基準値)]運転質量10～12t | 普通作業員 | 特殊作業員 | 運転手（特殊） | 土木一般世話役 | 軽油１．２号 | － | － | － | － | －
一般部 | 基本施設 | 5mを超え6m以下 | 良好 | 155.8 | 25.03 | 16.54 | 4.31 | 4.18 | 72.03 | 28.78 | 16.45 | 16.1 | 5.66 | 2.87 | 2.87 | － | － | － | － | アスファルトフィニッシャ[クローラ型・排出ガス対策型(第1次基準値)]舗装幅2.4～6.0m | タイヤローラ[普通型・排出ガス対策型(第1次基準値)]運転質量8～20t | ロードローラ[マカダム・排出ガス対策型(第1次基準値)]運転質量10～12t | 普通作業員 | 特殊作業員 | 運転手（特殊） | 土木一般世話役 | 軽油１．２号 | － | － | － | － | －
一般部 | 基本施設 | 5mを超え6m以下 | 普通 | 181.9 | 25.03 | 16.54 | 4.31 | 4.18 | 72.02 | 28.78 | 16.45 | 16.1 | 5.66 | 2.87 | 2.87 | － | － | － | － | アスファルトフィニッシャ[クローラ型・排出ガス対策型(第1次基準値)]舗装幅2.4～6.0m | タイヤローラ[普通型・排出ガス対策型(第1次基準値)]運転質量8～20t | ロードローラ[マカダム・排出ガス対策型(第1次基準値)]運転質量10～12t | 普通作業員 | 特殊作業員 | 運転手（特殊） | 土木一般世話役 | 軽油１．２号 | － | － | － | － | －
一般部 | 基本施設 | 5mを超え6m以下 | 不良 | 218.1 | 25.02 | 16.53 | 4.31 | 4.18 | 72.01 | 28.77 | 16.45 | 16.08 | 5.65 | 2.87 | 2.87 | － | － | － | － | アスファルトフィニッシャ[クローラ型・排出ガス対策型(第1次基準値)]舗装幅2.4～6.0m | タイヤローラ[普通型・排出ガス対策型(第1次基準値)]運転質量8～20t | ロードローラ[マカダム・排出ガス対策型(第1次基準値)]運転質量10～12t | 普通作業員 | 特殊作業員 | 運転手（特殊） | 土木一般世話役 | 軽油１．２号 | － | － | － | － | －
一般部 | 基本施設 | 6mを超え7m以下 | 良好 | 151.9 | 34.05 | 26.69 | 3.74 | 3.62 | 62.48 | 24.98 | 14.27 | 13.96 | 4.91 | 3.38 | 3.38 | － | － | － | － | アスファルトフィニッシャ[ホイール型・排出ガス対策型(第1次基準値) ]舗装幅3.0～8.5m | タイヤローラ[普通型・排出ガス対策型(第1次基準値)]運転質量8～20t | ロードローラ[マカダム・排出ガス対策型(第1次基準値)]運転質量10～12t | 普通作業員 | 特殊作業員 | 運転手（特殊） | 土木一般世話役 | 軽油１．２号 | － | － | － | － | －
一般部 | 基本施設 | 6mを超え7m以下 | 普通 | 177.4 | 34.03 | 26.67 | 3.74 | 3.62 | 62.5 | 24.97 | 14.28 | 13.95 | 4.91 | 3.38 | 3.38 | － | － | － | － | アスファルトフィニッシャ[ホイール型・排出ガス対策型(第1次基準値) ]舗装幅3.0～8.5m | タイヤローラ[普通型・排出ガス対策型(第1次基準値)]運転質量8～20t | ロードローラ[マカダム・排出ガス対策型(第1次基準値)]運転質量10～12t | 普通作業員 | 特殊作業員 | 運転手（特殊） | 土木一般世話役 | 軽油１．２号 | － | － | － | － | －
一般部 | 基本施設 | 6mを超え7m以下 | 不良 | 212.7 | 34.03 | 26.67 | 3.74 | 3.62 | 62.5 | 24.97 | 14.28 | 13.95 | 4.91 | 3.38 | 3.38 | － | － | － | － | アスファルトフィニッシャ[ホイール型・排出ガス対策型(第1次基準値) ]舗装幅3.0～8.5m | タイヤローラ[普通型・排出ガス対策型(第1次基準値)]運転質量8～20t | ロードローラ[マカダム・排出ガス対策型(第1次基準値)]運転質量10～12t | 普通作業員 | 特殊作業員 | 運転手（特殊） | 土木一般世話役 | 軽油１．２号 | － | － | － | － | －
一般部 | 基本施設 | 7mを超え8m以下 | 良好 | 143.4 | 34.71 | 24.5 | 6.88 | 3.33 | 61.5 | 22.94 | 16.96 | 13.1 | 4.51 | 3.7 | 3.7 | － | － | － | － | アスファルトフィニッシャ[ホイール型・排出ガス対策型(第1次基準値) ]舗装幅3.0～8.5m | タイヤローラ[普通型・排出ガス対策型(第1次基準値)]運転質量8～20t | ロードローラ[マカダム・排出ガス対策型(第1次基準値)]運転質量10～12t | 普通作業員 | 運転手（特殊） | 特殊作業員 | 土木一般世話役 | 軽油１．２号 | － | － | － | － | －
一般部 | 基本施設 | 7mを超え8m以下 | 普通 | 167.4 | 34.7 | 24.49 | 6.88 | 3.33 | 61.5 | 22.94 | 16.95 | 13.11 | 4.5 | 3.7 | 3.7 | － | － | － | － | アスファルトフィニッシャ[ホイール型・排出ガス対策型(第1次基準値) ]舗装幅3.0～8.5m | タイヤローラ[普通型・排出ガス対策型(第1次基準値)]運転質量8～20t | ロードローラ[マカダム・排出ガス対策型(第1次基準値)]運転質量10～12t | 普通作業員 | 運転手（特殊） | 特殊作業員 | 土木一般世話役 | 軽油１．２号 | － | － | － | － | －
一般部 | 基本施設 | 7mを超え8m以下 | 不良 | 200.8 | 34.69 | 24.49 | 6.87 | 3.33 | 61.52 | 22.92 | 16.95 | 13.11 | 4.5 | 3.7 | 3.7 | － | － | － | － | アスファルトフィニッシャ[ホイール型・排出ガス対策型(第1次基準値) ]舗装幅3.0～8.5m | タイヤローラ[普通型・排出ガス対策型(第1次基準値)]運転質量8～20t | ロードローラ[マカダム・排出ガス対策型(第1次基準値)]運転質量10～12t | 普通作業員 | 運転手（特殊） | 特殊作業員 | 土木一般世話役 | 軽油１．２号 | － | － | － | － | －
一般部 | 基本施設 | 8mを超え8.5m以下 | 良好 | 126.6 | 34.7 | 24.49 | 6.88 | 3.33 | 61.52 | 22.93 | 16.95 | 13.11 | 4.51 | 3.7 | 3.7 | － | － | － | － | アスファルトフィニッシャ[ホイール型・排出ガス対策型(第1次基準値) ]舗装幅3.0～8.5m | タイヤローラ[普通型・排出ガス対策型(第1次基準値)]運転質量8～20t | ロードローラ[マカダム・排出ガス対策型(第1次基準値)]運転質量10～12t | 普通作業員 | 運転手（特殊） | 特殊作業員 | 土木一般世話役 | 軽油１．２号 | － | － | － | － | －
一般部 | 基本施設 | 8mを超え8.5m以下 | 普通 | 147.7 | 34.71 | 24.5 | 6.88 | 3.33 | 61.51 | 22.94 | 16.96 | 13.11 | 4.5 | 3.7 | 3.7 | － | － | － | － | アスファルトフィニッシャ[ホイール型・排出ガス対策型(第1次基準値) ]舗装幅3.0～8.5m | タイヤローラ[普通型・排出ガス対策型(第1次基準値)]運転質量8～20t | ロードローラ[マカダム・排出ガス対策型(第1次基準値)]運転質量10～12t | 普通作業員 | 運転手（特殊） | 特殊作業員 | 土木一般世話役 | 軽油１．２号 | － | － | － | － | －
一般部 | 基本施設 | 8mを超え8.5m以下 | 不良 | 177.1 | 34.71 | 24.5 | 6.88 | 3.33 | 61.52 | 22.94 | 16.97 | 13.11 | 4.5 | 3.71 | 3.71 | － | － | － | － | アスファルトフィニッシャ[ホイール型・排出ガス対策型(第1次基準値) ]舗装幅3.0～8.5m | タイヤローラ[普通型・排出ガス対策型(第1次基準値)]運転質量8～20t | ロードローラ[マカダム・排出ガス対策型(第1次基準値)]運転質量10～12t | 普通作業員 | 運転手（特殊） | 特殊作業員 | 土木一般世話役 | 軽油１．２号 | － | － | － | － | －
一般部 | 基本施設拡幅 | 1.4m以上2m以下 | - | 970 | 12.35 | 7.25 | 2.82 | 2.28 | 86.28 | 33.82 | 20.51 | 19.33 | 6.65 | 1.26 | 1.26 | － | － | － | － | アスファルトフィニッシャ[クローラ型]舗装幅1.4～3.0m | 振動ローラ[搭乗・コンバインド式・排出ガス対策型(第1次基準値)]運転質量3～4t | タイヤローラ[普通型・排出ガス対策型(第1次基準値)]運転質量3～4t | 普通作業員 | 運転手（特殊） | 特殊作業員 | 土木一般世話役 | 軽油１．２号 | － | － | － | － | －
一般部 | 基本施設拡幅 | 2mを超え2.5m以下 | - | 758.7 | 12.35 | 7.25 | 2.82 | 2.28 | 86.29 | 33.82 | 20.51 | 19.34 | 6.65 | 1.26 | 1.26 | － | － | － | － | アスファルトフィニッシャ[クローラ型]舗装幅1.4～3.0m | 振動ローラ[搭乗・コンバインド式・排出ガス対策型(第1次基準値)]運転質量3～4t | タイヤローラ[普通型・排出ガス対策型(第1次基準値)]運転質量3～4t | 普通作業員 | 運転手（特殊） | 特殊作業員 | 土木一般世話役 | 軽油１．２号 | － | － | － | － | －
一般部 | 基本施設拡幅 | 2.5mを超え3m以下 | - | 618 | 12.35 | 7.25 | 2.82 | 2.28 | 86.29 | 33.82 | 20.51 | 19.34 | 6.65 | 1.26 | 1.26 | － | － | － | － | アスファルトフィニッシャ[クローラ型]舗装幅1.4～3.0m | 振動ローラ[搭乗・コンバインド式・排出ガス対策型(第1次基準値)]運転質量3～4t | タイヤローラ[普通型・排出ガス対策型(第1次基準値)]運転質量3～4t | 普通作業員 | 運転手（特殊） | 特殊作業員 | 土木一般世話役 | 軽油１．２号 | － | － | － | － | －
すり付け部 | － | － | 良好 | 679.3 | 1.28 | 0.78 | 0.5 | － | 98.43 | 50.87 | 29.08 | 15.01 | 1.58 | 0.23 | 0.23 | － | － | － | － | タイヤローラ[普通型・排出ガス対策型(第1次基準値)]運転質量8～20t | ロードローラ[マカダム・排出ガス対策型(第1次基準値)]運転質量10～12t | － | 普通作業員 | 特殊作業員 | 土木一般世話役 | 運転手（特殊） | 軽油１．２号 | － | － | － | － | －
すり付け部 | － | － | 普通 | 682.9 | 1.48 | 0.9 | 0.58 | － | 98.19 | 50.6 | 28.93 | 14.93 | 1.85 | 0.27 | 0.27 | － | － | － | － | タイヤローラ[普通型・排出ガス対策型(第1次基準値)]運転質量8～20t | ロードローラ[マカダム・排出ガス対策型(第1次基準値)]運転質量10～12t | － | 普通作業員 | 特殊作業員 | 土木一般世話役 | 運転手（特殊） | 軽油１．２号 | － | － | － | － | －
すり付け部 | － | － | 不良 | 687.8 | 1.77 | 1.08 | 0.69 | － | 97.84 | 50.24 | 28.72 | 14.82 | 2.2 | 0.32 | 0.32 | － | － | － | － | タイヤローラ[普通型・排出ガス対策型(第1次基準値)]運転質量8～20t | ロードローラ[マカダム・排出ガス対策型(第1次基準値)]運転質量10～12t | － | 普通作業員 | 特殊作業員 | 土木一般世話役 | 運転手（特殊） | 軽油１．２号 | － | － | － | － | －

## 09
【No.9 表層（空港）】
＜ 積算単位：m2 ＞
条件区分 |  |  |  | 標準単価 | 機労材構成比 | [14 empty] | 代表機労材規格 | [11 empty] | 備考
施工箇所 | 施設区分 | 施工幅区分 | 現場条件 |  | K |  |  |  | R |  |  |  |  | Z |  |  |  |  | S | K （ *印：賃料） |  |  | R |  |  |  | Z |  |  |  | S
[6 empty] | K1 | K2 | K3 |  | R1 | R2 | R3 | R4 |  | Z1 | Z2 | Z3 | Z4 |  | K1 | K2 | K3 | R1 | R2 | R3 | R4 | Z1 | Z2 | Z3 | Z4
一般部 | 基本施設 | 3m以上4m以下 | 良好 | 285 | 28.91 | 14.2 | 7.42 | 3.7 | 67.22 | 24.71 | 19.2 | 14.12 | 4.85 | 3.77 | 3.77 | － | － | － | － | アスファルトフィニッシャ[クローラ型・排出ガス対策型(第1次基準値)]舗装幅2.4～6.0m | 振動ローラ[搭乗・タンデム式・排出ガス対策型(第1次基準値)]運転質量8～10t | タイヤローラ[普通型・排出ガス対策型(第1次基準値)]運転質量8～20t | 普通作業員 | 運転手（特殊） | 特殊作業員 | 土木一般世話役 | 軽油１．２号 | － | － | － | － | －
一般部 | 基本施設 | 3m以上4m以下 | 普通 | 333.1 | 28.9 | 14.19 | 7.42 | 3.7 | 67.23 | 24.7 | 19.2 | 14.12 | 4.86 | 3.77 | 3.77 | － | － | － | － | アスファルトフィニッシャ[クローラ型・排出ガス対策型(第1次基準値)]舗装幅2.4～6.0m | 振動ローラ[搭乗・タンデム式・排出ガス対策型(第1次基準値)]運転質量8～10t | タイヤローラ[普通型・排出ガス対策型(第1次基準値)]運転質量8～20t | 普通作業員 | 運転手（特殊） | 特殊作業員 | 土木一般世話役 | 軽油１．２号 | － | － | － | － | －
一般部 | 基本施設 | 3m以上4m以下 | 不良 | 398.9 | 28.9 | 14.19 | 7.42 | 3.7 | 67.23 | 24.7 | 19.2 | 14.12 | 4.85 | 3.77 | 3.77 | － | － | － | － | アスファルトフィニッシャ[クローラ型・排出ガス対策型(第1次基準値)]舗装幅2.4～6.0m | 振動ローラ[搭乗・タンデム式・排出ガス対策型(第1次基準値)]運転質量8～10t | タイヤローラ[普通型・排出ガス対策型(第1次基準値)]運転質量8～20t | 普通作業員 | 運転手（特殊） | 特殊作業員 | 土木一般世話役 | 軽油１．２号 | － | － | － | － | －
一般部 | 基本施設 | 4mを超え5m以下 | 良好 | 221.8 | 28.9 | 14.19 | 7.42 | 3.7 | 67.23 | 24.7 | 19.19 | 14.12 | 4.86 | 3.77 | 3.77 | － | － | － | － | アスファルトフィニッシャ[クローラ型・排出ガス対策型(第1次基準値)]舗装幅2.4～6.0m | 振動ローラ[搭乗・タンデム式・排出ガス対策型(第1次基準値)]運転質量8～10t | タイヤローラ[普通型・排出ガス対策型(第1次基準値)]運転質量8～20t | 普通作業員 | 運転手（特殊） | 特殊作業員 | 土木一般世話役 | 軽油１．２号 | － | － | － | － | －
一般部 | 基本施設 | 4mを超え5m以下 | 普通 | 259 | 28.9 | 14.19 | 7.42 | 3.7 | 67.23 | 24.71 | 19.2 | 14.12 | 4.86 | 3.77 | 3.77 | － | － | － | － | アスファルトフィニッシャ[クローラ型・排出ガス対策型(第1次基準値)]舗装幅2.4～6.0m | 振動ローラ[搭乗・タンデム式・排出ガス対策型(第1次基準値)]運転質量8～10t | タイヤローラ[普通型・排出ガス対策型(第1次基準値)]運転質量8～20t | 普通作業員 | 運転手（特殊） | 特殊作業員 | 土木一般世話役 | 軽油１．２号 | － | － | － | － | －
一般部 | 基本施設 | 4mを超え5m以下 | 不良 | 310.4 | 28.91 | 14.2 | 7.42 | 3.7 | 67.23 | 24.7 | 19.2 | 14.12 | 4.86 | 3.77 | 3.77 | － | － | － | － | アスファルトフィニッシャ[クローラ型・排出ガス対策型(第1次基準値)]舗装幅2.4～6.0m | 振動ローラ[搭乗・タンデム式・排出ガス対策型(第1次基準値)]運転質量8～10t | タイヤローラ[普通型・排出ガス対策型(第1次基準値)]運転質量8～20t | 普通作業員 | 運転手（特殊） | 特殊作業員 | 土木一般世話役 | 軽油１．２号 | － | － | － | － | －
一般部 | 基本施設 | 5mを超え6m以下 | 良好 | 181.5 | 28.9 | 14.19 | 7.42 | 3.7 | 67.23 | 24.7 | 19.2 | 14.12 | 4.86 | 3.77 | 3.77 | － | － | － | － | アスファルトフィニッシャ[クローラ型・排出ガス対策型(第1次基準値)]舗装幅2.4～6.0m | 振動ローラ[搭乗・タンデム式・排出ガス対策型(第1次基準値)]運転質量8～10t | タイヤローラ[普通型・排出ガス対策型(第1次基準値)]運転質量8～20t | 普通作業員 | 運転手（特殊） | 特殊作業員 | 土木一般世話役 | 軽油１．２号 | － | － | － | － | －
一般部 | 基本施設 | 5mを超え6m以下 | 普通 | 211.9 | 28.91 | 14.2 | 7.42 | 3.7 | 67.22 | 24.7 | 19.2 | 14.12 | 4.86 | 3.77 | 3.77 | － | － | － | － | アスファルトフィニッシャ[クローラ型・排出ガス対策型(第1次基準値)]舗装幅2.4～6.0m | 振動ローラ[搭乗・タンデム式・排出ガス対策型(第1次基準値)]運転質量8～10t | タイヤローラ[普通型・排出ガス対策型(第1次基準値)]運転質量8～20t | 普通作業員 | 運転手（特殊） | 特殊作業員 | 土木一般世話役 | 軽油１．２号 | － | － | － | － | －
一般部 | 基本施設 | 5mを超え6m以下 | 不良 | 254 | 28.9 | 14.19 | 7.42 | 3.7 | 67.23 | 24.71 | 19.2 | 14.12 | 4.85 | 3.77 | 3.77 | － | － | － | － | アスファルトフィニッシャ[クローラ型・排出ガス対策型(第1次基準値)]舗装幅2.4～6.0m | 振動ローラ[搭乗・タンデム式・排出ガス対策型(第1次基準値)]運転質量8～10t | タイヤローラ[普通型・排出ガス対策型(第1次基準値)]運転質量8～20t | 普通作業員 | 運転手（特殊） | 特殊作業員 | 土木一般世話役 | 軽油１．２号 | － | － | － | － | －
一般部 | 基本施設 | 6mを超え7m以下 | 良好 | 173.6 | 36.35 | 23.35 | 6.56 | 3.27 | 59.43 | 21.86 | 16.97 | 12.49 | 4.3 | 4.11 | 4.11 | － | － | － | － | アスファルトフィニッシャ[ホイール型・排出ガス対策型(第1次基準値) ]舗装幅3.0～8.5m | 振動ローラ[搭乗・タンデム式・排出ガス対策型(第1次基準値)]運転質量8～10t | タイヤローラ[普通型・排出ガス対策型(第1次基準値)]運転質量8～20t | 普通作業員 | 運転手（特殊） | 特殊作業員 | 土木一般世話役 | 軽油１．２号 | － | － | － | － | －
一般部 | 基本施設 | 6mを超え7m以下 | 普通 | 202.7 | 36.34 | 23.34 | 6.56 | 3.27 | 59.44 | 21.85 | 16.97 | 12.5 | 4.3 | 4.11 | 4.11 | － | － | － | － | アスファルトフィニッシャ[ホイール型・排出ガス対策型(第1次基準値) ]舗装幅3.0～8.5m | 振動ローラ[搭乗・タンデム式・排出ガス対策型(第1次基準値)]運転質量8～10t | タイヤローラ[普通型・排出ガス対策型(第1次基準値)]運転質量8～20t | 普通作業員 | 運転手（特殊） | 特殊作業員 | 土木一般世話役 | 軽油１．２号 | － | － | － | － | －
一般部 | 基本施設 | 6mを超え7m以下 | 不良 | 243.1 | 36.33 | 23.34 | 6.55 | 3.27 | 59.45 | 21.84 | 16.97 | 12.49 | 4.3 | 4.11 | 4.11 | － | － | － | － | アスファルトフィニッシャ[ホイール型・排出ガス対策型(第1次基準値) ]舗装幅3.0～8.5m | 振動ローラ[搭乗・タンデム式・排出ガス対策型(第1次基準値)]運転質量8～10t | タイヤローラ[普通型・排出ガス対策型(第1次基準値)]運転質量8～20t | 普通作業員 | 運転手（特殊） | 特殊作業員 | 土木一般世話役 | 軽油１．２号 | － | － | － | － | －
一般部 | 基本施設 | 7mを超え8m以下 | 良好 | 162.3 | 36.75 | 21.65 | 6.08 | 6.08 | 58.81 | 20.26 | 19.4 | 11.58 | 3.99 | 4.34 | 4.34 | － | － | － | － | アスファルトフィニッシャ[ホイール型・排出ガス対策型(第1次基準値) ]舗装幅3.0～8.5m | 振動ローラ[搭乗・タンデム式・排出ガス対策型(第1次基準値)]運転質量8～10t | タイヤローラ[普通型・排出ガス対策型(第1次基準値)]運転質量8～20t | 普通作業員 | 運転手（特殊） | 特殊作業員 | 土木一般世話役 | 軽油１．２号 | － | － | － | － | －
一般部 | 基本施設 | 7mを超え8m以下 | 普通 | 189.4 | 36.75 | 21.65 | 6.08 | 6.08 | 58.79 | 20.27 | 19.4 | 11.59 | 3.98 | 4.34 | 4.34 | － | － | － | － | アスファルトフィニッシャ[ホイール型・排出ガス対策型(第1次基準値) ]舗装幅3.0～8.5m | 振動ローラ[搭乗・タンデム式・排出ガス対策型(第1次基準値)]運転質量8～10t | タイヤローラ[普通型・排出ガス対策型(第1次基準値)]運転質量8～20t | 普通作業員 | 運転手（特殊） | 特殊作業員 | 土木一般世話役 | 軽油１．２号 | － | － | － | － | －
一般部 | 基本施設 | 7mを超え8m以下 | 不良 | 227.1 | 36.75 | 21.65 | 6.08 | 6.08 | 58.79 | 20.26 | 19.4 | 11.59 | 3.98 | 4.34 | 4.34 | － | － | － | － | アスファルトフィニッシャ[ホイール型・排出ガス対策型(第1次基準値) ]舗装幅3.0～8.5m | 振動ローラ[搭乗・タンデム式・排出ガス対策型(第1次基準値)]運転質量8～10t | タイヤローラ[普通型・排出ガス対策型(第1次基準値)]運転質量8～20t | 普通作業員 | 運転手（特殊） | 特殊作業員 | 土木一般世話役 | 軽油１．２号 | － | － | － | － | －
一般部 | 基本施設 | 8mを超え8.5m以下 | 良好 | 143.2 | 36.76 | 21.66 | 6.08 | 6.08 | 58.79 | 20.27 | 19.4 | 11.59 | 3.98 | 4.34 | 4.34 | － | － | － | － | アスファルトフィニッシャ[ホイール型・排出ガス対策型(第1次基準値) ]舗装幅3.0～8.5m | 振動ローラ[搭乗・タンデム式・排出ガス対策型(第1次基準値)]運転質量8～10t | タイヤローラ[普通型・排出ガス対策型(第1次基準値)]運転質量8～20t | 普通作業員 | 運転手（特殊） | 特殊作業員 | 土木一般世話役 | 軽油１．２号 | － | － | － | － | －
一般部 | 基本施設 | 8mを超え8.5m以下 | 普通 | 167.1 | 36.76 | 21.66 | 6.08 | 6.08 | 58.78 | 20.28 | 19.4 | 11.58 | 3.98 | 4.34 | 4.34 | － | － | － | － | アスファルトフィニッシャ[ホイール型・排出ガス対策型(第1次基準値) ]舗装幅3.0～8.5m | 振動ローラ[搭乗・タンデム式・排出ガス対策型(第1次基準値)]運転質量8～10t | タイヤローラ[普通型・排出ガス対策型(第1次基準値)]運転質量8～20t | 普通作業員 | 運転手（特殊） | 特殊作業員 | 土木一般世話役 | 軽油１．２号 | － | － | － | － | －
一般部 | 基本施設 | 8mを超え8.5m以下 | 不良 | 200.4 | 36.75 | 21.65 | 6.08 | 6.08 | 58.8 | 20.27 | 19.4 | 11.58 | 3.98 | 4.34 | 4.34 | － | － | － | － | アスファルトフィニッシャ[ホイール型・排出ガス対策型(第1次基準値) ]舗装幅3.0～8.5m | 振動ローラ[搭乗・タンデム式・排出ガス対策型(第1次基準値)]運転質量8～10t | タイヤローラ[普通型・排出ガス対策型(第1次基準値)]運転質量8～20t | 普通作業員 | 運転手（特殊） | 特殊作業員 | 土木一般世話役 | 軽油１．２号 | － | － | － | － | －
一般部 | 基本施設拡幅 | 1.4m以上2m以下 | - | 970 | 12.35 | 7.25 | 2.82 | 2.28 | 86.28 | 33.82 | 20.51 | 19.33 | 6.65 | 1.26 | 1.26 | － | － | － | － | アスファルトフィニッシャ[クローラ型]舗装幅1.4～3.0m | 振動ローラ[搭乗・コンバインド式・排出ガス対策型(第1次基準値)]運転質量3～4t | タイヤローラ[普通型・排出ガス対策型(第1次基準値)]運転質量3～4t | 普通作業員 | 運転手（特殊） | 特殊作業員 | 土木一般世話役 | 軽油１．２号 | － | － | － | － | －
一般部 | 基本施設拡幅 | 2mを超え2.5m以下 | - | 758.7 | 12.35 | 7.25 | 2.82 | 2.28 | 86.29 | 33.82 | 20.51 | 19.34 | 6.65 | 1.26 | 1.26 | － | － | － | － | アスファルトフィニッシャ[クローラ型]舗装幅1.4～3.0m | 振動ローラ[搭乗・コンバインド式・排出ガス対策型(第1次基準値)]運転質量3～4t | タイヤローラ[普通型・排出ガス対策型(第1次基準値)]運転質量3～4t | 普通作業員 | 運転手（特殊） | 特殊作業員 | 土木一般世話役 | 軽油１．２号 | － | － | － | － | －
一般部 | 基本施設拡幅 | 2.5mを超え3m以下 | - | 618 | 12.35 | 7.25 | 2.82 | 2.28 | 86.29 | 33.82 | 20.51 | 19.34 | 6.65 | 1.26 | 1.26 | － | － | － | － | アスファルトフィニッシャ[クローラ型]舗装幅1.4～3.0m | 振動ローラ[搭乗・コンバインド式・排出ガス対策型(第1次基準値)]運転質量3～4t | タイヤローラ[普通型・排出ガス対策型(第1次基準値)]運転質量3～4t | 普通作業員 | 運転手（特殊） | 特殊作業員 | 土木一般世話役 | 軽油１．２号 | － | － | － | － | －
すり付け部 | － | － | 良好 | 679.3 | 1.28 | 0.78 | 0.5 | － | 98.43 | 50.87 | 29.08 | 15.01 | 1.58 | 0.23 | 0.23 | － | － | － | － | タイヤローラ[普通型・排出ガス対策型(第1次基準値)]運転質量8～20t | ロードローラ[マカダム・排出ガス対策型(第1次基準値)]運転質量10～12t | － | 普通作業員 | 特殊作業員 | 土木一般世話役 | 運転手（特殊） | 軽油１．２号 | － | － | － | － | －
すり付け部 | － | － | 普通 | 682.9 | 1.48 | 0.9 | 0.58 | － | 98.19 | 50.6 | 28.93 | 14.93 | 1.85 | 0.27 | 0.27 | － | － | － | － | タイヤローラ[普通型・排出ガス対策型(第1次基準値)]運転質量8～20t | ロードローラ[マカダム・排出ガス対策型(第1次基準値)]運転質量10～12t | － | 普通作業員 | 特殊作業員 | 土木一般世話役 | 運転手（特殊） | 軽油１．２号 | － | － | － | － | －
すり付け部 | － | － | 不良 | 687.8 | 1.77 | 1.08 | 0.69 | － | 97.84 | 50.24 | 28.72 | 14.82 | 2.2 | 0.32 | 0.32 | － | － | － | － | タイヤローラ[普通型・排出ガス対策型(第1次基準値)]運転質量8～20t | ロードローラ[マカダム・排出ガス対策型(第1次基準値)]運転質量10～12t | － | 普通作業員 | 特殊作業員 | 土木一般世話役 | 運転手（特殊） | 軽油１．２号 | － | － | － | － | －