## 表紙
令和５年度
施工パッケージ型積算方式標準単価表
（令和５年４月１日以降に入札書提出期限日を設定している工事から適用）
国土交通省
航空局

## 単価一覧
Ⅱ．施工パッケージ標準単価一覧
NO | 施工パッケージ名称 | シート | 参考：空港請負工事積算基準 |  |  |  |  | 備考
|  |  | 部 | 編 | 章 | 節 | 空港請負工事積算基準
01 | 路床整形(空港) | 01 | Ⅰ | 3 | 2 | ① | 路床整形工(空港)
02 | 散水車(空港) | 02 | Ⅰ | 3 | 2 | ② | 下層路盤工(空港) | ※1
03 | 下層路盤(空港) | 03 | Ⅰ | 3 | 2 | ② | 下層路盤工(空港) | ※1
04 | 上層路盤(空港) | 04 | Ⅰ | 3 | 2 | ③ | 上層路盤工(空港) | ※1
05 | 路面清掃(空港) | 05 | Ⅰ | 3 | 2 | ⑤ | アスファルト舗装工(空港)
06 | プライムコート(アスファルト舗装工) | 06 | Ⅰ | 3 | 2 | ⑤ | アスファルト舗装工(空港) | ※1
07 | タックコート | 07 | Ⅰ | 3 | 2 | ⑤ | アスファルト舗装工(空港) | ※1
08 | 基層・中間層(空港) | 08 | Ⅰ | 3 | 2 | ⑤ | アスファルト舗装工(空港) | ※1
09 | 表層(空港) | 09 | Ⅰ | 3 | 2 | ⑤ | アスファルト舗装工(空港) | ※1
※1材料費(Z)に含まれていない資材（路盤材、アスファルト混合物等）については別途物価資料等による。
0
Ⅱ
0

## 01
【No.1 路床整形(空港)】
＜ 積算単位：m2 ＞
条件区分 |  | 標準単価 | 機労材構成比 | [14 empty] | 代表機労材規格 | [11 empty] | 備考
施工幅区分 | 現場条件 |  | K |  |  |  | R |  |  |  |  | Z |  |  |  |  | S | K （ *印：賃料） |  |  | R |  |  |  | Z |  |  |  | S
|  |  |  | K1 | K2 | K3 |  | R1 | R2 | R3 | R4 |  | Z1 | Z2 | Z3 | Z4 |  | K1 | K2 | K3 | R1 | R2 | R3 | R4 | Z1 | Z2 | Z3 | Z4
4m以上 | 標準工事 | 70.27 | 16.68 | 9.86 | 6.82 | － | 79.16 | 63.5 | 15.66 | － | － | 4.14 | 4.14 | － | － | － | － | モータグレーダ[土工用・排出ガス対策型(第1次基準値)]ブレート幅3.7m | タイヤローラ[普通型・排出ガス対策型(第1次基準値)]運転質量8～20t | － | 普通作業員 | 運転手（特殊） | － | － | 軽油１．２号 | － | － | － | － | －
4m以上 | 夜間工事 | 74.55 | 18.34 | 10.84 | 7.5 | － | 77.08 | 59.86 | 17.22 | － | － | 4.55 | 4.55 | － | － | － | － | モータグレーダ[土工用・排出ガス対策型(第1次基準値)]ブレート幅3.7m | タイヤローラ[普通型・排出ガス対策型(第1次基準値)]運転質量8～20t | － | 普通作業員 | 運転手（特殊） | － | － | 軽油１．２号 | － | － | － | － | －
2.5m以上4m未満 | 標準工事 | 145.2 | 18.59 | 13.2 | 5.39 | － | 76.98 | 32.45 | 30.73 | 13.8 | － | 4.41 | 4.41 | － | － | － | － | 振動ローラ[搭乗・タンデム式・排出ガス対策型(第1次基準値)]運転質量2.4～2.8t | ブルドーザ[普通・排出ガス対策型(第1次基準値)]3t級 | － | 特殊作業員 | 普通作業員 | 運転手（特殊） | － | 軽油１．２号 | － | － | － | － | －
2.5m以上4m未満 | 拡幅工事 | 168.9 | 19.75 | 14.19 | 5.56 | － | 75.54 | 34.89 | 26.42 | 14.23 | － | 4.68 | 4.68 | － | － | － | － | 振動ローラ[搭乗・タンデム式・排出ガス対策型(第1次基準値)]運転質量2.4～2.8t | ブルドーザ[普通・排出ガス対策型(第1次基準値)]3t級 | － | 特殊作業員 | 普通作業員 | 運転手（特殊） | － | 軽油１．２号 | － | － | － | － | －
2.5m以上4m未満 | 夜間工事 | 168.9 | 19.75 | 14.19 | 5.56 | － | 75.54 | 34.89 | 26.42 | 14.23 | － | 4.68 | 4.68 | － | － | － | － | 振動ローラ[搭乗・タンデム式・排出ガス対策型(第1次基準値)]運転質量2.4～2.8t | ブルドーザ[普通・排出ガス対策型(第1次基準値)]3t級 | － | 特殊作業員 | 普通作業員 | 運転手（特殊） | － | 軽油１．２号 | － | － | － | － | －
2.5m以上4m未満 | 夜間拡幅工事 | 207.2 | 21.07 | 15.41 | 5.66 | － | 73.93 | 37.91 | 21.53 | 14.49 | － | 4.97 | 4.97 | － | － | － | － | 振動ローラ[搭乗・タンデム式・排出ガス対策型(第1次基準値)]運転質量2.4～2.8t | ブルドーザ[普通・排出ガス対策型(第1次基準値)]3t級 | － | 特殊作業員 | 普通作業員 | 運転手（特殊） | － | 軽油１．２号 | － | － | － | － | －
1m以上2.5m未満 | 標準工事 | 293.4 | 6.53 | 6.53 | － | － | 92.08 | 76.03 | 16.05 | － | － | 1.37 | 1.37 | － | － | － | － | 振動ローラ[搭乗・タンデム式・排出ガス対策型(第1次基準値)]運転質量2.4～2.8t | － | － | 普通作業員 | 特殊作業員 | － | － | 軽油１．２号 | － | － | － | － | －
1m以上2.5m未満 | 拡幅工事 | 310.9 | 7.7 | 7.7 | － | － | 90.67 | 71.74 | 18.93 | － | － | 1.61 | 1.61 | － | － | － | － | 振動ローラ[搭乗・タンデム式・排出ガス対策型(第1次基準値)]運転質量2.4～2.8t | － | － | 普通作業員 | 特殊作業員 | － | － | 軽油１．２号 | － | － | － | － | －
1m以上2.5m未満 | 夜間工事 | 310.9 | 7.7 | 7.7 | － | － | 90.67 | 71.74 | 18.93 | － | － | 1.61 | 1.61 | － | － | － | － | 振動ローラ[搭乗・タンデム式・排出ガス対策型(第1次基準値)]運転質量2.4～2.8t | － | － | 普通作業員 | 特殊作業員 | － | － | 軽油１．２号 | － | － | － | － | －
1m以上2.5m未満 | 夜間拡幅工事 | 340.2 | 9.38 | 9.38 | － | － | 88.65 | 65.57 | 23.08 | － | － | 1.96 | 1.96 | － | － | － | － | 振動ローラ[搭乗・タンデム式・排出ガス対策型(第1次基準値)]運転質量2.4～2.8t | － | － | 普通作業員 | 特殊作業員 | － | － | 軽油１．２号 | － | － | － | － | －
1m未満 | 標準工事 | 411.6 | 3.29 | 3.29 | － | － | 95.82 | 54.19 | 41.63 | － | － | 0.88 | 0.88 | － | － | － | － | 振動ローラ[ハンドガイド式] 運転質量0.5～0.6t | － | － | 普通作業員 | 特殊作業員 | － | － | 軽油１．２号 | － | － | － | － | －
1m未満 | 拡幅工事 | 449.3 | 3.62 | 3.62 | － | － | 95.4 | 49.64 | 45.76 | － | － | 0.97 | 0.97 | － | － | － | － | 振動ローラ[ハンドガイド式] 運転質量0.5～0.6t | － | － | 普通作業員 | 特殊作業員 | － | － | 軽油１．２号 | － | － | － | － | －
1m未満 | 夜間工事 | 449.3 | 3.62 | 3.62 | － | － | 95.4 | 49.64 | 45.76 | － | － | 0.97 | 0.97 | － | － | － | － | 振動ローラ[ハンドガイド式] 運転質量0.5～0.6t | － | － | 普通作業員 | 特殊作業員 | － | － | 軽油１．２号 | － | － | － | － | －
1m未満 | 夜間拡幅工事 | 505.9 | 4.01 | 4.01 | － | － | 94.9 | 50.81 | 44.09 | － | － | 1.08 | 1.08 | － | － | － | － | 振動ローラ[ハンドガイド式] 運転質量0.5～0.6t | － | － | 特殊作業員 | 普通作業員 | － | － | 軽油１．２号 | － | － | － | － | －

## 02
【No.2 散水車(空港）】
＜ 積算単位：m2 ＞
条件区分 |  | 標準単価 | 機労材構成比 | [14 empty] | 代表機労材規格 | [11 empty] | 備考
路盤材種類 | 片道距離区分 |  | K |  |  |  | R |  |  |  |  | Z |  |  |  |  | S | K （ *印：賃料） |  |  | R |  |  |  | Z |  |  |  | S
|  |  |  | K1 | K2 | K3 |  | R1 | R2 | R3 | R4 |  | Z1 | Z2 | Z3 | Z4 |  | K1 | K2 | K3 | R1 | R2 | R3 | R4 | Z1 | Z2 | Z3 | Z4
砕石類 | 5km未満 | 5.17 | 39.32 | 39.32 | － | － | 51.5 | 51.5 | － | － | － | 9.16 | 9.16 | － | － | － | － | 散水車5,500～6,500ℓ | － | － | 運転手（一般） | － | － | － | 軽油１．２号 | － | － | － | － | －
砕石類 | 5km以上10km未満 | 7.04 | 39.32 | 39.32 | － | － | 51.5 | 51.5 | － | － | － | 9.16 | 9.16 | － | － | － | － | 散水車5,500～6,500ℓ | － | － | 運転手（一般） | － | － | － | 軽油１．２号 | － | － | － | － | －
ソイルセメント | 5km未満 | 7.24 | 39.32 | 39.32 | － | － | 51.5 | 51.5 | － | － | － | 9.16 | 9.16 | － | － | － | － | 散水車5,500～6,500ℓ | － | － | 運転手（一般） | － | － | － | 軽油１．２号 | － | － | － | － | －
ソイルセメント | 5km以上10km未満 | 9.85 | 39.32 | 39.32 | － | － | 51.5 | 51.5 | － | － | － | 9.16 | 9.16 | － | － | － | － | 散水車5,500～6,500ℓ | － | － | 運転手（一般） | － | － | － | 軽油１．２号 | － | － | － | － | －

## 03
【No.3 下層路盤（空港）】
＜ 積算単位：m2 ＞
条件区分 |  |  |  | 標準単価 | 機労材構成比 | [14 empty] | 代表機労材規格 | [11 empty] | 備考
施工幅区分 | 施工内容 | 現場条件 | 路盤材厚区分 |  | K |  |  |  | R |  |  |  |  | Z |  |  |  |  | S | K （ *印：賃料） |  |  | R |  |  |  | Z |  |  |  | S
[6 empty] | K1 | K2 | K3 |  | R1 | R2 | R3 | R4 |  | Z1 | Z2 | Z3 | Z4 |  | K1 | K2 | K3 | R1 | R2 | R3 | R4 | Z1 | Z2 | Z3 | Z4
4m以上 | 不陸整正及び新設工事 | 標準工事 | 20cm以下 | 112.9 | 26.08 | 10.75 | 10.04 | 5.29 | 67.38 | 39.55 | 27.83 | － | － | 6.51 | 6.51 | － | － | － | － | タイヤローラ[普通型・排出ガス対策型(第1次基準値)]運転質量8～20t | モータグレーダ[土工用・排出ガス対策型(第1次基準値)]ブレート幅3.7m | ロードローラ[マカダム・排出ガス対策型(第1次基準値)]運転質量10～12t | 普通作業員 | 運転手（特殊） | － | － | 軽油１．２号 | － | － | － | － | －
4m以上 | 不陸整正及び新設工事 | 標準工事 | 20cmを超え40cm以下 | 225.8 | 26.08 | 10.75 | 10.04 | 5.29 | 67.38 | 39.55 | 27.83 | － | － | 6.51 | 6.51 | － | － | － | － | タイヤローラ[普通型・排出ガス対策型(第1次基準値)]運転質量8～20t | モータグレーダ[土工用・排出ガス対策型(第1次基準値)]ブレート幅3.7m | ロードローラ[マカダム・排出ガス対策型(第1次基準値)]運転質量10～12t | 普通作業員 | 運転手（特殊） | － | － | 軽油１．２号 | － | － | － | － | －
4m以上 | 不陸整正及び新設工事 | 標準工事 | 40cmを超え60cm以下 | 338.7 | 26.08 | 10.75 | 10.04 | 5.29 | 67.38 | 39.55 | 27.83 | － | － | 6.51 | 6.51 | － | － | － | － | タイヤローラ[普通型・排出ガス対策型(第1次基準値)]運転質量8～20t | モータグレーダ[土工用・排出ガス対策型(第1次基準値)]ブレート幅3.7m | ロードローラ[マカダム・排出ガス対策型(第1次基準値)]運転質量10～12t | 普通作業員 | 運転手（特殊） | － | － | 軽油１．２号 | － | － | － | － | －
4m以上 | 不陸整正及び新設工事 | 標準工事 | 60cmを超え80cm以下 | 451.5 | 26.08 | 10.75 | 10.04 | 5.29 | 67.39 | 39.55 | 27.84 | － | － | 6.51 | 6.51 | － | － | － | － | タイヤローラ[普通型・排出ガス対策型(第1次基準値)]運転質量8～20t | モータグレーダ[土工用・排出ガス対策型(第1次基準値)]ブレート幅3.7m | ロードローラ[マカダム・排出ガス対策型(第1次基準値)]運転質量10～12t | 普通作業員 | 運転手（特殊） | － | － | 軽油１．２号 | － | － | － | － | －
4m以上 | 不陸整正及び新設工事 | 標準工事 | 80cmを超え100cm以下 | 564.4 | 26.08 | 10.75 | 10.04 | 5.29 | 67.39 | 39.55 | 27.84 | － | － | 6.51 | 6.51 | － | － | － | － | タイヤローラ[普通型・排出ガス対策型(第1次基準値)]運転質量8～20t | モータグレーダ[土工用・排出ガス対策型(第1次基準値)]ブレート幅3.7m | ロードローラ[マカダム・排出ガス対策型(第1次基準値)]運転質量10～12t | 普通作業員 | 運転手（特殊） | － | － | 軽油１．２号 | － | － | － | － | －
4m以上 | 不陸整正及び新設工事 | 標準工事 | 100cmを超え120cm以下 | 677.3 | 26.08 | 10.75 | 10.04 | 5.29 | 67.38 | 39.55 | 27.83 | － | － | 6.51 | 6.51 | － | － | － | － | タイヤローラ[普通型・排出ガス対策型(第1次基準値)]運転質量8～20t | モータグレーダ[土工用・排出ガス対策型(第1次基準値)]ブレート幅3.7m | ロードローラ[マカダム・排出ガス対策型(第1次基準値)]運転質量10～12t | 普通作業員 | 運転手（特殊） | － | － | 軽油１．２号 | － | － | － | － | －
4m以上 | 不陸整正及び新設工事 | 夜間工事 | 20cm以下 | 126.5 | 27.92 | 11.5 | 10.75 | 5.67 | 65.08 | 35.29 | 29.79 | － | － | 6.97 | 6.97 | － | － | － | － | タイヤローラ[普通型・排出ガス対策型(第1次基準値)]運転質量8～20t | モータグレーダ[土工用・排出ガス対策型(第1次基準値)]ブレート幅3.7m | ロードローラ[マカダム・排出ガス対策型(第1次基準値)]運転質量10～12t | 普通作業員 | 運転手（特殊） | － | － | 軽油１．２号 | － | － | － | － | －
4m以上 | 不陸整正及び新設工事 | 夜間工事 | 20cmを超え40cm以下 | 253 | 27.92 | 11.5 | 10.75 | 5.67 | 65.08 | 35.29 | 29.79 | － | － | 6.97 | 6.97 | － | － | － | － | タイヤローラ[普通型・排出ガス対策型(第1次基準値)]運転質量8～20t | モータグレーダ[土工用・排出ガス対策型(第1次基準値)]ブレート幅3.7m | ロードローラ[マカダム・排出ガス対策型(第1次基準値)]運転質量10～12t | 普通作業員 | 運転手（特殊） | － | － | 軽油１．２号 | － | － | － | － | －
4m以上 | 不陸整正及び新設工事 | 夜間工事 | 40cmを超え60cm以下 | 379.5 | 27.92 | 11.5 | 10.75 | 5.67 | 65.08 | 35.29 | 29.79 | － | － | 6.97 | 6.97 | － | － | － | － | タイヤローラ[普通型・排出ガス対策型(第1次基準値)]運転質量8～20t | モータグレーダ[土工用・排出ガス対策型(第1次基準値)]ブレート幅3.7m | ロードローラ[マカダム・排出ガス対策型(第1次基準値)]運転質量10～12t | 普通作業員 | 運転手（特殊） | － | － | 軽油１．２号 | － | － | － | － | －
4m以上 | 不陸整正及び新設工事 | 夜間工事 | 60cmを超え80cm以下 | 505.9 | 27.92 | 11.5 | 10.75 | 5.67 | 65.08 | 35.29 | 29.79 | － | － | 6.97 | 6.97 | － | － | － | － | タイヤローラ[普通型・排出ガス対策型(第1次基準値)]運転質量8～20t | モータグレーダ[土工用・排出ガス対策型(第1次基準値)]ブレート幅3.7m | ロードローラ[マカダム・排出ガス対策型(第1次基準値)]運転質量10～12t | 普通作業員 | 運転手（特殊） | － | － | 軽油１．２号 | － | － | － | － | －
4m以上 | 不陸整正及び新設工事 | 夜間工事 | 80cmを超え100cm以下 | 632.4 | 27.92 | 11.5 | 10.75 | 5.67 | 65.08 | 35.29 | 29.79 | － | － | 6.97 | 6.97 | － | － | － | － | タイヤローラ[普通型・排出ガス対策型(第1次基準値)]運転質量8～20t | モータグレーダ[土工用・排出ガス対策型(第1次基準値)]ブレート幅3.7m | ロードローラ[マカダム・排出ガス対策型(第1次基準値)]運転質量10～12t | 普通作業員 | 運転手（特殊） | － | － | 軽油１．２号 | － | － | － | － | －
4m以上 | 不陸整正及び新設工事 | 夜間工事 | 100cmを超え120cm以下 | 758.9 | 27.92 | 11.5 | 10.75 | 5.67 | 65.08 | 35.29 | 29.79 | － | － | 6.97 | 6.97 | － | － | － | － | タイヤローラ[普通型・排出ガス対策型(第1次基準値)]運転質量8～20t | モータグレーダ[土工用・排出ガス対策型(第1次基準値)]ブレート幅3.7m | ロードローラ[マカダム・排出ガス対策型(第1次基準値)]運転質量10～12t | 普通作業員 | 運転手（特殊） | － | － | 軽油１．２号 | － | － | － | － | －
4m以上 | 改良工事 | 標準工事 | 20cm以下 | 157.5 | 18.68 | 7.7 | 7.19 | 3.79 | 76.63 | 56.69 | 19.94 | － | － | 4.66 | 4.66 | － | － | － | － | タイヤローラ[普通型・排出ガス対策型(第1次基準値)]運転質量8～20t | モータグレーダ[土工用・排出ガス対策型(第1次基準値)]ブレート幅3.7m | ロードローラ[マカダム・排出ガス対策型(第1次基準値)]運転質量10～12t | 普通作業員 | 運転手（特殊） | － | － | 軽油１．２号 | － | － | － | － | －
4m以上 | 改良工事 | 標準工事 | 20cmを超え40cm以下 | 315 | 18.68 | 7.7 | 7.19 | 3.79 | 76.63 | 56.69 | 19.94 | － | － | 4.66 | 4.66 | － | － | － | － | タイヤローラ[普通型・排出ガス対策型(第1次基準値)]運転質量8～20t | モータグレーダ[土工用・排出ガス対策型(第1次基準値)]ブレート幅3.7m | ロードローラ[マカダム・排出ガス対策型(第1次基準値)]運転質量10～12t | 普通作業員 | 運転手（特殊） | － | － | 軽油１．２号 | － | － | － | － | －
4m以上 | 改良工事 | 標準工事 | 40cmを超え60cm以下 | 472.5 | 18.68 | 7.7 | 7.19 | 3.79 | 76.63 | 56.69 | 19.94 | － | － | 4.66 | 4.66 | － | － | － | － | タイヤローラ[普通型・排出ガス対策型(第1次基準値)]運転質量8～20t | モータグレーダ[土工用・排出ガス対策型(第1次基準値)]ブレート幅3.7m | ロードローラ[マカダム・排出ガス対策型(第1次基準値)]運転質量10～12t | 普通作業員 | 運転手（特殊） | － | － | 軽油１．２号 | － | － | － | － | －
4m以上 | 改良工事 | 標準工事 | 60cmを超え80cm以下 | 629.9 | 18.68 | 7.7 | 7.19 | 3.79 | 76.63 | 56.69 | 19.94 | － | － | 4.66 | 4.66 | － | － | － | － | タイヤローラ[普通型・排出ガス対策型(第1次基準値)]運転質量8～20t | モータグレーダ[土工用・排出ガス対策型(第1次基準値)]ブレート幅3.7m | ロードローラ[マカダム・排出ガス対策型(第1次基準値)]運転質量10～12t | 普通作業員 | 運転手（特殊） | － | － | 軽油１．２号 | － | － | － | － | －
4m以上 | 改良工事 | 標準工事 | 80cmを超え100cm以下 | 787.4 | 18.68 | 7.7 | 7.19 | 3.79 | 76.63 | 56.69 | 19.94 | － | － | 4.66 | 4.66 | － | － | － | － | タイヤローラ[普通型・排出ガス対策型(第1次基準値)]運転質量8～20t | モータグレーダ[土工用・排出ガス対策型(第1次基準値)]ブレート幅3.7m | ロードローラ[マカダム・排出ガス対策型(第1次基準値)]運転質量10～12t | 普通作業員 | 運転手（特殊） | － | － | 軽油１．２号 | － | － | － | － | －
4m以上 | 改良工事 | 標準工事 | 100cmを超え120cm以下 | 944.9 | 18.68 | 7.7 | 7.19 | 3.79 | 76.63 | 56.69 | 19.94 | － | － | 4.66 | 4.66 | － | － | － | － | タイヤローラ[普通型・排出ガス対策型(第1次基準値)]運転質量8～20t | モータグレーダ[土工用・排出ガス対策型(第1次基準値)]ブレート幅3.7m | ロードローラ[マカダム・排出ガス対策型(第1次基準値)]運転質量10～12t | 普通作業員 | 運転手（特殊） | － | － | 軽油１．２号 | － | － | － | － | －
4m以上 | 改良工事 | 夜間工事 | 20cm以下 | 171.1 | 20.62 | 8.49 | 7.94 | 4.19 | 74.2 | 52.18 | 22.02 | － | － | 5.15 | 5.15 | － | － | － | － | タイヤローラ[普通型・排出ガス対策型(第1次基準値)]運転質量8～20t | モータグレーダ[土工用・排出ガス対策型(第1次基準値)]ブレート幅3.7m | ロードローラ[マカダム・排出ガス対策型(第1次基準値)]運転質量10～12t | 普通作業員 | 運転手（特殊） | － | － | 軽油１．２号 | － | － | － | － | －
4m以上 | 改良工事 | 夜間工事 | 20cmを超え40cm以下 | 342.2 | 20.62 | 8.49 | 7.94 | 4.19 | 74.2 | 52.18 | 22.02 | － | － | 5.15 | 5.15 | － | － | － | － | タイヤローラ[普通型・排出ガス対策型(第1次基準値)]運転質量8～20t | モータグレーダ[土工用・排出ガス対策型(第1次基準値)]ブレート幅3.7m | ロードローラ[マカダム・排出ガス対策型(第1次基準値)]運転質量10～12t | 普通作業員 | 運転手（特殊） | － | － | 軽油１．２号 | － | － | － | － | －
4m以上 | 改良工事 | 夜間工事 | 40cmを超え60cm以下 | 513.3 | 20.62 | 8.49 | 7.94 | 4.19 | 74.2 | 52.18 | 22.02 | － | － | 5.15 | 5.15 | － | － | － | － | タイヤローラ[普通型・排出ガス対策型(第1次基準値)]運転質量8～20t | モータグレーダ[土工用・排出ガス対策型(第1次基準値)]ブレート幅3.7m | ロードローラ[マカダム・排出ガス対策型(第1次基準値)]運転質量10～12t | 普通作業員 | 運転手（特殊） | － | － | 軽油１．２号 | － | － | － | － | －
4m以上 | 改良工事 | 夜間工事 | 60cmを超え80cm以下 | 684.3 | 20.62 | 8.49 | 7.94 | 4.19 | 74.19 | 52.18 | 22.01 | － | － | 5.15 | 5.15 | － | － | － | － | タイヤローラ[普通型・排出ガス対策型(第1次基準値)]運転質量8～20t | モータグレーダ[土工用・排出ガス対策型(第1次基準値)]ブレート幅3.7m | ロードローラ[マカダム・排出ガス対策型(第1次基準値)]運転質量10～12t | 普通作業員 | 運転手（特殊） | － | － | 軽油１．２号 | － | － | － | － | －
4m以上 | 改良工事 | 夜間工事 | 80cmを超え100cm以下 | 855.4 | 20.62 | 8.49 | 7.94 | 4.19 | 74.2 | 52.18 | 22.02 | － | － | 5.15 | 5.15 | － | － | － | － | タイヤローラ[普通型・排出ガス対策型(第1次基準値)]運転質量8～20t | モータグレーダ[土工用・排出ガス対策型(第1次基準値)]ブレート幅3.7m | ロードローラ[マカダム・排出ガス対策型(第1次基準値)]運転質量10～12t | 普通作業員 | 運転手（特殊） | － | － | 軽油１．２号 | － | － | － | － | －
4m以上 | 改良工事 | 夜間工事 | 100cmを超え120cm以下 | 1027 | 20.64 | 8.5 | 7.95 | 4.19 | 74.18 | 52.17 | 22.01 | － | － | 5.15 | 5.15 | － | － | － | － | タイヤローラ[普通型・排出ガス対策型(第1次基準値)]運転質量8～20t | モータグレーダ[土工用・排出ガス対策型(第1次基準値)]ブレート幅3.7m | ロードローラ[マカダム・排出ガス対策型(第1次基準値)]運転質量10～12t | 普通作業員 | 運転手（特殊） | － | － | 軽油１．２号 | － | － | － | － | －
2.5m以上4m未満 | 不陸整正及び新設工事 | 標準工事 | 20cm以下 | 123.7 | 17.08 | 10.75 | 6.33 | － | 78.7 | 36.08 | 26.42 | 16.2 | － | 4.19 | 4.19 | － | － | － | － | 振動ローラ[搭乗・タンデム式・排出ガス対策型(第1次基準値)]運転質量2.4～2.8t | ブルドーザ[普通・排出ガス対策型(第1次基準値)]3t級 | － | 普通作業員 | 特殊作業員 | 運転手（特殊） | － | 軽油１．２号 | － | － | － | － | －
2.5m以上4m未満 | 不陸整正及び新設工事 | 標準工事 | 20cmを超え40cm以下 | 247.4 | 17.07 | 10.74 | 6.33 | － | 78.71 | 36.07 | 26.43 | 16.21 | － | 4.19 | 4.19 | － | － | － | － | 振動ローラ[搭乗・タンデム式・排出ガス対策型(第1次基準値)]運転質量2.4～2.8t | ブルドーザ[普通・排出ガス対策型(第1次基準値)]3t級 | － | 普通作業員 | 特殊作業員 | 運転手（特殊） | － | 軽油１．２号 | － | － | － | － | －
2.5m以上4m未満 | 不陸整正及び新設工事 | 標準工事 | 40cmを超え60cm以下 | 371 | 17.07 | 10.74 | 6.33 | － | 78.71 | 36.08 | 26.43 | 16.2 | － | 4.19 | 4.19 | － | － | － | － | 振動ローラ[搭乗・タンデム式・排出ガス対策型(第1次基準値)]運転質量2.4～2.8t | ブルドーザ[普通・排出ガス対策型(第1次基準値)]3t級 | － | 普通作業員 | 特殊作業員 | 運転手（特殊） | － | 軽油１．２号 | － | － | － | － | －
2.5m以上4m未満 | 不陸整正及び新設工事 | 標準工事 | 60cmを超え80cm以下 | 494.7 | 17.07 | 10.74 | 6.33 | － | 78.71 | 36.08 | 26.42 | 16.21 | － | 4.19 | 4.19 | － | － | － | － | 振動ローラ[搭乗・タンデム式・排出ガス対策型(第1次基準値)]運転質量2.4～2.8t | ブルドーザ[普通・排出ガス対策型(第1次基準値)]3t級 | － | 普通作業員 | 特殊作業員 | 運転手（特殊） | － | 軽油１．２号 | － | － | － | － | －
2.5m以上4m未満 | 不陸整正及び新設工事 | 標準工事 | 80cmを超え100cm以下 | 618.4 | 17.07 | 10.74 | 6.33 | － | 78.71 | 36.08 | 26.42 | 16.21 | － | 4.19 | 4.19 | － | － | － | － | 振動ローラ[搭乗・タンデム式・排出ガス対策型(第1次基準値)]運転質量2.4～2.8t | ブルドーザ[普通・排出ガス対策型(第1次基準値)]3t級 | － | 普通作業員 | 特殊作業員 | 運転手（特殊） | － | 軽油１．２号 | － | － | － | － | －
2.5m以上4m未満 | 不陸整正及び新設工事 | 標準工事 | 100cmを超え120cm以下 | 742 | 17.07 | 10.74 | 6.33 | － | 78.7 | 36.07 | 26.43 | 16.2 | － | 4.2 | 4.2 | － | － | － | － | 振動ローラ[搭乗・タンデム式・排出ガス対策型(第1次基準値)]運転質量2.4～2.8t | ブルドーザ[普通・排出ガス対策型(第1次基準値)]3t級 | － | 普通作業員 | 特殊作業員 | 運転手（特殊） | － | 軽油１．２号 | － | － | － | － | －
2.5m以上4m未満 | 不陸整正及び新設工事 | 夜間工事 | 20cm以下 | 139.5 | 18.17 | 11.44 | 6.73 | － | 77.33 | 31.98 | 28.13 | 17.22 | － | 4.47 | 4.47 | － | － | － | － | 振動ローラ[搭乗・タンデム式・排出ガス対策型(第1次基準値)]運転質量2.4～2.8t | ブルドーザ[普通・排出ガス対策型(第1次基準値)]3t級 | － | 普通作業員 | 特殊作業員 | 運転手（特殊） | － | 軽油１．２号 | － | － | － | － | －
2.5m以上4m未満 | 不陸整正及び新設工事 | 夜間工事 | 20cmを超え40cm以下 | 279 | 18.17 | 11.44 | 6.73 | － | 77.33 | 31.98 | 28.13 | 17.22 | － | 4.47 | 4.47 | － | － | － | － | 振動ローラ[搭乗・タンデム式・排出ガス対策型(第1次基準値)]運転質量2.4～2.8t | ブルドーザ[普通・排出ガス対策型(第1次基準値)]3t級 | － | 普通作業員 | 特殊作業員 | 運転手（特殊） | － | 軽油１．２号 | － | － | － | － | －
2.5m以上4m未満 | 不陸整正及び新設工事 | 夜間工事 | 40cmを超え60cm以下 | 418.5 | 18.17 | 11.44 | 6.73 | － | 77.33 | 31.98 | 28.13 | 17.22 | － | 4.47 | 4.47 | － | － | － | － | 振動ローラ[搭乗・タンデム式・排出ガス対策型(第1次基準値)]運転質量2.4～2.8t | ブルドーザ[普通・排出ガス対策型(第1次基準値)]3t級 | － | 普通作業員 | 特殊作業員 | 運転手（特殊） | － | 軽油１．２号 | － | － | － | － | －
2.5m以上4m未満 | 不陸整正及び新設工事 | 夜間工事 | 60cmを超え80cm以下 | 558 | 18.17 | 11.44 | 6.73 | － | 77.33 | 31.98 | 28.13 | 17.22 | － | 4.47 | 4.47 | － | － | － | － | 振動ローラ[搭乗・タンデム式・排出ガス対策型(第1次基準値)]運転質量2.4～2.8t | ブルドーザ[普通・排出ガス対策型(第1次基準値)]3t級 | － | 普通作業員 | 特殊作業員 | 運転手（特殊） | － | 軽油１．２号 | － | － | － | － | －
2.5m以上4m未満 | 不陸整正及び新設工事 | 夜間工事 | 80cmを超え100cm以下 | 697.5 | 18.17 | 11.44 | 6.73 | － | 77.33 | 31.98 | 28.13 | 17.22 | － | 4.47 | 4.47 | － | － | － | － | 振動ローラ[搭乗・タンデム式・排出ガス対策型(第1次基準値)]運転質量2.4～2.8t | ブルドーザ[普通・排出ガス対策型(第1次基準値)]3t級 | － | 普通作業員 | 特殊作業員 | 運転手（特殊） | － | 軽油１．２号 | － | － | － | － | －
2.5m以上4m未満 | 不陸整正及び新設工事 | 夜間工事 | 100cmを超え120cm以下 | 836.9 | 18.17 | 11.44 | 6.73 | － | 77.33 | 31.98 | 28.13 | 17.22 | － | 4.47 | 4.47 | － | － | － | － | 振動ローラ[搭乗・タンデム式・排出ガス対策型(第1次基準値)]運転質量2.4～2.8t | ブルドーザ[普通・排出ガス対策型(第1次基準値)]3t級 | － | 普通作業員 | 特殊作業員 | 運転手（特殊） | － | 軽油１．２号 | － | － | － | － | －
2.5m以上4m未満 | 改良及び拡幅工事 | 標準工事 | 20cm以下 | 168.3 | 12.54 | 7.89 | 4.65 | － | 84.35 | 53.03 | 19.42 | 11.9 | － | 3.08 | 3.08 | － | － | － | － | 振動ローラ[搭乗・タンデム式・排出ガス対策型(第1次基準値)]運転質量2.4～2.8t | ブルドーザ[普通・排出ガス対策型(第1次基準値)]3t級 | － | 普通作業員 | 特殊作業員 | 運転手（特殊） | － | 軽油１．２号 | － | － | － | － | －
2.5m以上4m未満 | 改良及び拡幅工事 | 標準工事 | 20cmを超え40cm以下 | 336.6 | 12.54 | 7.89 | 4.65 | － | 84.35 | 53.03 | 19.42 | 11.9 | － | 3.08 | 3.08 | － | － | － | － | 振動ローラ[搭乗・タンデム式・排出ガス対策型(第1次基準値)]運転質量2.4～2.8t | ブルドーザ[普通・排出ガス対策型(第1次基準値)]3t級 | － | 普通作業員 | 特殊作業員 | 運転手（特殊） | － | 軽油１．２号 | － | － | － | － | －
2.5m以上4m未満 | 改良及び拡幅工事 | 標準工事 | 40cmを超え60cm以下 | 504.8 | 12.54 | 7.89 | 4.65 | － | 84.36 | 53.04 | 19.42 | 11.9 | － | 3.08 | 3.08 | － | － | － | － | 振動ローラ[搭乗・タンデム式・排出ガス対策型(第1次基準値)]運転質量2.4～2.8t | ブルドーザ[普通・排出ガス対策型(第1次基準値)]3t級 | － | 普通作業員 | 特殊作業員 | 運転手（特殊） | － | 軽油１．２号 | － | － | － | － | －
2.5m以上4m未満 | 改良及び拡幅工事 | 標準工事 | 60cmを超え80cm以下 | 673.1 | 12.54 | 7.89 | 4.65 | － | 84.35 | 53.03 | 19.42 | 11.9 | － | 3.08 | 3.08 | － | － | － | － | 振動ローラ[搭乗・タンデム式・排出ガス対策型(第1次基準値)]運転質量2.4～2.8t | ブルドーザ[普通・排出ガス対策型(第1次基準値)]3t級 | － | 普通作業員 | 特殊作業員 | 運転手（特殊） | － | 軽油１．２号 | － | － | － | － | －
2.5m以上4m未満 | 改良及び拡幅工事 | 標準工事 | 80cmを超え100cm以下 | 841.4 | 12.54 | 7.89 | 4.65 | － | 84.35 | 53.03 | 19.42 | 11.9 | － | 3.08 | 3.08 | － | － | － | － | 振動ローラ[搭乗・タンデム式・排出ガス対策型(第1次基準値)]運転質量2.4～2.8t | ブルドーザ[普通・排出ガス対策型(第1次基準値)]3t級 | － | 普通作業員 | 特殊作業員 | 運転手（特殊） | － | 軽油１．２号 | － | － | － | － | －
2.5m以上4m未満 | 改良及び拡幅工事 | 標準工事 | 100cmを超え120cm以下 | 1010 | 12.54 | 7.89 | 4.65 | － | 84.35 | 53.03 | 19.41 | 11.91 | － | 3.08 | 3.08 | － | － | － | － | 振動ローラ[搭乗・タンデム式・排出ガス対策型(第1次基準値)]運転質量2.4～2.8t | ブルドーザ[普通・排出ガス対策型(第1次基準値)]3t級 | － | 普通作業員 | 特殊作業員 | 運転手（特殊） | － | 軽油１．２号 | － | － | － | － | －
2.5m以上4m未満 | 改良及び拡幅工事 | 拡幅工事 | 20cm以下 | 184.1 | 13.76 | 8.66 | 5.1 | － | 82.83 | 48.47 | 21.31 | 13.05 | － | 3.38 | 3.38 | － | － | － | － | 振動ローラ[搭乗・タンデム式・排出ガス対策型(第1次基準値)]運転質量2.4～2.8t | ブルドーザ[普通・排出ガス対策型(第1次基準値)]3t級 | － | 普通作業員 | 特殊作業員 | 運転手（特殊） | － | 軽油１．２号 | － | － | － | － | －
2.5m以上4m未満 | 改良及び拡幅工事 | 拡幅工事 | 20cmを超え40cm以下 | 368.2 | 13.76 | 8.66 | 5.1 | － | 82.83 | 48.47 | 21.31 | 13.05 | － | 3.38 | 3.38 | － | － | － | － | 振動ローラ[搭乗・タンデム式・排出ガス対策型(第1次基準値)]運転質量2.4～2.8t | ブルドーザ[普通・排出ガス対策型(第1次基準値)]3t級 | － | 普通作業員 | 特殊作業員 | 運転手（特殊） | － | 軽油１．２号 | － | － | － | － | －
2.5m以上4m未満 | 改良及び拡幅工事 | 拡幅工事 | 40cmを超え60cm以下 | 552.3 | 13.76 | 8.66 | 5.1 | － | 82.83 | 48.47 | 21.31 | 13.05 | － | 3.38 | 3.38 | － | － | － | － | 振動ローラ[搭乗・タンデム式・排出ガス対策型(第1次基準値)]運転質量2.4～2.8t | ブルドーザ[普通・排出ガス対策型(第1次基準値)]3t級 | － | 普通作業員 | 特殊作業員 | 運転手（特殊） | － | 軽油１．２号 | － | － | － | － | －
2.5m以上4m未満 | 改良及び拡幅工事 | 拡幅工事 | 60cmを超え80cm以下 | 736.4 | 13.76 | 8.66 | 5.1 | － | 82.83 | 48.47 | 21.31 | 13.05 | － | 3.38 | 3.38 | － | － | － | － | 振動ローラ[搭乗・タンデム式・排出ガス対策型(第1次基準値)]運転質量2.4～2.8t | ブルドーザ[普通・排出ガス対策型(第1次基準値)]3t級 | － | 普通作業員 | 特殊作業員 | 運転手（特殊） | － | 軽油１．２号 | － | － | － | － | －
2.5m以上4m未満 | 改良及び拡幅工事 | 拡幅工事 | 80cmを超え100cm以下 | 920.5 | 13.76 | 8.66 | 5.1 | － | 82.83 | 48.47 | 21.31 | 13.05 | － | 3.38 | 3.38 | － | － | － | － | 振動ローラ[搭乗・タンデム式・排出ガス対策型(第1次基準値)]運転質量2.4～2.8t | ブルドーザ[普通・排出ガス対策型(第1次基準値)]3t級 | － | 普通作業員 | 特殊作業員 | 運転手（特殊） | － | 軽油１．２号 | － | － | － | － | －
2.5m以上4m未満 | 改良及び拡幅工事 | 拡幅工事 | 100cmを超え120cm以下 | 1105 | 13.76 | 8.66 | 5.1 | － | 82.84 | 48.47 | 21.32 | 13.05 | － | 3.37 | 3.37 | － | － | － | － | 振動ローラ[搭乗・タンデム式・排出ガス対策型(第1次基準値)]運転質量2.4～2.8t | ブルドーザ[普通・排出ガス対策型(第1次基準値)]3t級 | － | 普通作業員 | 特殊作業員 | 運転手（特殊） | － | 軽油１．２号 | － | － | － | － | －
2.5m以上4m未満 | 改良及び拡幅工事 | 夜間工事 | 20cm以下 | 184.1 | 13.76 | 8.66 | 5.1 | － | 82.83 | 48.47 | 21.31 | 13.05 | － | 3.38 | 3.38 | － | － | － | － | 振動ローラ[搭乗・タンデム式・排出ガス対策型(第1次基準値)]運転質量2.4～2.8t | ブルドーザ[普通・排出ガス対策型(第1次基準値)]3t級 | － | 普通作業員 | 特殊作業員 | 運転手（特殊） | － | 軽油１．２号 | － | － | － | － | －
2.5m以上4m未満 | 改良及び拡幅工事 | 夜間工事 | 20cmを超え40cm以下 | 368.2 | 13.76 | 8.66 | 5.1 | － | 82.83 | 48.47 | 21.31 | 13.05 | － | 3.38 | 3.38 | － | － | － | － | 振動ローラ[搭乗・タンデム式・排出ガス対策型(第1次基準値)]運転質量2.4～2.8t | ブルドーザ[普通・排出ガス対策型(第1次基準値)]3t級 | － | 普通作業員 | 特殊作業員 | 運転手（特殊） | － | 軽油１．２号 | － | － | － | － | －
2.5m以上4m未満 | 改良及び拡幅工事 | 夜間工事 | 40cmを超え60cm以下 | 552.3 | 13.76 | 8.66 | 5.1 | － | 82.83 | 48.47 | 21.31 | 13.05 | － | 3.38 | 3.38 | － | － | － | － | 振動ローラ[搭乗・タンデム式・排出ガス対策型(第1次基準値)]運転質量2.4～2.8t | ブルドーザ[普通・排出ガス対策型(第1次基準値)]3t級 | － | 普通作業員 | 特殊作業員 | 運転手（特殊） | － | 軽油１．２号 | － | － | － | － | －
2.5m以上4m未満 | 改良及び拡幅工事 | 夜間工事 | 60cmを超え80cm以下 | 736.4 | 13.76 | 8.66 | 5.1 | － | 82.83 | 48.47 | 21.31 | 13.05 | － | 3.38 | 3.38 | － | － | － | － | 振動ローラ[搭乗・タンデム式・排出ガス対策型(第1次基準値)]運転質量2.4～2.8t | ブルドーザ[普通・排出ガス対策型(第1次基準値)]3t級 | － | 普通作業員 | 特殊作業員 | 運転手（特殊） | － | 軽油１．２号 | － | － | － | － | －
2.5m以上4m未満 | 改良及び拡幅工事 | 夜間工事 | 80cmを超え100cm以下 | 920.5 | 13.76 | 8.66 | 5.1 | － | 82.83 | 48.47 | 21.31 | 13.05 | － | 3.38 | 3.38 | － | － | － | － | 振動ローラ[搭乗・タンデム式・排出ガス対策型(第1次基準値)]運転質量2.4～2.8t | ブルドーザ[普通・排出ガス対策型(第1次基準値)]3t級 | － | 普通作業員 | 特殊作業員 | 運転手（特殊） | － | 軽油１．２号 | － | － | － | － | －
2.5m以上4m未満 | 改良及び拡幅工事 | 夜間工事 | 100cmを超え120cm以下 | 1105 | 13.76 | 8.66 | 5.1 | － | 82.84 | 48.47 | 21.32 | 13.05 | － | 3.37 | 3.37 | － | － | － | － | 振動ローラ[搭乗・タンデム式・排出ガス対策型(第1次基準値)]運転質量2.4～2.8t | ブルドーザ[普通・排出ガス対策型(第1次基準値)]3t級 | － | 普通作業員 | 特殊作業員 | 運転手（特殊） | － | 軽油１．２号 | － | － | － | － | －
2.5m以上4m未満 | 改良及び拡幅工事 | 夜間拡幅工事 | 20cm以下 | 208.1 | 15.25 | 9.61 | 5.64 | － | 80.98 | 42.89 | 23.65 | 14.44 | － | 3.74 | 3.74 | － | － | － | － | 振動ローラ[搭乗・タンデム式・排出ガス対策型(第1次基準値)]運転質量2.4～2.8t | ブルドーザ[普通・排出ガス対策型(第1次基準値)]3t級 | － | 普通作業員 | 特殊作業員 | 運転手（特殊） | － | 軽油１．２号 | － | － | － | － | －
2.5m以上4m未満 | 改良及び拡幅工事 | 夜間拡幅工事 | 20cmを超え40cm以下 | 416.1 | 15.25 | 9.61 | 5.64 | － | 80.98 | 42.9 | 23.64 | 14.44 | － | 3.74 | 3.74 | － | － | － | － | 振動ローラ[搭乗・タンデム式・排出ガス対策型(第1次基準値)]運転質量2.4～2.8t | ブルドーザ[普通・排出ガス対策型(第1次基準値)]3t級 | － | 普通作業員 | 特殊作業員 | 運転手（特殊） | － | 軽油１．２号 | － | － | － | － | －
2.5m以上4m未満 | 改良及び拡幅工事 | 夜間拡幅工事 | 40cmを超え60cm以下 | 624.1 | 15.25 | 9.61 | 5.64 | － | 80.99 | 42.9 | 23.65 | 14.44 | － | 3.74 | 3.74 | － | － | － | － | 振動ローラ[搭乗・タンデム式・排出ガス対策型(第1次基準値)]運転質量2.4～2.8t | ブルドーザ[普通・排出ガス対策型(第1次基準値)]3t級 | － | 普通作業員 | 特殊作業員 | 運転手（特殊） | － | 軽油１．２号 | － | － | － | － | －
2.5m以上4m未満 | 改良及び拡幅工事 | 夜間拡幅工事 | 60cmを超え80cm以下 | 832.1 | 15.25 | 9.61 | 5.64 | － | 80.98 | 42.89 | 23.65 | 14.44 | － | 3.74 | 3.74 | － | － | － | － | 振動ローラ[搭乗・タンデム式・排出ガス対策型(第1次基準値)]運転質量2.4～2.8t | ブルドーザ[普通・排出ガス対策型(第1次基準値)]3t級 | － | 普通作業員 | 特殊作業員 | 運転手（特殊） | － | 軽油１．２号 | － | － | － | － | －
2.5m以上4m未満 | 改良及び拡幅工事 | 夜間拡幅工事 | 80cmを超え100cm以下 | 1041 | 15.25 | 9.61 | 5.64 | － | 80.99 | 42.9 | 23.65 | 14.44 | － | 3.74 | 3.74 | － | － | － | － | 振動ローラ[搭乗・タンデム式・排出ガス対策型(第1次基準値)]運転質量2.4～2.8t | ブルドーザ[普通・排出ガス対策型(第1次基準値)]3t級 | － | 普通作業員 | 特殊作業員 | 運転手（特殊） | － | 軽油１．２号 | － | － | － | － | －
2.5m以上4m未満 | 改良及び拡幅工事 | 夜間拡幅工事 | 100cmを超え120cm以下 | 1249 | 15.26 | 9.62 | 5.64 | － | 80.97 | 42.9 | 23.64 | 14.43 | － | 3.74 | 3.74 | － | － | － | － | 振動ローラ[搭乗・タンデム式・排出ガス対策型(第1次基準値)]運転質量2.4～2.8t | ブルドーザ[普通・排出ガス対策型(第1次基準値)]3t級 | － | 普通作業員 | 特殊作業員 | 運転手（特殊） | － | 軽油１．２号 | － | － | － | － | －
1m以上2.5m未満 | － | 標準工事 | 20cm以下 | 1833 | 0.72 | 0.72 | － | － | 99.12 | 97.34 | 1.78 | － | － | 0.15 | 0.15 | － | － | － | － | 振動ローラ[搭乗・タンデム式・排出ガス対策型(第1次基準値)]運転質量2.4～2.8t | － | － | 普通作業員 | 特殊作業員 | － | － | 軽油１．２号 | － | － | － | － | －
1m以上2.5m未満 | － | 標準工事 | 20cmを超え40cm以下 | 3666 | 0.72 | 0.72 | － | － | 99.12 | 97.34 | 1.78 | － | － | 0.15 | 0.15 | － | － | － | － | 振動ローラ[搭乗・タンデム式・排出ガス対策型(第1次基準値)]運転質量2.4～2.8t | － | － | 普通作業員 | 特殊作業員 | － | － | 軽油１．２号 | － | － | － | － | －
1m以上2.5m未満 | － | 標準工事 | 40cmを超え60cm以下 | 5499 | 0.72 | 0.72 | － | － | 99.12 | 97.34 | 1.78 | － | － | 0.15 | 0.15 | － | － | － | － | 振動ローラ[搭乗・タンデム式・排出ガス対策型(第1次基準値)]運転質量2.4～2.8t | － | － | 普通作業員 | 特殊作業員 | － | － | 軽油１．２号 | － | － | － | － | －
1m以上2.5m未満 | － | 標準工事 | 60cmを超え80cm以下 | 7332 | 0.72 | 0.72 | － | － | 99.12 | 97.34 | 1.78 | － | － | 0.15 | 0.15 | － | － | － | － | 振動ローラ[搭乗・タンデム式・排出ガス対策型(第1次基準値)]運転質量2.4～2.8t | － | － | 普通作業員 | 特殊作業員 | － | － | 軽油１．２号 | － | － | － | － | －
1m以上2.5m未満 | － | 標準工事 | 80cmを超え100cm以下 | 9164 | 0.72 | 0.72 | － | － | 99.12 | 97.34 | 1.78 | － | － | 0.15 | 0.15 | － | － | － | － | 振動ローラ[搭乗・タンデム式・排出ガス対策型(第1次基準値)]運転質量2.4～2.8t | － | － | 普通作業員 | 特殊作業員 | － | － | 軽油１．２号 | － | － | － | － | －
1m以上2.5m未満 | － | 標準工事 | 100cmを超え120cm以下 | 11000 | 0.72 | 0.72 | － | － | 99.12 | 97.35 | 1.77 | － | － | 0.15 | 0.15 | － | － | － | － | 振動ローラ[搭乗・タンデム式・排出ガス対策型(第1次基準値)]運転質量2.4～2.8t | － | － | 普通作業員 | 特殊作業員 | － | － | 軽油１．２号 | － | － | － | － | －
1m以上2.5m未満 | － | 拡幅工事 | 20cm以下 | 2289 | 0.69 | 0.69 | － | － | 99.16 | 97.46 | 1.7 | － | － | 0.14 | 0.14 | － | － | － | － | 振動ローラ[搭乗・タンデム式・排出ガス対策型(第1次基準値)]運転質量2.4～2.8t | － | － | 普通作業員 | 特殊作業員 | － | － | 軽油１．２号 | － | － | － | － | －
1m以上2.5m未満 | － | 拡幅工事 | 20cmを超え40cm以下 | 4578 | 0.69 | 0.69 | － | － | 99.16 | 97.46 | 1.7 | － | － | 0.14 | 0.14 | － | － | － | － | 振動ローラ[搭乗・タンデム式・排出ガス対策型(第1次基準値)]運転質量2.4～2.8t | － | － | 普通作業員 | 特殊作業員 | － | － | 軽油１．２号 | － | － | － | － | －
1m以上2.5m未満 | － | 拡幅工事 | 40cmを超え60cm以下 | 6866 | 0.69 | 0.69 | － | － | 99.16 | 97.46 | 1.7 | － | － | 0.14 | 0.14 | － | － | － | － | 振動ローラ[搭乗・タンデム式・排出ガス対策型(第1次基準値)]運転質量2.4～2.8t | － | － | 普通作業員 | 特殊作業員 | － | － | 軽油１．２号 | － | － | － | － | －
1m以上2.5m未満 | － | 拡幅工事 | 60cmを超え80cm以下 | 9155 | 0.69 | 0.69 | － | － | 99.16 | 97.46 | 1.7 | － | － | 0.14 | 0.14 | － | － | － | － | 振動ローラ[搭乗・タンデム式・排出ガス対策型(第1次基準値)]運転質量2.4～2.8t | － | － | 普通作業員 | 特殊作業員 | － | － | 軽油１．２号 | － | － | － | － | －
1m以上2.5m未満 | － | 拡幅工事 | 80cmを超え100cm以下 | 11450 | 0.69 | 0.69 | － | － | 99.16 | 97.46 | 1.7 | － | － | 0.14 | 0.14 | － | － | － | － | 振動ローラ[搭乗・タンデム式・排出ガス対策型(第1次基準値)]運転質量2.4～2.8t | － | － | 普通作業員 | 特殊作業員 | － | － | 軽油１．２号 | － | － | － | － | －
1m以上2.5m未満 | － | 拡幅工事 | 100cmを超え120cm以下 | 13740 | 0.69 | 0.69 | － | － | 99.16 | 97.46 | 1.7 | － | － | 0.14 | 0.14 | － | － | － | － | 振動ローラ[搭乗・タンデム式・排出ガス対策型(第1次基準値)]運転質量2.4～2.8t | － | － | 普通作業員 | 特殊作業員 | － | － | 軽油１．２号 | － | － | － | － | －
1m以上2.5m未満 | － | 夜間工事 | 20cm以下 | 2289 | 0.69 | 0.69 | － | － | 99.16 | 97.46 | 1.7 | － | － | 0.14 | 0.14 | － | － | － | － | 振動ローラ[搭乗・タンデム式・排出ガス対策型(第1次基準値)]運転質量2.4～2.8t | － | － | 普通作業員 | 特殊作業員 | － | － | 軽油１．２号 | － | － | － | － | －
1m以上2.5m未満 | － | 夜間工事 | 20cmを超え40cm以下 | 4578 | 0.69 | 0.69 | － | － | 99.16 | 97.46 | 1.7 | － | － | 0.14 | 0.14 | － | － | － | － | 振動ローラ[搭乗・タンデム式・排出ガス対策型(第1次基準値)]運転質量2.4～2.8t | － | － | 普通作業員 | 特殊作業員 | － | － | 軽油１．２号 | － | － | － | － | －
1m以上2.5m未満 | － | 夜間工事 | 40cmを超え60cm以下 | 6866 | 0.69 | 0.69 | － | － | 99.16 | 97.46 | 1.7 | － | － | 0.14 | 0.14 | － | － | － | － | 振動ローラ[搭乗・タンデム式・排出ガス対策型(第1次基準値)]運転質量2.4～2.8t | － | － | 普通作業員 | 特殊作業員 | － | － | 軽油１．２号 | － | － | － | － | －
1m以上2.5m未満 | － | 夜間工事 | 60cmを超え80cm以下 | 9155 | 0.69 | 0.69 | － | － | 99.16 | 97.46 | 1.7 | － | － | 0.14 | 0.14 | － | － | － | － | 振動ローラ[搭乗・タンデム式・排出ガス対策型(第1次基準値)]運転質量2.4～2.8t | － | － | 普通作業員 | 特殊作業員 | － | － | 軽油１．２号 | － | － | － | － | －
1m以上2.5m未満 | － | 夜間工事 | 80cmを超え100cm以下 | 11450 | 0.69 | 0.69 | － | － | 99.16 | 97.46 | 1.7 | － | － | 0.14 | 0.14 | － | － | － | － | 振動ローラ[搭乗・タンデム式・排出ガス対策型(第1次基準値)]運転質量2.4～2.8t | － | － | 普通作業員 | 特殊作業員 | － | － | 軽油１．２号 | － | － | － | － | －
1m以上2.5m未満 | － | 夜間工事 | 100cmを超え120cm以下 | 13740 | 0.69 | 0.69 | － | － | 99.16 | 97.46 | 1.7 | － | － | 0.14 | 0.14 | － | － | － | － | 振動ローラ[搭乗・タンデム式・排出ガス対策型(第1次基準値)]運転質量2.4～2.8t | － | － | 普通作業員 | 特殊作業員 | － | － | 軽油１．２号 | － | － | － | － | －
1m以上2.5m未満 | － | 夜間拡幅工事 | 20cm以下 | 2750 | 0.72 | 0.72 | － | － | 99.12 | 97.34 | 1.78 | － | － | 0.15 | 0.15 | － | － | － | － | 振動ローラ[搭乗・タンデム式・排出ガス対策型(第1次基準値)]運転質量2.4～2.8t | － | － | 普通作業員 | 特殊作業員 | － | － | 軽油１．２号 | － | － | － | － | －
1m以上2.5m未満 | － | 夜間拡幅工事 | 20cmを超え40cm以下 | 5499 | 0.72 | 0.72 | － | － | 99.12 | 97.34 | 1.78 | － | － | 0.15 | 0.15 | － | － | － | － | 振動ローラ[搭乗・タンデム式・排出ガス対策型(第1次基準値)]運転質量2.4～2.8t | － | － | 普通作業員 | 特殊作業員 | － | － | 軽油１．２号 | － | － | － | － | －
1m以上2.5m未満 | － | 夜間拡幅工事 | 40cmを超え60cm以下 | 8249 | 0.72 | 0.72 | － | － | 99.12 | 97.34 | 1.78 | － | － | 0.15 | 0.15 | － | － | － | － | 振動ローラ[搭乗・タンデム式・排出ガス対策型(第1次基準値)]運転質量2.4～2.8t | － | － | 普通作業員 | 特殊作業員 | － | － | 軽油１．２号 | － | － | － | － | －
1m以上2.5m未満 | － | 夜間拡幅工事 | 60cmを超え80cm以下 | 11000 | 0.72 | 0.72 | － | － | 99.12 | 97.34 | 1.78 | － | － | 0.15 | 0.15 | － | － | － | － | 振動ローラ[搭乗・タンデム式・排出ガス対策型(第1次基準値)]運転質量2.4～2.8t | － | － | 普通作業員 | 特殊作業員 | － | － | 軽油１．２号 | － | － | － | － | －
1m以上2.5m未満 | － | 夜間拡幅工事 | 80cmを超え100cm以下 | 13750 | 0.72 | 0.72 | － | － | 99.12 | 97.34 | 1.78 | － | － | 0.15 | 0.15 | － | － | － | － | 振動ローラ[搭乗・タンデム式・排出ガス対策型(第1次基準値)]運転質量2.4～2.8t | － | － | 普通作業員 | 特殊作業員 | － | － | 軽油１．２号 | － | － | － | － | －
1m以上2.5m未満 | － | 夜間拡幅工事 | 100cmを超え120cm以下 | 16500 | 0.72 | 0.72 | － | － | 99.12 | 97.34 | 1.78 | － | － | 0.15 | 0.15 | － | － | － | － | 振動ローラ[搭乗・タンデム式・排出ガス対策型(第1次基準値)]運転質量2.4～2.8t | － | － | 普通作業員 | 特殊作業員 | － | － | 軽油１．２号 | － | － | － | － | －
1m未満 | － | 標準工事 | 20cm以下 | 1942 | 0.58 | 0.58 | － | － | 99.26 | 91.91 | 7.35 | － | － | 0.15 | 0.15 | － | － | － | － | 振動ローラ[ハンドガイド式] 運転質量0.5～0.6t | － | － | 普通作業員 | 特殊作業員 | － | － | 軽油１．２号 | － | － | － | － | －
1m未満 | － | 標準工事 | 20cmを超え40cm以下 | 3883 | 0.58 | 0.58 | － | － | 99.26 | 91.91 | 7.35 | － | － | 0.15 | 0.15 | － | － | － | － | 振動ローラ[ハンドガイド式] 運転質量0.5～0.6t | － | － | 普通作業員 | 特殊作業員 | － | － | 軽油１．２号 | － | － | － | － | －
1m未満 | － | 標準工事 | 40cmを超え60cm以下 | 5824 | 0.58 | 0.58 | － | － | 99.26 | 91.91 | 7.35 | － | － | 0.15 | 0.15 | － | － | － | － | 振動ローラ[ハンドガイド式] 運転質量0.5～0.6t | － | － | 普通作業員 | 特殊作業員 | － | － | 軽油１．２号 | － | － | － | － | －
1m未満 | － | 標準工事 | 60cmを超え80cm以下 | 7765 | 0.58 | 0.58 | － | － | 99.26 | 91.91 | 7.35 | － | － | 0.15 | 0.15 | － | － | － | － | 振動ローラ[ハンドガイド式] 運転質量0.5～0.6t | － | － | 普通作業員 | 特殊作業員 | － | － | 軽油１．２号 | － | － | － | － | －
1m未満 | － | 標準工事 | 80cmを超え100cm以下 | 9706 | 0.58 | 0.58 | － | － | 99.26 | 91.91 | 7.35 | － | － | 0.15 | 0.15 | － | － | － | － | 振動ローラ[ハンドガイド式] 運転質量0.5～0.6t | － | － | 普通作業員 | 特殊作業員 | － | － | 軽油１．２号 | － | － | － | － | －
1m未満 | － | 標準工事 | 100cmを超え120cm以下 | 11650 | 0.58 | 0.58 | － | － | 99.26 | 91.91 | 7.35 | － | － | 0.15 | 0.15 | － | － | － | － | 振動ローラ[ハンドガイド式] 運転質量0.5～0.6t | － | － | 普通作業員 | 特殊作業員 | － | － | 軽油１．２号 | － | － | － | － | －
1m未満 | － | 拡幅工事 | 20cm以下 | 2419 | 0.56 | 0.56 | － | － | 99.28 | 92.21 | 7.07 | － | － | 0.15 | 0.15 | － | － | － | － | 振動ローラ[ハンドガイド式] 運転質量0.5～0.6t | － | － | 普通作業員 | 特殊作業員 | － | － | 軽油１．２号 | － | － | － | － | －
1m未満 | － | 拡幅工事 | 20cmを超え40cm以下 | 4838 | 0.56 | 0.56 | － | － | 99.28 | 92.21 | 7.07 | － | － | 0.15 | 0.15 | － | － | － | － | 振動ローラ[ハンドガイド式] 運転質量0.5～0.6t | － | － | 普通作業員 | 特殊作業員 | － | － | 軽油１．２号 | － | － | － | － | －
1m未満 | － | 拡幅工事 | 40cmを超え60cm以下 | 7256 | 0.56 | 0.56 | － | － | 99.28 | 92.21 | 7.07 | － | － | 0.15 | 0.15 | － | － | － | － | 振動ローラ[ハンドガイド式] 運転質量0.5～0.6t | － | － | 普通作業員 | 特殊作業員 | － | － | 軽油１．２号 | － | － | － | － | －
1m未満 | － | 拡幅工事 | 60cmを超え80cm以下 | 9675 | 0.56 | 0.56 | － | － | 99.28 | 92.21 | 7.07 | － | － | 0.15 | 0.15 | － | － | － | － | 振動ローラ[ハンドガイド式] 運転質量0.5～0.6t | － | － | 普通作業員 | 特殊作業員 | － | － | 軽油１．２号 | － | － | － | － | －
1m未満 | － | 拡幅工事 | 80cmを超え100cm以下 | 12100 | 0.56 | 0.56 | － | － | 99.28 | 92.21 | 7.07 | － | － | 0.15 | 0.15 | － | － | － | － | 振動ローラ[ハンドガイド式] 運転質量0.5～0.6t | － | － | 普通作業員 | 特殊作業員 | － | － | 軽油１．２号 | － | － | － | － | －
1m未満 | － | 拡幅工事 | 100cmを超え120cm以下 | 14520 | 0.56 | 0.56 | － | － | 99.28 | 92.21 | 7.07 | － | － | 0.15 | 0.15 | － | － | － | － | 振動ローラ[ハンドガイド式] 運転質量0.5～0.6t | － | － | 普通作業員 | 特殊作業員 | － | － | 軽油１．２号 | － | － | － | － | －
1m未満 | － | 夜間工事 | 20cm以下 | 2419 | 0.56 | 0.56 | － | － | 99.28 | 92.21 | 7.07 | － | － | 0.15 | 0.15 | － | － | － | － | 振動ローラ[ハンドガイド式] 運転質量0.5～0.6t | － | － | 普通作業員 | 特殊作業員 | － | － | 軽油１．２号 | － | － | － | － | －
1m未満 | － | 夜間工事 | 20cmを超え40cm以下 | 4838 | 0.56 | 0.56 | － | － | 99.28 | 92.21 | 7.07 | － | － | 0.15 | 0.15 | － | － | － | － | 振動ローラ[ハンドガイド式] 運転質量0.5～0.6t | － | － | 普通作業員 | 特殊作業員 | － | － | 軽油１．２号 | － | － | － | － | －
1m未満 | － | 夜間工事 | 40cmを超え60cm以下 | 7256 | 0.56 | 0.56 | － | － | 99.28 | 92.21 | 7.07 | － | － | 0.15 | 0.15 | － | － | － | － | 振動ローラ[ハンドガイド式] 運転質量0.5～0.6t | － | － | 普通作業員 | 特殊作業員 | － | － | 軽油１．２号 | － | － | － | － | －
1m未満 | － | 夜間工事 | 60cmを超え80cm以下 | 9675 | 0.56 | 0.56 | － | － | 99.28 | 92.21 | 7.07 | － | － | 0.15 | 0.15 | － | － | － | － | 振動ローラ[ハンドガイド式] 運転質量0.5～0.6t | － | － | 普通作業員 | 特殊作業員 | － | － | 軽油１．２号 | － | － | － | － | －
1m未満 | － | 夜間工事 | 80cmを超え100cm以下 | 12100 | 0.56 | 0.56 | － | － | 99.28 | 92.21 | 7.07 | － | － | 0.15 | 0.15 | － | － | － | － | 振動ローラ[ハンドガイド式] 運転質量0.5～0.6t | － | － | 普通作業員 | 特殊作業員 | － | － | 軽油１．２号 | － | － | － | － | －
1m未満 | － | 夜間工事 | 100cmを超え120cm以下 | 14520 | 0.56 | 0.56 | － | － | 99.28 | 92.21 | 7.07 | － | － | 0.15 | 0.15 | － | － | － | － | 振動ローラ[ハンドガイド式] 運転質量0.5～0.6t | － | － | 普通作業員 | 特殊作業員 | － | － | 軽油１．２号 | － | － | － | － | －
1m未満 | － | 夜間拡幅工事 | 20cm以下 | 2912 | 0.58 | 0.58 | － | － | 99.26 | 91.91 | 7.35 | － | － | 0.15 | 0.15 | － | － | － | － | 振動ローラ[ハンドガイド式] 運転質量0.5～0.6t | － | － | 普通作業員 | 特殊作業員 | － | － | 軽油１．２号 | － | － | － | － | －
1m未満 | － | 夜間拡幅工事 | 20cmを超え40cm以下 | 5824 | 0.58 | 0.58 | － | － | 99.26 | 91.91 | 7.35 | － | － | 0.15 | 0.15 | － | － | － | － | 振動ローラ[ハンドガイド式] 運転質量0.5～0.6t | － | － | 普通作業員 | 特殊作業員 | － | － | 軽油１．２号 | － | － | － | － | －
1m未満 | － | 夜間拡幅工事 | 40cmを超え60cm以下 | 8736 | 0.58 | 0.58 | － | － | 99.26 | 91.91 | 7.35 | － | － | 0.15 | 0.15 | － | － | － | － | 振動ローラ[ハンドガイド式] 運転質量0.5～0.6t | － | － | 普通作業員 | 特殊作業員 | － | － | 軽油１．２号 | － | － | － | － | －
1m未満 | － | 夜間拡幅工事 | 60cmを超え80cm以下 | 11650 | 0.58 | 0.58 | － | － | 99.26 | 91.91 | 7.35 | － | － | 0.15 | 0.15 | － | － | － | － | 振動ローラ[ハンドガイド式] 運転質量0.5～0.6t | － | － | 普通作業員 | 特殊作業員 | － | － | 軽油１．２号 | － | － | － | － | －
1m未満 | － | 夜間拡幅工事 | 80cmを超え100cm以下 | 14560 | 0.58 | 0.58 | － | － | 99.26 | 91.91 | 7.35 | － | － | 0.15 | 0.15 | － | － | － | － | 振動ローラ[ハンドガイド式] 運転質量0.5～0.6t | － | － | 普通作業員 | 特殊作業員 | － | － | 軽油１．２号 | － | － | － | － | －
1m未満 | － | 夜間拡幅工事 | 100cmを超え120cm以下 | 17480 | 0.58 | 0.58 | － | － | 99.26 | 91.91 | 7.35 | － | － | 0.15 | 0.15 | － | － | － | － | 振動ローラ[ハンドガイド式] 運転質量0.5～0.6t | － | － | 普通作業員 | 特殊作業員 | － | － | 軽油１．２号 | － | － | － | － | －

## 04
【No.4 上層路盤（空港）】
＜ 積算単位：m2 ＞
条件区分 |  |  |  |  | 標準単価 | 機労材構成比 | [14 empty] | 代表機労材規格 | [11 empty] | 備考
路盤材 種別 | 施工幅 区分 | 施工内容 | 現場条件 | 路盤材 厚区分 |  | K |  |  |  | R |  |  |  |  | Z |  |  |  |  | S | K （ *印：賃料） |  |  | R |  |  |  | Z |  |  |  | S
[7 empty] | K1 | K2 | K3 |  | R1 | R2 | R3 | R4 |  | Z1 | Z2 | Z3 | Z4 |  | K1 | K2 | K3 | R1 | R2 | R3 | R4 | Z1 | Z2 | Z3 | Z4
砕石類 | 4m以上 | 不陸整正及び新設舗装 | 標準工事 | 15cm以下 | 112.9 | 26.08 | 10.75 | 10.04 | 5.29 | 67.38 | 39.55 | 27.83 | － | － | 6.51 | 6.51 | － | － | － | － | タイヤローラ[普通型・排出ガス対策型(第1次基準値)]運転質量8～20t | モータグレーダ[土工用・排出ガス対策型(第1次基準値)]ブレート幅3.7m | ロードローラ[マカダム・排出ガス対策型(第1次基準値)]運転質量10～12t | 普通作業員 | 運転手（特殊） | － | － | 軽油１．２号 | － | － | － | － | －
砕石類 | 4m以上 | 不陸整正及び新設舗装 | 標準工事 | 15cmを超え30cm以下 | 225.8 | 26.08 | 10.75 | 10.04 | 5.29 | 67.38 | 39.55 | 27.83 | － | － | 6.51 | 6.51 | － | － | － | － | タイヤローラ[普通型・排出ガス対策型(第1次基準値)]運転質量8～20t | モータグレーダ[土工用・排出ガス対策型(第1次基準値)]ブレート幅3.7m | ロードローラ[マカダム・排出ガス対策型(第1次基準値)]運転質量10～12t | 普通作業員 | 運転手（特殊） | － | － | 軽油１．２号 | － | － | － | － | －
砕石類 | 4m以上 | 不陸整正及び新設舗装 | 標準工事 | 30cmを超え45cm以下 | 338.7 | 26.08 | 10.75 | 10.04 | 5.29 | 67.38 | 39.55 | 27.83 | － | － | 6.51 | 6.51 | － | － | － | － | タイヤローラ[普通型・排出ガス対策型(第1次基準値)]運転質量8～20t | モータグレーダ[土工用・排出ガス対策型(第1次基準値)]ブレート幅3.7m | ロードローラ[マカダム・排出ガス対策型(第1次基準値)]運転質量10～12t | 普通作業員 | 運転手（特殊） | － | － | 軽油１．２号 | － | － | － | － | －
砕石類 | 4m以上 | 不陸整正及び新設舗装 | 標準工事 | 45cmを超え60cm以下 | 451.5 | 26.08 | 10.75 | 10.04 | 5.29 | 67.39 | 39.55 | 27.84 | － | － | 6.51 | 6.51 | － | － | － | － | タイヤローラ[普通型・排出ガス対策型(第1次基準値)]運転質量8～20t | モータグレーダ[土工用・排出ガス対策型(第1次基準値)]ブレート幅3.7m | ロードローラ[マカダム・排出ガス対策型(第1次基準値)]運転質量10～12t | 普通作業員 | 運転手（特殊） | － | － | 軽油１．２号 | － | － | － | － | －
砕石類 | 4m以上 | 不陸整正及び新設舗装 | 標準工事 | 60cmを超え75cm以下 | 564.4 | 26.08 | 10.75 | 10.04 | 5.29 | 67.39 | 39.55 | 27.84 | － | － | 6.51 | 6.51 | － | － | － | － | タイヤローラ[普通型・排出ガス対策型(第1次基準値)]運転質量8～20t | モータグレーダ[土工用・排出ガス対策型(第1次基準値)]ブレート幅3.7m | ロードローラ[マカダム・排出ガス対策型(第1次基準値)]運転質量10～12t | 普通作業員 | 運転手（特殊） | － | － | 軽油１．２号 | － | － | － | － | －
砕石類 | 4m以上 | 不陸整正及び新設舗装 | 標準工事 | 75cmを超え90cm以下 | 677.3 | 26.08 | 10.75 | 10.04 | 5.29 | 67.38 | 39.55 | 27.83 | － | － | 6.51 | 6.51 | － | － | － | － | タイヤローラ[普通型・排出ガス対策型(第1次基準値)]運転質量8～20t | モータグレーダ[土工用・排出ガス対策型(第1次基準値)]ブレート幅3.7m | ロードローラ[マカダム・排出ガス対策型(第1次基準値)]運転質量10～12t | 普通作業員 | 運転手（特殊） | － | － | 軽油１．２号 | － | － | － | － | －
砕石類 | 4m以上 | 不陸整正及び新設舗装 | 標準工事 | 90cmを超え105cm以下 | 790.1 | 26.08 | 10.75 | 10.04 | 5.29 | 67.39 | 39.55 | 27.84 | － | － | 6.51 | 6.51 | － | － | － | － | タイヤローラ[普通型・排出ガス対策型(第1次基準値)]運転質量8～20t | モータグレーダ[土工用・排出ガス対策型(第1次基準値)]ブレート幅3.7m | ロードローラ[マカダム・排出ガス対策型(第1次基準値)]運転質量10～12t | 普通作業員 | 運転手（特殊） | － | － | 軽油１．２号 | － | － | － | － | －
砕石類 | 4m以上 | 不陸整正及び新設舗装 | 標準工事 | 105cmを超え120cm以下 | 903 | 26.08 | 10.75 | 10.04 | 5.29 | 67.39 | 39.55 | 27.84 | － | － | 6.51 | 6.51 | － | － | － | － | タイヤローラ[普通型・排出ガス対策型(第1次基準値)]運転質量8～20t | モータグレーダ[土工用・排出ガス対策型(第1次基準値)]ブレート幅3.7m | ロードローラ[マカダム・排出ガス対策型(第1次基準値)]運転質量10～12t | 普通作業員 | 運転手（特殊） | － | － | 軽油１．２号 | － | － | － | － | －
砕石類 | 4m以上 | 不陸整正及び新設舗装 | 夜間工事 | 15cm以下 | 126.5 | 27.92 | 11.5 | 10.75 | 5.67 | 65.08 | 35.29 | 29.79 | － | － | 6.97 | 6.97 | － | － | － | － | タイヤローラ[普通型・排出ガス対策型(第1次基準値)]運転質量8～20t | モータグレーダ[土工用・排出ガス対策型(第1次基準値)]ブレート幅3.7m | ロードローラ[マカダム・排出ガス対策型(第1次基準値)]運転質量10～12t | 普通作業員 | 運転手（特殊） | － | － | 軽油１．２号 | － | － | － | － | －
砕石類 | 4m以上 | 不陸整正及び新設舗装 | 夜間工事 | 15cmを超え30cm以下 | 253 | 27.92 | 11.5 | 10.75 | 5.67 | 65.08 | 35.29 | 29.79 | － | － | 6.97 | 6.97 | － | － | － | － | タイヤローラ[普通型・排出ガス対策型(第1次基準値)]運転質量8～20t | モータグレーダ[土工用・排出ガス対策型(第1次基準値)]ブレート幅3.7m | ロードローラ[マカダム・排出ガス対策型(第1次基準値)]運転質量10～12t | 普通作業員 | 運転手（特殊） | － | － | 軽油１．２号 | － | － | － | － | －
砕石類 | 4m以上 | 不陸整正及び新設舗装 | 夜間工事 | 30cmを超え45cm以下 | 379.5 | 27.92 | 11.5 | 10.75 | 5.67 | 65.08 | 35.29 | 29.79 | － | － | 6.97 | 6.97 | － | － | － | － | タイヤローラ[普通型・排出ガス対策型(第1次基準値)]運転質量8～20t | モータグレーダ[土工用・排出ガス対策型(第1次基準値)]ブレート幅3.7m | ロードローラ[マカダム・排出ガス対策型(第1次基準値)]運転質量10～12t | 普通作業員 | 運転手（特殊） | － | － | 軽油１．２号 | － | － | － | － | －
砕石類 | 4m以上 | 不陸整正及び新設舗装 | 夜間工事 | 45cmを超え60cm以下 | 505.9 | 27.92 | 11.5 | 10.75 | 5.67 | 65.08 | 35.29 | 29.79 | － | － | 6.97 | 6.97 | － | － | － | － | タイヤローラ[普通型・排出ガス対策型(第1次基準値)]運転質量8～20t | モータグレーダ[土工用・排出ガス対策型(第1次基準値)]ブレート幅3.7m | ロードローラ[マカダム・排出ガス対策型(第1次基準値)]運転質量10～12t | 普通作業員 | 運転手（特殊） | － | － | 軽油１．２号 | － | － | － | － | －
砕石類 | 4m以上 | 不陸整正及び新設舗装 | 夜間工事 | 60cmを超え75cm以下 | 632.4 | 27.92 | 11.5 | 10.75 | 5.67 | 65.08 | 35.29 | 29.79 | － | － | 6.97 | 6.97 | － | － | － | － | タイヤローラ[普通型・排出ガス対策型(第1次基準値)]運転質量8～20t | モータグレーダ[土工用・排出ガス対策型(第1次基準値)]ブレート幅3.7m | ロードローラ[マカダム・排出ガス対策型(第1次基準値)]運転質量10～12t | 普通作業員 | 運転手（特殊） | － | － | 軽油１．２号 | － | － | － | － | －
砕石類 | 4m以上 | 不陸整正及び新設舗装 | 夜間工事 | 75cmを超え90cm以下 | 758.9 | 27.92 | 11.5 | 10.75 | 5.67 | 65.08 | 35.29 | 29.79 | － | － | 6.97 | 6.97 | － | － | － | － | タイヤローラ[普通型・排出ガス対策型(第1次基準値)]運転質量8～20t | モータグレーダ[土工用・排出ガス対策型(第1次基準値)]ブレート幅3.7m | ロードローラ[マカダム・排出ガス対策型(第1次基準値)]運転質量10～12t | 普通作業員 | 運転手（特殊） | － | － | 軽油１．２号 | － | － | － | － | －
砕石類 | 4m以上 | 不陸整正及び新設舗装 | 夜間工事 | 90cmを超え105cm以下 | 885.3 | 27.92 | 11.5 | 10.75 | 5.67 | 65.08 | 35.29 | 29.79 | － | － | 6.97 | 6.97 | － | － | － | － | タイヤローラ[普通型・排出ガス対策型(第1次基準値)]運転質量8～20t | モータグレーダ[土工用・排出ガス対策型(第1次基準値)]ブレート幅3.7m | ロードローラ[マカダム・排出ガス対策型(第1次基準値)]運転質量10～12t | 普通作業員 | 運転手（特殊） | － | － | 軽油１．２号 | － | － | － | － | －
砕石類 | 4m以上 | 不陸整正及び新設舗装 | 夜間工事 | 105cmを超え120cm以下 | 1012 | 27.92 | 11.5 | 10.75 | 5.67 | 65.08 | 35.29 | 29.79 | － | － | 6.97 | 6.97 | － | － | － | － | タイヤローラ[普通型・排出ガス対策型(第1次基準値)]運転質量8～20t | モータグレーダ[土工用・排出ガス対策型(第1次基準値)]ブレート幅3.7m | ロードローラ[マカダム・排出ガス対策型(第1次基準値)]運転質量10～12t | 普通作業員 | 運転手（特殊） | － | － | 軽油１．２号 | － | － | － | － | －
砕石類 | 4m以上 | 改良工事 | 標準工事 | 15cm以下 | 157.5 | 18.68 | 7.7 | 7.19 | 3.79 | 76.63 | 56.69 | 19.94 | － | － | 4.66 | 4.66 | － | － | － | － | タイヤローラ[普通型・排出ガス対策型(第1次基準値)]運転質量8～20t | モータグレーダ[土工用・排出ガス対策型(第1次基準値)]ブレート幅3.7m | ロードローラ[マカダム・排出ガス対策型(第1次基準値)]運転質量10～12t | 普通作業員 | 運転手（特殊） | － | － | 軽油１．２号 | － | － | － | － | －
砕石類 | 4m以上 | 改良工事 | 標準工事 | 15cmを超え30cm以下 | 315 | 18.68 | 7.7 | 7.19 | 3.79 | 76.63 | 56.69 | 19.94 | － | － | 4.66 | 4.66 | － | － | － | － | タイヤローラ[普通型・排出ガス対策型(第1次基準値)]運転質量8～20t | モータグレーダ[土工用・排出ガス対策型(第1次基準値)]ブレート幅3.7m | ロードローラ[マカダム・排出ガス対策型(第1次基準値)]運転質量10～12t | 普通作業員 | 運転手（特殊） | － | － | 軽油１．２号 | － | － | － | － | －
砕石類 | 4m以上 | 改良工事 | 標準工事 | 30cmを超え45cm以下 | 472.5 | 18.68 | 7.7 | 7.19 | 3.79 | 76.63 | 56.69 | 19.94 | － | － | 4.66 | 4.66 | － | － | － | － | タイヤローラ[普通型・排出ガス対策型(第1次基準値)]運転質量8～20t | モータグレーダ[土工用・排出ガス対策型(第1次基準値)]ブレート幅3.7m | ロードローラ[マカダム・排出ガス対策型(第1次基準値)]運転質量10～12t | 普通作業員 | 運転手（特殊） | － | － | 軽油１．２号 | － | － | － | － | －
砕石類 | 4m以上 | 改良工事 | 標準工事 | 45cmを超え60cm以下 | 629.9 | 18.68 | 7.7 | 7.19 | 3.79 | 76.63 | 56.69 | 19.94 | － | － | 4.66 | 4.66 | － | － | － | － | タイヤローラ[普通型・排出ガス対策型(第1次基準値)]運転質量8～20t | モータグレーダ[土工用・排出ガス対策型(第1次基準値)]ブレート幅3.7m | ロードローラ[マカダム・排出ガス対策型(第1次基準値)]運転質量10～12t | 普通作業員 | 運転手（特殊） | － | － | 軽油１．２号 | － | － | － | － | －
砕石類 | 4m以上 | 改良工事 | 標準工事 | 60cmを超え75cm以下 | 787.4 | 18.68 | 7.7 | 7.19 | 3.79 | 76.63 | 56.69 | 19.94 | － | － | 4.66 | 4.66 | － | － | － | － | タイヤローラ[普通型・排出ガス対策型(第1次基準値)]運転質量8～20t | モータグレーダ[土工用・排出ガス対策型(第1次基準値)]ブレート幅3.7m | ロードローラ[マカダム・排出ガス対策型(第1次基準値)]運転質量10～12t | 普通作業員 | 運転手（特殊） | － | － | 軽油１．２号 | － | － | － | － | －
砕石類 | 4m以上 | 改良工事 | 標準工事 | 75cmを超え90cm以下 | 944.9 | 18.68 | 7.7 | 7.19 | 3.79 | 76.63 | 56.69 | 19.94 | － | － | 4.66 | 4.66 | － | － | － | － | タイヤローラ[普通型・排出ガス対策型(第1次基準値)]運転質量8～20t | モータグレーダ[土工用・排出ガス対策型(第1次基準値)]ブレート幅3.7m | ロードローラ[マカダム・排出ガス対策型(第1次基準値)]運転質量10～12t | 普通作業員 | 運転手（特殊） | － | － | 軽油１．２号 | － | － | － | － | －
砕石類 | 4m以上 | 改良工事 | 標準工事 | 90cmを超え105cm以下 | 1103 | 18.69 | 7.7 | 7.2 | 3.79 | 76.63 | 56.69 | 19.94 | － | － | 4.66 | 4.66 | － | － | － | － | タイヤローラ[普通型・排出ガス対策型(第1次基準値)]運転質量8～20t | モータグレーダ[土工用・排出ガス対策型(第1次基準値)]ブレート幅3.7m | ロードローラ[マカダム・排出ガス対策型(第1次基準値)]運転質量10～12t | 普通作業員 | 運転手（特殊） | － | － | 軽油１．２号 | － | － | － | － | －
砕石類 | 4m以上 | 改良工事 | 標準工事 | 105cmを超え120cm以下 | 1260 | 18.68 | 7.7 | 7.19 | 3.79 | 76.63 | 56.69 | 19.94 | － | － | 4.66 | 4.66 | － | － | － | － | タイヤローラ[普通型・排出ガス対策型(第1次基準値)]運転質量8～20t | モータグレーダ[土工用・排出ガス対策型(第1次基準値)]ブレート幅3.7m | ロードローラ[マカダム・排出ガス対策型(第1次基準値)]運転質量10～12t | 普通作業員 | 運転手（特殊） | － | － | 軽油１．２号 | － | － | － | － | －
砕石類 | 4m以上 | 改良工事 | 夜間工事 | 15cm以下 | 171.1 | 20.62 | 8.49 | 7.94 | 4.19 | 74.2 | 52.18 | 22.02 | － | － | 5.15 | 5.15 | － | － | － | － | タイヤローラ[普通型・排出ガス対策型(第1次基準値)]運転質量8～20t | モータグレーダ[土工用・排出ガス対策型(第1次基準値)]ブレート幅3.7m | ロードローラ[マカダム・排出ガス対策型(第1次基準値)]運転質量10～12t | 普通作業員 | 運転手（特殊） | － | － | 軽油１．２号 | － | － | － | － | －
砕石類 | 4m以上 | 改良工事 | 夜間工事 | 15cmを超え30cm以下 | 342.2 | 20.62 | 8.49 | 7.94 | 4.19 | 74.2 | 52.18 | 22.02 | － | － | 5.15 | 5.15 | － | － | － | － | タイヤローラ[普通型・排出ガス対策型(第1次基準値)]運転質量8～20t | モータグレーダ[土工用・排出ガス対策型(第1次基準値)]ブレート幅3.7m | ロードローラ[マカダム・排出ガス対策型(第1次基準値)]運転質量10～12t | 普通作業員 | 運転手（特殊） | － | － | 軽油１．２号 | － | － | － | － | －
砕石類 | 4m以上 | 改良工事 | 夜間工事 | 30cmを超え45cm以下 | 513.3 | 20.62 | 8.49 | 7.94 | 4.19 | 74.2 | 52.18 | 22.02 | － | － | 5.15 | 5.15 | － | － | － | － | タイヤローラ[普通型・排出ガス対策型(第1次基準値)]運転質量8～20t | モータグレーダ[土工用・排出ガス対策型(第1次基準値)]ブレート幅3.7m | ロードローラ[マカダム・排出ガス対策型(第1次基準値)]運転質量10～12t | 普通作業員 | 運転手（特殊） | － | － | 軽油１．２号 | － | － | － | － | －
砕石類 | 4m以上 | 改良工事 | 夜間工事 | 45cmを超え60cm以下 | 684.3 | 20.62 | 8.49 | 7.94 | 4.19 | 74.19 | 52.18 | 22.01 | － | － | 5.15 | 5.15 | － | － | － | － | タイヤローラ[普通型・排出ガス対策型(第1次基準値)]運転質量8～20t | モータグレーダ[土工用・排出ガス対策型(第1次基準値)]ブレート幅3.7m | ロードローラ[マカダム・排出ガス対策型(第1次基準値)]運転質量10～12t | 普通作業員 | 運転手（特殊） | － | － | 軽油１．２号 | － | － | － | － | －
砕石類 | 4m以上 | 改良工事 | 夜間工事 | 60cmを超え75cm以下 | 855.4 | 20.62 | 8.49 | 7.94 | 4.19 | 74.2 | 52.18 | 22.02 | － | － | 5.15 | 5.15 | － | － | － | － | タイヤローラ[普通型・排出ガス対策型(第1次基準値)]運転質量8～20t | モータグレーダ[土工用・排出ガス対策型(第1次基準値)]ブレート幅3.7m | ロードローラ[マカダム・排出ガス対策型(第1次基準値)]運転質量10～12t | 普通作業員 | 運転手（特殊） | － | － | 軽油１．２号 | － | － | － | － | －
砕石類 | 4m以上 | 改良工事 | 夜間工事 | 75cmを超え90cm以下 | 1027 | 20.64 | 8.5 | 7.95 | 4.19 | 74.18 | 52.17 | 22.01 | － | － | 5.15 | 5.15 | － | － | － | － | タイヤローラ[普通型・排出ガス対策型(第1次基準値)]運転質量8～20t | モータグレーダ[土工用・排出ガス対策型(第1次基準値)]ブレート幅3.7m | ロードローラ[マカダム・排出ガス対策型(第1次基準値)]運転質量10～12t | 普通作業員 | 運転手（特殊） | － | － | 軽油１．２号 | － | － | － | － | －
砕石類 | 4m以上 | 改良工事 | 夜間工事 | 90cmを超え105cm以下 | 1198 | 20.62 | 8.49 | 7.94 | 4.19 | 74.19 | 52.17 | 22.02 | － | － | 5.15 | 5.15 | － | － | － | － | タイヤローラ[普通型・排出ガス対策型(第1次基準値)]運転質量8～20t | モータグレーダ[土工用・排出ガス対策型(第1次基準値)]ブレート幅3.7m | ロードローラ[マカダム・排出ガス対策型(第1次基準値)]運転質量10～12t | 普通作業員 | 運転手（特殊） | － | － | 軽油１．２号 | － | － | － | － | －
砕石類 | 4m以上 | 改良工事 | 夜間工事 | 105cmを超え120cm以下 | 1369 | 20.62 | 8.49 | 7.94 | 4.19 | 74.19 | 52.17 | 22.02 | － | － | 5.15 | 5.15 | － | － | － | － | タイヤローラ[普通型・排出ガス対策型(第1次基準値)]運転質量8～20t | モータグレーダ[土工用・排出ガス対策型(第1次基準値)]ブレート幅3.7m | ロードローラ[マカダム・排出ガス対策型(第1次基準値)]運転質量10～12t | 普通作業員 | 運転手（特殊） | － | － | 軽油１．２号 | － | － | － | － | －
砕石類 | 2.5m以上4m未満 | 不陸整正及び新設舗装 | 標準工事 | 15cm以下 | 123.7 | 17.08 | 10.75 | 6.33 | － | 78.7 | 36.08 | 26.42 | 16.2 | － | 4.19 | 4.19 | － | － | － | － | 振動ローラ[搭乗・タンデム式・排出ガス対策型(第1次基準値)]運転質量2.4～2.8t | ブルドーザ[普通・排出ガス対策型(第1次基準値)]3t級 | － | 普通作業員 | 特殊作業員 | 運転手（特殊） | － | 軽油１．２号 | － | － | － | － | －
砕石類 | 2.5m以上4m未満 | 不陸整正及び新設舗装 | 標準工事 | 15cmを超え30cm以下 | 247.4 | 17.07 | 10.74 | 6.33 | － | 78.71 | 36.07 | 26.43 | 16.21 | － | 4.19 | 4.19 | － | － | － | － | 振動ローラ[搭乗・タンデム式・排出ガス対策型(第1次基準値)]運転質量2.4～2.8t | ブルドーザ[普通・排出ガス対策型(第1次基準値)]3t級 | － | 普通作業員 | 特殊作業員 | 運転手（特殊） | － | 軽油１．２号 | － | － | － | － | －
砕石類 | 2.5m以上4m未満 | 不陸整正及び新設舗装 | 標準工事 | 30cmを超え45cm以下 | 371 | 17.07 | 10.74 | 6.33 | － | 78.71 | 36.08 | 26.43 | 16.2 | － | 4.19 | 4.19 | － | － | － | － | 振動ローラ[搭乗・タンデム式・排出ガス対策型(第1次基準値)]運転質量2.4～2.8t | ブルドーザ[普通・排出ガス対策型(第1次基準値)]3t級 | － | 普通作業員 | 特殊作業員 | 運転手（特殊） | － | 軽油１．２号 | － | － | － | － | －
砕石類 | 2.5m以上4m未満 | 不陸整正及び新設舗装 | 標準工事 | 45cmを超え60cm以下 | 494.7 | 17.07 | 10.74 | 6.33 | － | 78.71 | 36.08 | 26.42 | 16.21 | － | 4.19 | 4.19 | － | － | － | － | 振動ローラ[搭乗・タンデム式・排出ガス対策型(第1次基準値)]運転質量2.4～2.8t | ブルドーザ[普通・排出ガス対策型(第1次基準値)]3t級 | － | 普通作業員 | 特殊作業員 | 運転手（特殊） | － | 軽油１．２号 | － | － | － | － | －
砕石類 | 2.5m以上4m未満 | 不陸整正及び新設舗装 | 標準工事 | 60cmを超え75cm以下 | 618.4 | 17.07 | 10.74 | 6.33 | － | 78.71 | 36.08 | 26.42 | 16.21 | － | 4.19 | 4.19 | － | － | － | － | 振動ローラ[搭乗・タンデム式・排出ガス対策型(第1次基準値)]運転質量2.4～2.8t | ブルドーザ[普通・排出ガス対策型(第1次基準値)]3t級 | － | 普通作業員 | 特殊作業員 | 運転手（特殊） | － | 軽油１．２号 | － | － | － | － | －
砕石類 | 2.5m以上4m未満 | 不陸整正及び新設舗装 | 標準工事 | 75cmを超え90cm以下 | 742 | 17.07 | 10.74 | 6.33 | － | 78.7 | 36.07 | 26.43 | 16.2 | － | 4.2 | 4.2 | － | － | － | － | 振動ローラ[搭乗・タンデム式・排出ガス対策型(第1次基準値)]運転質量2.4～2.8t | ブルドーザ[普通・排出ガス対策型(第1次基準値)]3t級 | － | 普通作業員 | 特殊作業員 | 運転手（特殊） | － | 軽油１．２号 | － | － | － | － | －
砕石類 | 2.5m以上4m未満 | 不陸整正及び新設舗装 | 標準工事 | 90cmを超え105cm以下 | 865.7 | 17.07 | 10.74 | 6.33 | － | 78.71 | 36.08 | 26.43 | 16.2 | － | 4.19 | 4.19 | － | － | － | － | 振動ローラ[搭乗・タンデム式・排出ガス対策型(第1次基準値)]運転質量2.4～2.8t | ブルドーザ[普通・排出ガス対策型(第1次基準値)]3t級 | － | 普通作業員 | 特殊作業員 | 運転手（特殊） | － | 軽油１．２号 | － | － | － | － | －
砕石類 | 2.5m以上4m未満 | 不陸整正及び新設舗装 | 標準工事 | 105cmを超え120cm以下 | 989.4 | 17.07 | 10.74 | 6.33 | － | 78.71 | 36.08 | 26.42 | 16.21 | － | 4.19 | 4.19 | － | － | － | － | 振動ローラ[搭乗・タンデム式・排出ガス対策型(第1次基準値)]運転質量2.4～2.8t | ブルドーザ[普通・排出ガス対策型(第1次基準値)]3t級 | － | 普通作業員 | 特殊作業員 | 運転手（特殊） | － | 軽油１．２号 | － | － | － | － | －
砕石類 | 2.5m以上4m未満 | 不陸整正及び新設舗装 | 夜間工事 | 15cm以下 | 139.5 | 18.17 | 11.44 | 6.73 | － | 77.33 | 31.98 | 28.13 | 17.22 | － | 4.47 | 4.47 | － | － | － | － | 振動ローラ[搭乗・タンデム式・排出ガス対策型(第1次基準値)]運転質量2.4～2.8t | ブルドーザ[普通・排出ガス対策型(第1次基準値)]3t級 | － | 普通作業員 | 特殊作業員 | 運転手（特殊） | － | 軽油１．２号 | － | － | － | － | －
砕石類 | 2.5m以上4m未満 | 不陸整正及び新設舗装 | 夜間工事 | 15cmを超え30cm以下 | 279 | 18.17 | 11.44 | 6.73 | － | 77.33 | 31.98 | 28.13 | 17.22 | － | 4.47 | 4.47 | － | － | － | － | 振動ローラ[搭乗・タンデム式・排出ガス対策型(第1次基準値)]運転質量2.4～2.8t | ブルドーザ[普通・排出ガス対策型(第1次基準値)]3t級 | － | 普通作業員 | 特殊作業員 | 運転手（特殊） | － | 軽油１．２号 | － | － | － | － | －
砕石類 | 2.5m以上4m未満 | 不陸整正及び新設舗装 | 夜間工事 | 30cmを超え45cm以下 | 418.5 | 18.17 | 11.44 | 6.73 | － | 77.33 | 31.98 | 28.13 | 17.22 | － | 4.47 | 4.47 | － | － | － | － | 振動ローラ[搭乗・タンデム式・排出ガス対策型(第1次基準値)]運転質量2.4～2.8t | ブルドーザ[普通・排出ガス対策型(第1次基準値)]3t級 | － | 普通作業員 | 特殊作業員 | 運転手（特殊） | － | 軽油１．２号 | － | － | － | － | －
砕石類 | 2.5m以上4m未満 | 不陸整正及び新設舗装 | 夜間工事 | 45cmを超え60cm以下 | 558 | 18.17 | 11.44 | 6.73 | － | 77.33 | 31.98 | 28.13 | 17.22 | － | 4.47 | 4.47 | － | － | － | － | 振動ローラ[搭乗・タンデム式・排出ガス対策型(第1次基準値)]運転質量2.4～2.8t | ブルドーザ[普通・排出ガス対策型(第1次基準値)]3t級 | － | 普通作業員 | 特殊作業員 | 運転手（特殊） | － | 軽油１．２号 | － | － | － | － | －
砕石類 | 2.5m以上4m未満 | 不陸整正及び新設舗装 | 夜間工事 | 60cmを超え75cm以下 | 697.5 | 18.17 | 11.44 | 6.73 | － | 77.33 | 31.98 | 28.13 | 17.22 | － | 4.47 | 4.47 | － | － | － | － | 振動ローラ[搭乗・タンデム式・排出ガス対策型(第1次基準値)]運転質量2.4～2.8t | ブルドーザ[普通・排出ガス対策型(第1次基準値)]3t級 | － | 普通作業員 | 特殊作業員 | 運転手（特殊） | － | 軽油１．２号 | － | － | － | － | －
砕石類 | 2.5m以上4m未満 | 不陸整正及び新設舗装 | 夜間工事 | 75cmを超え90cm以下 | 836.9 | 18.17 | 11.44 | 6.73 | － | 77.33 | 31.98 | 28.13 | 17.22 | － | 4.47 | 4.47 | － | － | － | － | 振動ローラ[搭乗・タンデム式・排出ガス対策型(第1次基準値)]運転質量2.4～2.8t | ブルドーザ[普通・排出ガス対策型(第1次基準値)]3t級 | － | 普通作業員 | 特殊作業員 | 運転手（特殊） | － | 軽油１．２号 | － | － | － | － | －
砕石類 | 2.5m以上4m未満 | 不陸整正及び新設舗装 | 夜間工事 | 90cmを超え105cm以下 | 976.4 | 18.17 | 11.44 | 6.73 | － | 77.33 | 31.98 | 28.13 | 17.22 | － | 4.47 | 4.47 | － | － | － | － | 振動ローラ[搭乗・タンデム式・排出ガス対策型(第1次基準値)]運転質量2.4～2.8t | ブルドーザ[普通・排出ガス対策型(第1次基準値)]3t級 | － | 普通作業員 | 特殊作業員 | 運転手（特殊） | － | 軽油１．２号 | － | － | － | － | －
砕石類 | 2.5m以上4m未満 | 不陸整正及び新設舗装 | 夜間工事 | 105cmを超え120cm以下 | 1116 | 18.17 | 11.44 | 6.73 | － | 77.33 | 31.98 | 28.13 | 17.22 | － | 4.47 | 4.47 | － | － | － | － | 振動ローラ[搭乗・タンデム式・排出ガス対策型(第1次基準値)]運転質量2.4～2.8t | ブルドーザ[普通・排出ガス対策型(第1次基準値)]3t級 | － | 普通作業員 | 特殊作業員 | 運転手（特殊） | － | 軽油１．２号 | － | － | － | － | －
砕石類 | 2.5m以上4m未満 | 改良及び拡幅工事 | 標準工事 | 15cm以下 | 168.3 | 12.54 | 7.89 | 4.65 | － | 84.35 | 53.03 | 19.42 | 11.9 | － | 3.08 | 3.08 | － | － | － | － | 振動ローラ[搭乗・タンデム式・排出ガス対策型(第1次基準値)]運転質量2.4～2.8t | ブルドーザ[普通・排出ガス対策型(第1次基準値)]3t級 | － | 普通作業員 | 特殊作業員 | 運転手（特殊） | － | 軽油１．２号 | － | － | － | － | －
砕石類 | 2.5m以上4m未満 | 改良及び拡幅工事 | 標準工事 | 15cmを超え30cm以下 | 336.6 | 12.54 | 7.89 | 4.65 | － | 84.35 | 53.03 | 19.42 | 11.9 | － | 3.08 | 3.08 | － | － | － | － | 振動ローラ[搭乗・タンデム式・排出ガス対策型(第1次基準値)]運転質量2.4～2.8t | ブルドーザ[普通・排出ガス対策型(第1次基準値)]3t級 | － | 普通作業員 | 特殊作業員 | 運転手（特殊） | － | 軽油１．２号 | － | － | － | － | －
砕石類 | 2.5m以上4m未満 | 改良及び拡幅工事 | 標準工事 | 30cmを超え45cm以下 | 504.8 | 12.54 | 7.89 | 4.65 | － | 84.36 | 53.04 | 19.42 | 11.9 | － | 3.08 | 3.08 | － | － | － | － | 振動ローラ[搭乗・タンデム式・排出ガス対策型(第1次基準値)]運転質量2.4～2.8t | ブルドーザ[普通・排出ガス対策型(第1次基準値)]3t級 | － | 普通作業員 | 特殊作業員 | 運転手（特殊） | － | 軽油１．２号 | － | － | － | － | －
砕石類 | 2.5m以上4m未満 | 改良及び拡幅工事 | 標準工事 | 45cmを超え60cm以下 | 673.1 | 12.54 | 7.89 | 4.65 | － | 84.35 | 53.03 | 19.42 | 11.9 | － | 3.08 | 3.08 | － | － | － | － | 振動ローラ[搭乗・タンデム式・排出ガス対策型(第1次基準値)]運転質量2.4～2.8t | ブルドーザ[普通・排出ガス対策型(第1次基準値)]3t級 | － | 普通作業員 | 特殊作業員 | 運転手（特殊） | － | 軽油１．２号 | － | － | － | － | －
砕石類 | 2.5m以上4m未満 | 改良及び拡幅工事 | 標準工事 | 60cmを超え75cm以下 | 841.4 | 12.54 | 7.89 | 4.65 | － | 84.35 | 53.03 | 19.42 | 11.9 | － | 3.08 | 3.08 | － | － | － | － | 振動ローラ[搭乗・タンデム式・排出ガス対策型(第1次基準値)]運転質量2.4～2.8t | ブルドーザ[普通・排出ガス対策型(第1次基準値)]3t級 | － | 普通作業員 | 特殊作業員 | 運転手（特殊） | － | 軽油１．２号 | － | － | － | － | －
砕石類 | 2.5m以上4m未満 | 改良及び拡幅工事 | 標準工事 | 75cmを超え90cm以下 | 1010 | 12.54 | 7.89 | 4.65 | － | 84.35 | 53.03 | 19.41 | 11.91 | － | 3.08 | 3.08 | － | － | － | － | 振動ローラ[搭乗・タンデム式・排出ガス対策型(第1次基準値)]運転質量2.4～2.8t | ブルドーザ[普通・排出ガス対策型(第1次基準値)]3t級 | － | 普通作業員 | 特殊作業員 | 運転手（特殊） | － | 軽油１．２号 | － | － | － | － | －
砕石類 | 2.5m以上4m未満 | 改良及び拡幅工事 | 標準工事 | 90cmを超え105cm以下 | 1178 | 12.54 | 7.89 | 4.65 | － | 84.35 | 53.03 | 19.42 | 11.9 | － | 3.08 | 3.08 | － | － | － | － | 振動ローラ[搭乗・タンデム式・排出ガス対策型(第1次基準値)]運転質量2.4～2.8t | ブルドーザ[普通・排出ガス対策型(第1次基準値)]3t級 | － | 普通作業員 | 特殊作業員 | 運転手（特殊） | － | 軽油１．２号 | － | － | － | － | －
砕石類 | 2.5m以上4m未満 | 改良及び拡幅工事 | 標準工事 | 105cmを超え120cm以下 | 1347 | 12.54 | 7.89 | 4.65 | － | 84.35 | 53.02 | 19.42 | 11.91 | － | 3.08 | 3.08 | － | － | － | － | 振動ローラ[搭乗・タンデム式・排出ガス対策型(第1次基準値)]運転質量2.4～2.8t | ブルドーザ[普通・排出ガス対策型(第1次基準値)]3t級 | － | 普通作業員 | 特殊作業員 | 運転手（特殊） | － | 軽油１．２号 | － | － | － | － | －
砕石類 | 2.5m以上4m未満 | 改良及び拡幅工事 | 拡幅工事 | 15cm以下 | 184.1 | 13.76 | 8.66 | 5.1 | － | 82.83 | 48.47 | 21.31 | 13.05 | － | 3.38 | 3.38 | － | － | － | － | 振動ローラ[搭乗・タンデム式・排出ガス対策型(第1次基準値)]運転質量2.4～2.8t | ブルドーザ[普通・排出ガス対策型(第1次基準値)]3t級 | － | 普通作業員 | 特殊作業員 | 運転手（特殊） | － | 軽油１．２号 | － | － | － | － | －
砕石類 | 2.5m以上4m未満 | 改良及び拡幅工事 | 拡幅工事 | 15cmを超え30cm以下 | 368.2 | 13.76 | 8.66 | 5.1 | － | 82.83 | 48.47 | 21.31 | 13.05 | － | 3.38 | 3.38 | － | － | － | － | 振動ローラ[搭乗・タンデム式・排出ガス対策型(第1次基準値)]運転質量2.4～2.8t | ブルドーザ[普通・排出ガス対策型(第1次基準値)]3t級 | － | 普通作業員 | 特殊作業員 | 運転手（特殊） | － | 軽油１．２号 | － | － | － | － | －
砕石類 | 2.5m以上4m未満 | 改良及び拡幅工事 | 拡幅工事 | 30cmを超え45cm以下 | 552.3 | 13.76 | 8.66 | 5.1 | － | 82.83 | 48.47 | 21.31 | 13.05 | － | 3.38 | 3.38 | － | － | － | － | 振動ローラ[搭乗・タンデム式・排出ガス対策型(第1次基準値)]運転質量2.4～2.8t | ブルドーザ[普通・排出ガス対策型(第1次基準値)]3t級 | － | 普通作業員 | 特殊作業員 | 運転手（特殊） | － | 軽油１．２号 | － | － | － | － | －
砕石類 | 2.5m以上4m未満 | 改良及び拡幅工事 | 拡幅工事 | 45cmを超え60cm以下 | 736.4 | 13.76 | 8.66 | 5.1 | － | 82.83 | 48.47 | 21.31 | 13.05 | － | 3.38 | 3.38 | － | － | － | － | 振動ローラ[搭乗・タンデム式・排出ガス対策型(第1次基準値)]運転質量2.4～2.8t | ブルドーザ[普通・排出ガス対策型(第1次基準値)]3t級 | － | 普通作業員 | 特殊作業員 | 運転手（特殊） | － | 軽油１．２号 | － | － | － | － | －
砕石類 | 2.5m以上4m未満 | 改良及び拡幅工事 | 拡幅工事 | 60cmを超え75cm以下 | 920.5 | 13.76 | 8.66 | 5.1 | － | 82.83 | 48.47 | 21.31 | 13.05 | － | 3.38 | 3.38 | － | － | － | － | 振動ローラ[搭乗・タンデム式・排出ガス対策型(第1次基準値)]運転質量2.4～2.8t | ブルドーザ[普通・排出ガス対策型(第1次基準値)]3t級 | － | 普通作業員 | 特殊作業員 | 運転手（特殊） | － | 軽油１．２号 | － | － | － | － | －
砕石類 | 2.5m以上4m未満 | 改良及び拡幅工事 | 拡幅工事 | 75cmを超え90cm以下 | 1105 | 13.76 | 8.66 | 5.1 | － | 82.84 | 48.47 | 21.32 | 13.05 | － | 3.37 | 3.37 | － | － | － | － | 振動ローラ[搭乗・タンデム式・排出ガス対策型(第1次基準値)]運転質量2.4～2.8t | ブルドーザ[普通・排出ガス対策型(第1次基準値)]3t級 | － | 普通作業員 | 特殊作業員 | 運転手（特殊） | － | 軽油１．２号 | － | － | － | － | －
砕石類 | 2.5m以上4m未満 | 改良及び拡幅工事 | 拡幅工事 | 90cmを超え105cm以下 | 1289 | 13.76 | 8.66 | 5.1 | － | 82.84 | 48.48 | 21.31 | 13.05 | － | 3.37 | 3.37 | － | － | － | － | 振動ローラ[搭乗・タンデム式・排出ガス対策型(第1次基準値)]運転質量2.4～2.8t | ブルドーザ[普通・排出ガス対策型(第1次基準値)]3t級 | － | 普通作業員 | 特殊作業員 | 運転手（特殊） | － | 軽油１．２号 | － | － | － | － | －
砕石類 | 2.5m以上4m未満 | 改良及び拡幅工事 | 拡幅工事 | 105cmを超え120cm以下 | 1473 | 13.76 | 8.66 | 5.1 | － | 82.83 | 48.47 | 21.31 | 13.05 | － | 3.38 | 3.38 | － | － | － | － | 振動ローラ[搭乗・タンデム式・排出ガス対策型(第1次基準値)]運転質量2.4～2.8t | ブルドーザ[普通・排出ガス対策型(第1次基準値)]3t級 | － | 普通作業員 | 特殊作業員 | 運転手（特殊） | － | 軽油１．２号 | － | － | － | － | －
砕石類 | 2.5m以上4m未満 | 改良及び拡幅工事 | 夜間工事 | 15cm以下 | 184.1 | 13.76 | 8.66 | 5.1 | － | 82.83 | 48.47 | 21.31 | 13.05 | － | 3.38 | 3.38 | － | － | － | － | 振動ローラ[搭乗・タンデム式・排出ガス対策型(第1次基準値)]運転質量2.4～2.8t | ブルドーザ[普通・排出ガス対策型(第1次基準値)]3t級 | － | 普通作業員 | 特殊作業員 | 運転手（特殊） | － | 軽油１．２号 | － | － | － | － | －
砕石類 | 2.5m以上4m未満 | 改良及び拡幅工事 | 夜間工事 | 15cmを超え30cm以下 | 368.2 | 13.76 | 8.66 | 5.1 | － | 82.83 | 48.47 | 21.31 | 13.05 | － | 3.38 | 3.38 | － | － | － | － | 振動ローラ[搭乗・タンデム式・排出ガス対策型(第1次基準値)]運転質量2.4～2.8t | ブルドーザ[普通・排出ガス対策型(第1次基準値)]3t級 | － | 普通作業員 | 特殊作業員 | 運転手（特殊） | － | 軽油１．２号 | － | － | － | － | －
砕石類 | 2.5m以上4m未満 | 改良及び拡幅工事 | 夜間工事 | 30cmを超え45cm以下 | 552.3 | 13.76 | 8.66 | 5.1 | － | 82.83 | 48.47 | 21.31 | 13.05 | － | 3.38 | 3.38 | － | － | － | － | 振動ローラ[搭乗・タンデム式・排出ガス対策型(第1次基準値)]運転質量2.4～2.8t | ブルドーザ[普通・排出ガス対策型(第1次基準値)]3t級 | － | 普通作業員 | 特殊作業員 | 運転手（特殊） | － | 軽油１．２号 | － | － | － | － | －
砕石類 | 2.5m以上4m未満 | 改良及び拡幅工事 | 夜間工事 | 45cmを超え60cm以下 | 736.4 | 13.76 | 8.66 | 5.1 | － | 82.83 | 48.47 | 21.31 | 13.05 | － | 3.38 | 3.38 | － | － | － | － | 振動ローラ[搭乗・タンデム式・排出ガス対策型(第1次基準値)]運転質量2.4～2.8t | ブルドーザ[普通・排出ガス対策型(第1次基準値)]3t級 | － | 普通作業員 | 特殊作業員 | 運転手（特殊） | － | 軽油１．２号 | － | － | － | － | －
砕石類 | 2.5m以上4m未満 | 改良及び拡幅工事 | 夜間工事 | 60cmを超え75cm以下 | 920.5 | 13.76 | 8.66 | 5.1 | － | 82.83 | 48.47 | 21.31 | 13.05 | － | 3.38 | 3.38 | － | － | － | － | 振動ローラ[搭乗・タンデム式・排出ガス対策型(第1次基準値)]運転質量2.4～2.8t | ブルドーザ[普通・排出ガス対策型(第1次基準値)]3t級 | － | 普通作業員 | 特殊作業員 | 運転手（特殊） | － | 軽油１．２号 | － | － | － | － | －
砕石類 | 2.5m以上4m未満 | 改良及び拡幅工事 | 夜間工事 | 75cmを超え90cm以下 | 1105 | 13.76 | 8.66 | 5.1 | － | 82.84 | 48.47 | 21.32 | 13.05 | － | 3.37 | 3.37 | － | － | － | － | 振動ローラ[搭乗・タンデム式・排出ガス対策型(第1次基準値)]運転質量2.4～2.8t | ブルドーザ[普通・排出ガス対策型(第1次基準値)]3t級 | － | 普通作業員 | 特殊作業員 | 運転手（特殊） | － | 軽油１．２号 | － | － | － | － | －
砕石類 | 2.5m以上4m未満 | 改良及び拡幅工事 | 夜間工事 | 90cmを超え105cm以下 | 1289 | 13.76 | 8.66 | 5.1 | － | 82.84 | 48.48 | 21.31 | 13.05 | － | 3.37 | 3.37 | － | － | － | － | 振動ローラ[搭乗・タンデム式・排出ガス対策型(第1次基準値)]運転質量2.4～2.8t | ブルドーザ[普通・排出ガス対策型(第1次基準値)]3t級 | － | 普通作業員 | 特殊作業員 | 運転手（特殊） | － | 軽油１．２号 | － | － | － | － | －
砕石類 | 2.5m以上4m未満 | 改良及び拡幅工事 | 夜間工事 | 105cmを超え120cm以下 | 1473 | 13.76 | 8.66 | 5.1 | － | 82.83 | 48.47 | 21.31 | 13.05 | － | 3.38 | 3.38 | － | － | － | － | 振動ローラ[搭乗・タンデム式・排出ガス対策型(第1次基準値)]運転質量2.4～2.8t | ブルドーザ[普通・排出ガス対策型(第1次基準値)]3t級 | － | 普通作業員 | 特殊作業員 | 運転手（特殊） | － | 軽油１．２号 | － | － | － | － | －
砕石類 | 2.5m以上4m未満 | 改良及び拡幅工事 | 夜間拡幅工事 | 15cm以下 | 208.1 | 15.25 | 9.61 | 5.64 | － | 80.98 | 42.89 | 23.65 | 14.44 | － | 3.74 | 3.74 | － | － | － | － | 振動ローラ[搭乗・タンデム式・排出ガス対策型(第1次基準値)]運転質量2.4～2.8t | ブルドーザ[普通・排出ガス対策型(第1次基準値)]3t級 | － | 普通作業員 | 特殊作業員 | 運転手（特殊） | － | 軽油１．２号 | － | － | － | － | －
砕石類 | 2.5m以上4m未満 | 改良及び拡幅工事 | 夜間拡幅工事 | 15cmを超え30cm以下 | 416.1 | 15.25 | 9.61 | 5.64 | － | 80.98 | 42.9 | 23.64 | 14.44 | － | 3.74 | 3.74 | － | － | － | － | 振動ローラ[搭乗・タンデム式・排出ガス対策型(第1次基準値)]運転質量2.4～2.8t | ブルドーザ[普通・排出ガス対策型(第1次基準値)]3t級 | － | 普通作業員 | 特殊作業員 | 運転手（特殊） | － | 軽油１．２号 | － | － | － | － | －
砕石類 | 2.5m以上4m未満 | 改良及び拡幅工事 | 夜間拡幅工事 | 30cmを超え45cm以下 | 624.1 | 15.25 | 9.61 | 5.64 | － | 80.99 | 42.9 | 23.65 | 14.44 | － | 3.74 | 3.74 | － | － | － | － | 振動ローラ[搭乗・タンデム式・排出ガス対策型(第1次基準値)]運転質量2.4～2.8t | ブルドーザ[普通・排出ガス対策型(第1次基準値)]3t級 | － | 普通作業員 | 特殊作業員 | 運転手（特殊） | － | 軽油１．２号 | － | － | － | － | －
砕石類 | 2.5m以上4m未満 | 改良及び拡幅工事 | 夜間拡幅工事 | 45cmを超え60cm以下 | 832.1 | 15.25 | 9.61 | 5.64 | － | 80.98 | 42.89 | 23.65 | 14.44 | － | 3.74 | 3.74 | － | － | － | － | 振動ローラ[搭乗・タンデム式・排出ガス対策型(第1次基準値)]運転質量2.4～2.8t | ブルドーザ[普通・排出ガス対策型(第1次基準値)]3t級 | － | 普通作業員 | 特殊作業員 | 運転手（特殊） | － | 軽油１．２号 | － | － | － | － | －
砕石類 | 2.5m以上4m未満 | 改良及び拡幅工事 | 夜間拡幅工事 | 60cmを超え75cm以下 | 1041 | 15.25 | 9.61 | 5.64 | － | 80.99 | 42.9 | 23.65 | 14.44 | － | 3.74 | 3.74 | － | － | － | － | 振動ローラ[搭乗・タンデム式・排出ガス対策型(第1次基準値)]運転質量2.4～2.8t | ブルドーザ[普通・排出ガス対策型(第1次基準値)]3t級 | － | 普通作業員 | 特殊作業員 | 運転手（特殊） | － | 軽油１．２号 | － | － | － | － | －
砕石類 | 2.5m以上4m未満 | 改良及び拡幅工事 | 夜間拡幅工事 | 75cmを超え90cm以下 | 1249 | 15.26 | 9.62 | 5.64 | － | 80.97 | 42.9 | 23.64 | 14.43 | － | 3.74 | 3.74 | － | － | － | － | 振動ローラ[搭乗・タンデム式・排出ガス対策型(第1次基準値)]運転質量2.4～2.8t | ブルドーザ[普通・排出ガス対策型(第1次基準値)]3t級 | － | 普通作業員 | 特殊作業員 | 運転手（特殊） | － | 軽油１．２号 | － | － | － | － | －
砕石類 | 2.5m以上4m未満 | 改良及び拡幅工事 | 夜間拡幅工事 | 90cmを超え105cm以下 | 1457 | 15.26 | 9.62 | 5.64 | － | 80.97 | 42.9 | 23.64 | 14.43 | － | 3.74 | 3.74 | － | － | － | － | 振動ローラ[搭乗・タンデム式・排出ガス対策型(第1次基準値)]運転質量2.4～2.8t | ブルドーザ[普通・排出ガス対策型(第1次基準値)]3t級 | － | 普通作業員 | 特殊作業員 | 運転手（特殊） | － | 軽油１．２号 | － | － | － | － | －
砕石類 | 2.5m以上4m未満 | 改良及び拡幅工事 | 夜間拡幅工事 | 105cmを超え120cm以下 | 1665 | 15.26 | 9.62 | 5.64 | － | 80.97 | 42.9 | 23.64 | 14.43 | － | 3.74 | 3.74 | － | － | － | － | 振動ローラ[搭乗・タンデム式・排出ガス対策型(第1次基準値)]運転質量2.4～2.8t | ブルドーザ[普通・排出ガス対策型(第1次基準値)]3t級 | － | 普通作業員 | 特殊作業員 | 運転手（特殊） | － | 軽油１．２号 | － | － | － | － | －
砕石類 | 1m以上2.5m未満 | － | 標準工事 | 15cm以下 | 1387 | 0.95 | 0.95 | － | － | 98.84 | 96.49 | 2.35 | － | － | 0.2 | 0.2 | － | － | － | － | 振動ローラ[搭乗・タンデム式・排出ガス対策型(第1次基準値)]運転質量2.4～2.8t | － | － | 普通作業員 | 特殊作業員 | － | － | 軽油１．２号 | － | － | － | － | －
砕石類 | 1m以上2.5m未満 | － | 標準工事 | 15cmを超え30cm以下 | 2774 | 0.95 | 0.95 | － | － | 98.84 | 96.49 | 2.35 | － | － | 0.2 | 0.2 | － | － | － | － | 振動ローラ[搭乗・タンデム式・排出ガス対策型(第1次基準値)]運転質量2.4～2.8t | － | － | 普通作業員 | 特殊作業員 | － | － | 軽油１．２号 | － | － | － | － | －
砕石類 | 1m以上2.5m未満 | － | 標準工事 | 30cmを超え45cm以下 | 4161 | 0.95 | 0.95 | － | － | 98.84 | 96.49 | 2.35 | － | － | 0.2 | 0.2 | － | － | － | － | 振動ローラ[搭乗・タンデム式・排出ガス対策型(第1次基準値)]運転質量2.4～2.8t | － | － | 普通作業員 | 特殊作業員 | － | － | 軽油１．２号 | － | － | － | － | －
砕石類 | 1m以上2.5m未満 | － | 標準工事 | 45cmを超え60cm以下 | 5548 | 0.95 | 0.95 | － | － | 98.84 | 96.49 | 2.35 | － | － | 0.2 | 0.2 | － | － | － | － | 振動ローラ[搭乗・タンデム式・排出ガス対策型(第1次基準値)]運転質量2.4～2.8t | － | － | 普通作業員 | 特殊作業員 | － | － | 軽油１．２号 | － | － | － | － | －
砕石類 | 1m以上2.5m未満 | － | 標準工事 | 60cmを超え75cm以下 | 6934 | 0.95 | 0.95 | － | － | 98.84 | 96.49 | 2.35 | － | － | 0.2 | 0.2 | － | － | － | － | 振動ローラ[搭乗・タンデム式・排出ガス対策型(第1次基準値)]運転質量2.4～2.8t | － | － | 普通作業員 | 特殊作業員 | － | － | 軽油１．２号 | － | － | － | － | －
砕石類 | 1m以上2.5m未満 | － | 標準工事 | 75cmを超え90cm以下 | 8321 | 0.95 | 0.95 | － | － | 98.84 | 96.49 | 2.35 | － | － | 0.2 | 0.2 | － | － | － | － | 振動ローラ[搭乗・タンデム式・排出ガス対策型(第1次基準値)]運転質量2.4～2.8t | － | － | 普通作業員 | 特殊作業員 | － | － | 軽油１．２号 | － | － | － | － | －
砕石類 | 1m以上2.5m未満 | － | 標準工事 | 90cmを超え105cm以下 | 9708 | 0.95 | 0.95 | － | － | 98.84 | 96.49 | 2.35 | － | － | 0.2 | 0.2 | － | － | － | － | 振動ローラ[搭乗・タンデム式・排出ガス対策型(第1次基準値)]運転質量2.4～2.8t | － | － | 普通作業員 | 特殊作業員 | － | － | 軽油１．２号 | － | － | － | － | －
砕石類 | 1m以上2.5m未満 | － | 標準工事 | 105cmを超え120cm以下 | 11100 | 0.95 | 0.95 | － | － | 98.84 | 96.49 | 2.35 | － | － | 0.2 | 0.2 | － | － | － | － | 振動ローラ[搭乗・タンデム式・排出ガス対策型(第1次基準値)]運転質量2.4～2.8t | － | － | 普通作業員 | 特殊作業員 | － | － | 軽油１．２号 | － | － | － | － | －
砕石類 | 1m以上2.5m未満 | － | 拡幅工事 | 15cm以下 | 1732 | 0.92 | 0.92 | － | － | 98.88 | 96.62 | 2.26 | － | － | 0.19 | 0.19 | － | － | － | － | 振動ローラ[搭乗・タンデム式・排出ガス対策型(第1次基準値)]運転質量2.4～2.8t | － | － | 普通作業員 | 特殊作業員 | － | － | 軽油１．２号 | － | － | － | － | －
砕石類 | 1m以上2.5m未満 | － | 拡幅工事 | 15cmを超え30cm以下 | 3463 | 0.92 | 0.92 | － | － | 98.88 | 96.62 | 2.26 | － | － | 0.19 | 0.19 | － | － | － | － | 振動ローラ[搭乗・タンデム式・排出ガス対策型(第1次基準値)]運転質量2.4～2.8t | － | － | 普通作業員 | 特殊作業員 | － | － | 軽油１．２号 | － | － | － | － | －
砕石類 | 1m以上2.5m未満 | － | 拡幅工事 | 30cmを超え45cm以下 | 5194 | 0.92 | 0.92 | － | － | 98.88 | 96.62 | 2.26 | － | － | 0.19 | 0.19 | － | － | － | － | 振動ローラ[搭乗・タンデム式・排出ガス対策型(第1次基準値)]運転質量2.4～2.8t | － | － | 普通作業員 | 特殊作業員 | － | － | 軽油１．２号 | － | － | － | － | －
砕石類 | 1m以上2.5m未満 | － | 拡幅工事 | 45cmを超え60cm以下 | 6925 | 0.92 | 0.92 | － | － | 98.88 | 96.62 | 2.26 | － | － | 0.19 | 0.19 | － | － | － | － | 振動ローラ[搭乗・タンデム式・排出ガス対策型(第1次基準値)]運転質量2.4～2.8t | － | － | 普通作業員 | 特殊作業員 | － | － | 軽油１．２号 | － | － | － | － | －
砕石類 | 1m以上2.5m未満 | － | 拡幅工事 | 60cmを超え75cm以下 | 8656 | 0.92 | 0.92 | － | － | 98.88 | 96.62 | 2.26 | － | － | 0.19 | 0.19 | － | － | － | － | 振動ローラ[搭乗・タンデム式・排出ガス対策型(第1次基準値)]運転質量2.4～2.8t | － | － | 普通作業員 | 特殊作業員 | － | － | 軽油１．２号 | － | － | － | － | －
砕石類 | 1m以上2.5m未満 | － | 拡幅工事 | 75cmを超え90cm以下 | 10390 | 0.92 | 0.92 | － | － | 98.88 | 96.62 | 2.26 | － | － | 0.19 | 0.19 | － | － | － | － | 振動ローラ[搭乗・タンデム式・排出ガス対策型(第1次基準値)]運転質量2.4～2.8t | － | － | 普通作業員 | 特殊作業員 | － | － | 軽油１．２号 | － | － | － | － | －
砕石類 | 1m以上2.5m未満 | － | 拡幅工事 | 90cmを超え105cm以下 | 12120 | 0.92 | 0.92 | － | － | 98.88 | 96.62 | 2.26 | － | － | 0.19 | 0.19 | － | － | － | － | 振動ローラ[搭乗・タンデム式・排出ガス対策型(第1次基準値)]運転質量2.4～2.8t | － | － | 普通作業員 | 特殊作業員 | － | － | 軽油１．２号 | － | － | － | － | －
砕石類 | 1m以上2.5m未満 | － | 拡幅工事 | 105cmを超え120cm以下 | 13850 | 0.92 | 0.92 | － | － | 98.88 | 96.62 | 2.26 | － | － | 0.19 | 0.19 | － | － | － | － | 振動ローラ[搭乗・タンデム式・排出ガス対策型(第1次基準値)]運転質量2.4～2.8t | － | － | 普通作業員 | 特殊作業員 | － | － | 軽油１．２号 | － | － | － | － | －
砕石類 | 1m以上2.5m未満 | － | 夜間工事 | 15cm以下 | 1732 | 0.92 | 0.92 | － | － | 98.88 | 96.62 | 2.26 | － | － | 0.19 | 0.19 | － | － | － | － | 振動ローラ[搭乗・タンデム式・排出ガス対策型(第1次基準値)]運転質量2.4～2.8t | － | － | 普通作業員 | 特殊作業員 | － | － | 軽油１．２号 | － | － | － | － | －
砕石類 | 1m以上2.5m未満 | － | 夜間工事 | 15cmを超え30cm以下 | 3463 | 0.92 | 0.92 | － | － | 98.88 | 96.62 | 2.26 | － | － | 0.19 | 0.19 | － | － | － | － | 振動ローラ[搭乗・タンデム式・排出ガス対策型(第1次基準値)]運転質量2.4～2.8t | － | － | 普通作業員 | 特殊作業員 | － | － | 軽油１．２号 | － | － | － | － | －
砕石類 | 1m以上2.5m未満 | － | 夜間工事 | 30cmを超え45cm以下 | 5194 | 0.92 | 0.92 | － | － | 98.88 | 96.62 | 2.26 | － | － | 0.19 | 0.19 | － | － | － | － | 振動ローラ[搭乗・タンデム式・排出ガス対策型(第1次基準値)]運転質量2.4～2.8t | － | － | 普通作業員 | 特殊作業員 | － | － | 軽油１．２号 | － | － | － | － | －
砕石類 | 1m以上2.5m未満 | － | 夜間工事 | 45cmを超え60cm以下 | 6925 | 0.92 | 0.92 | － | － | 98.88 | 96.62 | 2.26 | － | － | 0.19 | 0.19 | － | － | － | － | 振動ローラ[搭乗・タンデム式・排出ガス対策型(第1次基準値)]運転質量2.4～2.8t | － | － | 普通作業員 | 特殊作業員 | － | － | 軽油１．２号 | － | － | － | － | －
砕石類 | 1m以上2.5m未満 | － | 夜間工事 | 60cmを超え75cm以下 | 8656 | 0.92 | 0.92 | － | － | 98.88 | 96.62 | 2.26 | － | － | 0.19 | 0.19 | － | － | － | － | 振動ローラ[搭乗・タンデム式・排出ガス対策型(第1次基準値)]運転質量2.4～2.8t | － | － | 普通作業員 | 特殊作業員 | － | － | 軽油１．２号 | － | － | － | － | －
砕石類 | 1m以上2.5m未満 | － | 夜間工事 | 75cmを超え90cm以下 | 10390 | 0.92 | 0.92 | － | － | 98.88 | 96.62 | 2.26 | － | － | 0.19 | 0.19 | － | － | － | － | 振動ローラ[搭乗・タンデム式・排出ガス対策型(第1次基準値)]運転質量2.4～2.8t | － | － | 普通作業員 | 特殊作業員 | － | － | 軽油１．２号 | － | － | － | － | －
砕石類 | 1m以上2.5m未満 | － | 夜間工事 | 90cmを超え105cm以下 | 12120 | 0.92 | 0.92 | － | － | 98.88 | 96.62 | 2.26 | － | － | 0.19 | 0.19 | － | － | － | － | 振動ローラ[搭乗・タンデム式・排出ガス対策型(第1次基準値)]運転質量2.4～2.8t | － | － | 普通作業員 | 特殊作業員 | － | － | 軽油１．２号 | － | － | － | － | －
砕石類 | 1m以上2.5m未満 | － | 夜間工事 | 105cmを超え120cm以下 | 13850 | 0.92 | 0.92 | － | － | 98.88 | 96.62 | 2.26 | － | － | 0.19 | 0.19 | － | － | － | － | 振動ローラ[搭乗・タンデム式・排出ガス対策型(第1次基準値)]運転質量2.4～2.8t | － | － | 普通作業員 | 特殊作業員 | － | － | 軽油１．２号 | － | － | － | － | －
砕石類 | 1m以上2.5m未満 | － | 夜間拡幅工事 | 15cm以下 | 2081 | 0.95 | 0.95 | － | － | 98.84 | 96.49 | 2.35 | － | － | 0.2 | 0.2 | － | － | － | － | 振動ローラ[搭乗・タンデム式・排出ガス対策型(第1次基準値)]運転質量2.4～2.8t | － | － | 普通作業員 | 特殊作業員 | － | － | 軽油１．２号 | － | － | － | － | －
砕石類 | 1m以上2.5m未満 | － | 夜間拡幅工事 | 15cmを超え30cm以下 | 4161 | 0.95 | 0.95 | － | － | 98.84 | 96.49 | 2.35 | － | － | 0.2 | 0.2 | － | － | － | － | 振動ローラ[搭乗・タンデム式・排出ガス対策型(第1次基準値)]運転質量2.4～2.8t | － | － | 普通作業員 | 特殊作業員 | － | － | 軽油１．２号 | － | － | － | － | －
砕石類 | 1m以上2.5m未満 | － | 夜間拡幅工事 | 30cmを超え45cm以下 | 6242 | 0.95 | 0.95 | － | － | 98.84 | 96.49 | 2.35 | － | － | 0.2 | 0.2 | － | － | － | － | 振動ローラ[搭乗・タンデム式・排出ガス対策型(第1次基準値)]運転質量2.4～2.8t | － | － | 普通作業員 | 特殊作業員 | － | － | 軽油１．２号 | － | － | － | － | －
砕石類 | 1m以上2.5m未満 | － | 夜間拡幅工事 | 45cmを超え60cm以下 | 8322 | 0.95 | 0.95 | － | － | 98.84 | 96.49 | 2.35 | － | － | 0.2 | 0.2 | － | － | － | － | 振動ローラ[搭乗・タンデム式・排出ガス対策型(第1次基準値)]運転質量2.4～2.8t | － | － | 普通作業員 | 特殊作業員 | － | － | 軽油１．２号 | － | － | － | － | －
砕石類 | 1m以上2.5m未満 | － | 夜間拡幅工事 | 60cmを超え75cm以下 | 10410 | 0.95 | 0.95 | － | － | 98.84 | 96.49 | 2.35 | － | － | 0.2 | 0.2 | － | － | － | － | 振動ローラ[搭乗・タンデム式・排出ガス対策型(第1次基準値)]運転質量2.4～2.8t | － | － | 普通作業員 | 特殊作業員 | － | － | 軽油１．２号 | － | － | － | － | －
砕石類 | 1m以上2.5m未満 | － | 夜間拡幅工事 | 75cmを超え90cm以下 | 12490 | 0.95 | 0.95 | － | － | 98.84 | 96.49 | 2.35 | － | － | 0.2 | 0.2 | － | － | － | － | 振動ローラ[搭乗・タンデム式・排出ガス対策型(第1次基準値)]運転質量2.4～2.8t | － | － | 普通作業員 | 特殊作業員 | － | － | 軽油１．２号 | － | － | － | － | －
砕石類 | 1m以上2.5m未満 | － | 夜間拡幅工事 | 90cmを超え105cm以下 | 14570 | 0.95 | 0.95 | － | － | 98.84 | 96.49 | 2.35 | － | － | 0.2 | 0.2 | － | － | － | － | 振動ローラ[搭乗・タンデム式・排出ガス対策型(第1次基準値)]運転質量2.4～2.8t | － | － | 普通作業員 | 特殊作業員 | － | － | 軽油１．２号 | － | － | － | － | －
砕石類 | 1m以上2.5m未満 | － | 夜間拡幅工事 | 105cmを超え120cm以下 | 16650 | 0.95 | 0.95 | － | － | 98.84 | 96.49 | 2.35 | － | － | 0.2 | 0.2 | － | － | － | － | 振動ローラ[搭乗・タンデム式・排出ガス対策型(第1次基準値)]運転質量2.4～2.8t | － | － | 普通作業員 | 特殊作業員 | － | － | 軽油１．２号 | － | － | － | － | －
砕石類 | 1m未満 | － | 標準工事 | 15cm以下 | 1496 | 0.75 | 0.75 | － | － | 99.04 | 89.5 | 9.54 | － | － | 0.2 | 0.2 | － | － | － | － | 振動ローラ[ハンドガイド式] 運転質量0.5～0.6t | － | － | 普通作業員 | 特殊作業員 | － | － | 軽油１．２号 | － | － | － | － | －
砕石類 | 1m未満 | － | 標準工事 | 15cmを超え30cm以下 | 2991 | 0.75 | 0.75 | － | － | 99.04 | 89.5 | 9.54 | － | － | 0.2 | 0.2 | － | － | － | － | 振動ローラ[ハンドガイド式] 運転質量0.5～0.6t | － | － | 普通作業員 | 特殊作業員 | － | － | 軽油１．２号 | － | － | － | － | －
砕石類 | 1m未満 | － | 標準工事 | 30cmを超え45cm以下 | 4486 | 0.75 | 0.75 | － | － | 99.04 | 89.5 | 9.54 | － | － | 0.2 | 0.2 | － | － | － | － | 振動ローラ[ハンドガイド式] 運転質量0.5～0.6t | － | － | 普通作業員 | 特殊作業員 | － | － | 軽油１．２号 | － | － | － | － | －
砕石類 | 1m未満 | － | 標準工事 | 45cmを超え60cm以下 | 5981 | 0.75 | 0.75 | － | － | 99.04 | 89.5 | 9.54 | － | － | 0.2 | 0.2 | － | － | － | － | 振動ローラ[ハンドガイド式] 運転質量0.5～0.6t | － | － | 普通作業員 | 特殊作業員 | － | － | 軽油１．２号 | － | － | － | － | －
砕石類 | 1m未満 | － | 標準工事 | 60cmを超え75cm以下 | 7476 | 0.75 | 0.75 | － | － | 99.04 | 89.5 | 9.54 | － | － | 0.2 | 0.2 | － | － | － | － | 振動ローラ[ハンドガイド式] 運転質量0.5～0.6t | － | － | 普通作業員 | 特殊作業員 | － | － | 軽油１．２号 | － | － | － | － | －
砕石類 | 1m未満 | － | 標準工事 | 75cmを超え90cm以下 | 8971 | 0.75 | 0.75 | － | － | 99.04 | 89.5 | 9.54 | － | － | 0.2 | 0.2 | － | － | － | － | 振動ローラ[ハンドガイド式] 運転質量0.5～0.6t | － | － | 普通作業員 | 特殊作業員 | － | － | 軽油１．２号 | － | － | － | － | －
砕石類 | 1m未満 | － | 標準工事 | 90cmを超え105cm以下 | 10470 | 0.75 | 0.75 | － | － | 99.04 | 89.5 | 9.54 | － | － | 0.2 | 0.2 | － | － | － | － | 振動ローラ[ハンドガイド式] 運転質量0.5～0.6t | － | － | 普通作業員 | 特殊作業員 | － | － | 軽油１．２号 | － | － | － | － | －
砕石類 | 1m未満 | － | 標準工事 | 105cmを超え120cm以下 | 11970 | 0.75 | 0.75 | － | － | 99.04 | 89.5 | 9.54 | － | － | 0.2 | 0.2 | － | － | － | － | 振動ローラ[ハンドガイド式] 運転質量0.5～0.6t | － | － | 普通作業員 | 特殊作業員 | － | － | 軽油１．２号 | － | － | － | － | －
砕石類 | 1m未満 | － | 拡幅工事 | 15cm以下 | 1862 | 0.72 | 0.72 | － | － | 99.08 | 89.89 | 9.19 | － | － | 0.19 | 0.19 | － | － | － | － | 振動ローラ[ハンドガイド式] 運転質量0.5～0.6t | － | － | 普通作業員 | 特殊作業員 | － | － | 軽油１．２号 | － | － | － | － | －
砕石類 | 1m未満 | － | 拡幅工事 | 15cmを超え30cm以下 | 3723 | 0.72 | 0.72 | － | － | 99.08 | 89.89 | 9.19 | － | － | 0.19 | 0.19 | － | － | － | － | 振動ローラ[ハンドガイド式] 運転質量0.5～0.6t | － | － | 普通作業員 | 特殊作業員 | － | － | 軽油１．２号 | － | － | － | － | －
砕石類 | 1m未満 | － | 拡幅工事 | 30cmを超え45cm以下 | 5584 | 0.72 | 0.72 | － | － | 99.08 | 89.89 | 9.19 | － | － | 0.19 | 0.19 | － | － | － | － | 振動ローラ[ハンドガイド式] 運転質量0.5～0.6t | － | － | 普通作業員 | 特殊作業員 | － | － | 軽油１．２号 | － | － | － | － | －
砕石類 | 1m未満 | － | 拡幅工事 | 45cmを超え60cm以下 | 7445 | 0.72 | 0.72 | － | － | 99.08 | 89.88 | 9.2 | － | － | 0.19 | 0.19 | － | － | － | － | 振動ローラ[ハンドガイド式] 運転質量0.5～0.6t | － | － | 普通作業員 | 特殊作業員 | － | － | 軽油１．２号 | － | － | － | － | －
砕石類 | 1m未満 | － | 拡幅工事 | 60cmを超え75cm以下 | 9306 | 0.72 | 0.72 | － | － | 99.08 | 89.88 | 9.2 | － | － | 0.19 | 0.19 | － | － | － | － | 振動ローラ[ハンドガイド式] 運転質量0.5～0.6t | － | － | 普通作業員 | 特殊作業員 | － | － | 軽油１．２号 | － | － | － | － | －
砕石類 | 1m未満 | － | 拡幅工事 | 75cmを超え90cm以下 | 11170 | 0.72 | 0.72 | － | － | 99.08 | 89.89 | 9.19 | － | － | 0.19 | 0.19 | － | － | － | － | 振動ローラ[ハンドガイド式] 運転質量0.5～0.6t | － | － | 普通作業員 | 特殊作業員 | － | － | 軽油１．２号 | － | － | － | － | －
砕石類 | 1m未満 | － | 拡幅工事 | 90cmを超え105cm以下 | 13030 | 0.72 | 0.72 | － | － | 99.08 | 89.89 | 9.19 | － | － | 0.19 | 0.19 | － | － | － | － | 振動ローラ[ハンドガイド式] 運転質量0.5～0.6t | － | － | 普通作業員 | 特殊作業員 | － | － | 軽油１．２号 | － | － | － | － | －
砕石類 | 1m未満 | － | 拡幅工事 | 105cmを超え120cm以下 | 14890 | 0.72 | 0.72 | － | － | 99.08 | 89.88 | 9.2 | － | － | 0.19 | 0.19 | － | － | － | － | 振動ローラ[ハンドガイド式] 運転質量0.5～0.6t | － | － | 普通作業員 | 特殊作業員 | － | － | 軽油１．２号 | － | － | － | － | －
砕石類 | 1m未満 | － | 夜間工事 | 15cm以下 | 1862 | 0.72 | 0.72 | － | － | 99.08 | 89.89 | 9.19 | － | － | 0.19 | 0.19 | － | － | － | － | 振動ローラ[ハンドガイド式] 運転質量0.5～0.6t | － | － | 普通作業員 | 特殊作業員 | － | － | 軽油１．２号 | － | － | － | － | －
砕石類 | 1m未満 | － | 夜間工事 | 15cmを超え30cm以下 | 3723 | 0.72 | 0.72 | － | － | 99.08 | 89.89 | 9.19 | － | － | 0.19 | 0.19 | － | － | － | － | 振動ローラ[ハンドガイド式] 運転質量0.5～0.6t | － | － | 普通作業員 | 特殊作業員 | － | － | 軽油１．２号 | － | － | － | － | －
砕石類 | 1m未満 | － | 夜間工事 | 30cmを超え45cm以下 | 5584 | 0.72 | 0.72 | － | － | 99.08 | 89.89 | 9.19 | － | － | 0.19 | 0.19 | － | － | － | － | 振動ローラ[ハンドガイド式] 運転質量0.5～0.6t | － | － | 普通作業員 | 特殊作業員 | － | － | 軽油１．２号 | － | － | － | － | －
砕石類 | 1m未満 | － | 夜間工事 | 45cmを超え60cm以下 | 7445 | 0.72 | 0.72 | － | － | 99.08 | 89.88 | 9.2 | － | － | 0.19 | 0.19 | － | － | － | － | 振動ローラ[ハンドガイド式] 運転質量0.5～0.6t | － | － | 普通作業員 | 特殊作業員 | － | － | 軽油１．２号 | － | － | － | － | －
砕石類 | 1m未満 | － | 夜間工事 | 60cmを超え75cm以下 | 9306 | 0.72 | 0.72 | － | － | 99.08 | 89.88 | 9.2 | － | － | 0.19 | 0.19 | － | － | － | － | 振動ローラ[ハンドガイド式] 運転質量0.5～0.6t | － | － | 普通作業員 | 特殊作業員 | － | － | 軽油１．２号 | － | － | － | － | －
砕石類 | 1m未満 | － | 夜間工事 | 75cmを超え90cm以下 | 11170 | 0.72 | 0.72 | － | － | 99.08 | 89.89 | 9.19 | － | － | 0.19 | 0.19 | － | － | － | － | 振動ローラ[ハンドガイド式] 運転質量0.5～0.6t | － | － | 普通作業員 | 特殊作業員 | － | － | 軽油１．２号 | － | － | － | － | －
砕石類 | 1m未満 | － | 夜間工事 | 90cmを超え105cm以下 | 13030 | 0.72 | 0.72 | － | － | 99.08 | 89.89 | 9.19 | － | － | 0.19 | 0.19 | － | － | － | － | 振動ローラ[ハンドガイド式] 運転質量0.5～0.6t | － | － | 普通作業員 | 特殊作業員 | － | － | 軽油１．２号 | － | － | － | － | －
砕石類 | 1m未満 | － | 夜間工事 | 105cmを超え120cm以下 | 14890 | 0.72 | 0.72 | － | － | 99.08 | 89.88 | 9.2 | － | － | 0.19 | 0.19 | － | － | － | － | 振動ローラ[ハンドガイド式] 運転質量0.5～0.6t | － | － | 普通作業員 | 特殊作業員 | － | － | 軽油１．２号 | － | － | － | － | －
砕石類 | 1m未満 | － | 夜間拡幅工事 | 15cm以下 | 2243 | 0.75 | 0.75 | － | － | 99.04 | 89.5 | 9.54 | － | － | 0.2 | 0.2 | － | － | － | － | 振動ローラ[ハンドガイド式] 運転質量0.5～0.6t | － | － | 普通作業員 | 特殊作業員 | － | － | 軽油１．２号 | － | － | － | － | －
砕石類 | 1m未満 | － | 夜間拡幅工事 | 15cmを超え30cm以下 | 4486 | 0.75 | 0.75 | － | － | 99.04 | 89.5 | 9.54 | － | － | 0.2 | 0.2 | － | － | － | － | 振動ローラ[ハンドガイド式] 運転質量0.5～0.6t | － | － | 普通作業員 | 特殊作業員 | － | － | 軽油１．２号 | － | － | － | － | －
砕石類 | 1m未満 | － | 夜間拡幅工事 | 30cmを超え45cm以下 | 6729 | 0.75 | 0.75 | － | － | 99.04 | 89.5 | 9.54 | － | － | 0.2 | 0.2 | － | － | － | － | 振動ローラ[ハンドガイド式] 運転質量0.5～0.6t | － | － | 普通作業員 | 特殊作業員 | － | － | 軽油１．２号 | － | － | － | － | －
砕石類 | 1m未満 | － | 夜間拡幅工事 | 45cmを超え60cm以下 | 8971 | 0.75 | 0.75 | － | － | 99.04 | 89.5 | 9.54 | － | － | 0.2 | 0.2 | － | － | － | － | 振動ローラ[ハンドガイド式] 運転質量0.5～0.6t | － | － | 普通作業員 | 特殊作業員 | － | － | 軽油１．２号 | － | － | － | － | －
砕石類 | 1m未満 | － | 夜間拡幅工事 | 60cmを超え75cm以下 | 11220 | 0.75 | 0.75 | － | － | 99.04 | 89.5 | 9.54 | － | － | 0.2 | 0.2 | － | － | － | － | 振動ローラ[ハンドガイド式] 運転質量0.5～0.6t | － | － | 普通作業員 | 特殊作業員 | － | － | 軽油１．２号 | － | － | － | － | －
砕石類 | 1m未満 | － | 夜間拡幅工事 | 75cmを超え90cm以下 | 13460 | 0.75 | 0.75 | － | － | 99.04 | 89.5 | 9.54 | － | － | 0.2 | 0.2 | － | － | － | － | 振動ローラ[ハンドガイド式] 運転質量0.5～0.6t | － | － | 普通作業員 | 特殊作業員 | － | － | 軽油１．２号 | － | － | － | － | －
砕石類 | 1m未満 | － | 夜間拡幅工事 | 90cmを超え105cm以下 | 15700 | 0.75 | 0.75 | － | － | 99.04 | 89.5 | 9.54 | － | － | 0.2 | 0.2 | － | － | － | － | 振動ローラ[ハンドガイド式] 運転質量0.5～0.6t | － | － | 普通作業員 | 特殊作業員 | － | － | 軽油１．２号 | － | － | － | － | －
砕石類 | 1m未満 | － | 夜間拡幅工事 | 105cmを超え120cm以下 | 17950 | 0.75 | 0.75 | － | － | 99.04 | 89.5 | 9.54 | － | － | 0.2 | 0.2 | － | － | － | － | 振動ローラ[ハンドガイド式] 運転質量0.5～0.6t | － | － | 普通作業員 | 特殊作業員 | － | － | 軽油１．２号 | － | － | － | － | －
ソイルセメント | 4m以上 | 不陸整正及び新設舗装 | 標準工事 | 20cm以下 | 112.9 | 26.08 | 10.75 | 10.04 | 5.29 | 67.38 | 39.55 | 27.83 | － | － | 6.51 | 6.51 | － | － | － | － | タイヤローラ[普通型・排出ガス対策型(第1次基準値)]運転質量8～20t | モータグレーダ[土工用・排出ガス対策型(第1次基準値)]ブレート幅3.7m | ロードローラ[マカダム・排出ガス対策型(第1次基準値)]運転質量10～12t | 普通作業員 | 運転手（特殊） | － | － | 軽油１．２号 | － | － | － | － | －
ソイルセメント | 4m以上 | 不陸整正及び新設舗装 | 標準工事 | 20cmを超え40cm以下 | 225.8 | 26.08 | 10.75 | 10.04 | 5.29 | 67.38 | 39.55 | 27.83 | － | － | 6.51 | 6.51 | － | － | － | － | タイヤローラ[普通型・排出ガス対策型(第1次基準値)]運転質量8～20t | モータグレーダ[土工用・排出ガス対策型(第1次基準値)]ブレート幅3.7m | ロードローラ[マカダム・排出ガス対策型(第1次基準値)]運転質量10～12t | 普通作業員 | 運転手（特殊） | － | － | 軽油１．２号 | － | － | － | － | －
ソイルセメント | 4m以上 | 不陸整正及び新設舗装 | 標準工事 | 40cmを超え60cm以下 | 338.7 | 26.08 | 10.75 | 10.04 | 5.29 | 67.38 | 39.55 | 27.83 | － | － | 6.51 | 6.51 | － | － | － | － | タイヤローラ[普通型・排出ガス対策型(第1次基準値)]運転質量8～20t | モータグレーダ[土工用・排出ガス対策型(第1次基準値)]ブレート幅3.7m | ロードローラ[マカダム・排出ガス対策型(第1次基準値)]運転質量10～12t | 普通作業員 | 運転手（特殊） | － | － | 軽油１．２号 | － | － | － | － | －
ソイルセメント | 4m以上 | 不陸整正及び新設舗装 | 標準工事 | 60cmを超え80cm以下 | 451.5 | 26.08 | 10.75 | 10.04 | 5.29 | 67.39 | 39.55 | 27.84 | － | － | 6.51 | 6.51 | － | － | － | － | タイヤローラ[普通型・排出ガス対策型(第1次基準値)]運転質量8～20t | モータグレーダ[土工用・排出ガス対策型(第1次基準値)]ブレート幅3.7m | ロードローラ[マカダム・排出ガス対策型(第1次基準値)]運転質量10～12t | 普通作業員 | 運転手（特殊） | － | － | 軽油１．２号 | － | － | － | － | －
ソイルセメント | 4m以上 | 不陸整正及び新設舗装 | 標準工事 | 80cmを超え100cm以下 | 564.4 | 26.08 | 10.75 | 10.04 | 5.29 | 67.39 | 39.55 | 27.84 | － | － | 6.51 | 6.51 | － | － | － | － | タイヤローラ[普通型・排出ガス対策型(第1次基準値)]運転質量8～20t | モータグレーダ[土工用・排出ガス対策型(第1次基準値)]ブレート幅3.7m | ロードローラ[マカダム・排出ガス対策型(第1次基準値)]運転質量10～12t | 普通作業員 | 運転手（特殊） | － | － | 軽油１．２号 | － | － | － | － | －
ソイルセメント | 4m以上 | 不陸整正及び新設舗装 | 標準工事 | 100cmを超え120cm以下 | 677.3 | 26.08 | 10.75 | 10.04 | 5.29 | 67.38 | 39.55 | 27.83 | － | － | 6.51 | 6.51 | － | － | － | － | タイヤローラ[普通型・排出ガス対策型(第1次基準値)]運転質量8～20t | モータグレーダ[土工用・排出ガス対策型(第1次基準値)]ブレート幅3.7m | ロードローラ[マカダム・排出ガス対策型(第1次基準値)]運転質量10～12t | 普通作業員 | 運転手（特殊） | － | － | 軽油１．２号 | － | － | － | － | －
ソイルセメント | 4m以上 | 不陸整正及び新設舗装 | 夜間工事 | 20cm以下 | 126.5 | 27.92 | 11.5 | 10.75 | 5.67 | 65.08 | 35.29 | 29.79 | － | － | 6.97 | 6.97 | － | － | － | － | タイヤローラ[普通型・排出ガス対策型(第1次基準値)]運転質量8～20t | モータグレーダ[土工用・排出ガス対策型(第1次基準値)]ブレート幅3.7m | ロードローラ[マカダム・排出ガス対策型(第1次基準値)]運転質量10～12t | 普通作業員 | 運転手（特殊） | － | － | 軽油１．２号 | － | － | － | － | －
ソイルセメント | 4m以上 | 不陸整正及び新設舗装 | 夜間工事 | 20cmを超え40cm以下 | 253 | 27.92 | 11.5 | 10.75 | 5.67 | 65.08 | 35.29 | 29.79 | － | － | 6.97 | 6.97 | － | － | － | － | タイヤローラ[普通型・排出ガス対策型(第1次基準値)]運転質量8～20t | モータグレーダ[土工用・排出ガス対策型(第1次基準値)]ブレート幅3.7m | ロードローラ[マカダム・排出ガス対策型(第1次基準値)]運転質量10～12t | 普通作業員 | 運転手（特殊） | － | － | 軽油１．２号 | － | － | － | － | －
ソイルセメント | 4m以上 | 不陸整正及び新設舗装 | 夜間工事 | 40cmを超え60cm以下 | 379.5 | 27.92 | 11.5 | 10.75 | 5.67 | 65.08 | 35.29 | 29.79 | － | － | 6.97 | 6.97 | － | － | － | － | タイヤローラ[普通型・排出ガス対策型(第1次基準値)]運転質量8～20t | モータグレーダ[土工用・排出ガス対策型(第1次基準値)]ブレート幅3.7m | ロードローラ[マカダム・排出ガス対策型(第1次基準値)]運転質量10～12t | 普通作業員 | 運転手（特殊） | － | － | 軽油１．２号 | － | － | － | － | －
ソイルセメント | 4m以上 | 不陸整正及び新設舗装 | 夜間工事 | 60cmを超え80cm以下 | 505.9 | 27.92 | 11.5 | 10.75 | 5.67 | 65.08 | 35.29 | 29.79 | － | － | 6.97 | 6.97 | － | － | － | － | タイヤローラ[普通型・排出ガス対策型(第1次基準値)]運転質量8～20t | モータグレーダ[土工用・排出ガス対策型(第1次基準値)]ブレート幅3.7m | ロードローラ[マカダム・排出ガス対策型(第1次基準値)]運転質量10～12t | 普通作業員 | 運転手（特殊） | － | － | 軽油１．２号 | － | － | － | － | －
ソイルセメント | 4m以上 | 不陸整正及び新設舗装 | 夜間工事 | 80cmを超え100cm以下 | 632.4 | 27.92 | 11.5 | 10.75 | 5.67 | 65.08 | 35.29 | 29.79 | － | － | 6.97 | 6.97 | － | － | － | － | タイヤローラ[普通型・排出ガス対策型(第1次基準値)]運転質量8～20t | モータグレーダ[土工用・排出ガス対策型(第1次基準値)]ブレート幅3.7m | ロードローラ[マカダム・排出ガス対策型(第1次基準値)]運転質量10～12t | 普通作業員 | 運転手（特殊） | － | － | 軽油１．２号 | － | － | － | － | －
ソイルセメント | 4m以上 | 不陸整正及び新設舗装 | 夜間工事 | 100cmを超え120cm以下 | 758.9 | 27.92 | 11.5 | 10.75 | 5.67 | 65.08 | 35.29 | 29.79 | － | － | 6.97 | 6.97 | － | － | － | － | タイヤローラ[普通型・排出ガス対策型(第1次基準値)]運転質量8～20t | モータグレーダ[土工用・排出ガス対策型(第1次基準値)]ブレート幅3.7m | ロードローラ[マカダム・排出ガス対策型(第1次基準値)]運転質量10～12t | 普通作業員 | 運転手（特殊） | － | － | 軽油１．２号 | － | － | － | － | －
ソイルセメント | 4m以上 | 改良工事 | 標準工事 | 20cm以下 | 157.5 | 18.68 | 7.7 | 7.19 | 3.79 | 76.63 | 56.69 | 19.94 | － | － | 4.66 | 4.66 | － | － | － | － | タイヤローラ[普通型・排出ガス対策型(第1次基準値)]運転質量8～20t | モータグレーダ[土工用・排出ガス対策型(第1次基準値)]ブレート幅3.7m | ロードローラ[マカダム・排出ガス対策型(第1次基準値)]運転質量10～12t | 普通作業員 | 運転手（特殊） | － | － | 軽油１．２号 | － | － | － | － | －
ソイルセメント | 4m以上 | 改良工事 | 標準工事 | 20cmを超え40cm以下 | 315 | 18.68 | 7.7 | 7.19 | 3.79 | 76.63 | 56.69 | 19.94 | － | － | 4.66 | 4.66 | － | － | － | － | タイヤローラ[普通型・排出ガス対策型(第1次基準値)]運転質量8～20t | モータグレーダ[土工用・排出ガス対策型(第1次基準値)]ブレート幅3.7m | ロードローラ[マカダム・排出ガス対策型(第1次基準値)]運転質量10～12t | 普通作業員 | 運転手（特殊） | － | － | 軽油１．２号 | － | － | － | － | －
ソイルセメント | 4m以上 | 改良工事 | 標準工事 | 40cmを超え60cm以下 | 472.5 | 18.68 | 7.7 | 7.19 | 3.79 | 76.63 | 56.69 | 19.94 | － | － | 4.66 | 4.66 | － | － | － | － | タイヤローラ[普通型・排出ガス対策型(第1次基準値)]運転質量8～20t | モータグレーダ[土工用・排出ガス対策型(第1次基準値)]ブレート幅3.7m | ロードローラ[マカダム・排出ガス対策型(第1次基準値)]運転質量10～12t | 普通作業員 | 運転手（特殊） | － | － | 軽油１．２号 | － | － | － | － | －
ソイルセメント | 4m以上 | 改良工事 | 標準工事 | 60cmを超え80cm以下 | 629.9 | 18.68 | 7.7 | 7.19 | 3.79 | 76.63 | 56.69 | 19.94 | － | － | 4.66 | 4.66 | － | － | － | － | タイヤローラ[普通型・排出ガス対策型(第1次基準値)]運転質量8～20t | モータグレーダ[土工用・排出ガス対策型(第1次基準値)]ブレート幅3.7m | ロードローラ[マカダム・排出ガス対策型(第1次基準値)]運転質量10～12t | 普通作業員 | 運転手（特殊） | － | － | 軽油１．２号 | － | － | － | － | －
ソイルセメント | 4m以上 | 改良工事 | 標準工事 | 80cmを超え100cm以下 | 787.4 | 18.68 | 7.7 | 7.19 | 3.79 | 76.63 | 56.69 | 19.94 | － | － | 4.66 | 4.66 | － | － | － | － | タイヤローラ[普通型・排出ガス対策型(第1次基準値)]運転質量8～20t | モータグレーダ[土工用・排出ガス対策型(第1次基準値)]ブレート幅3.7m | ロードローラ[マカダム・排出ガス対策型(第1次基準値)]運転質量10～12t | 普通作業員 | 運転手（特殊） | － | － | 軽油１．２号 | － | － | － | － | －
ソイルセメント | 4m以上 | 改良工事 | 標準工事 | 100cmを超え120cm以下 | 944.9 | 18.68 | 7.7 | 7.19 | 3.79 | 76.63 | 56.69 | 19.94 | － | － | 4.66 | 4.66 | － | － | － | － | タイヤローラ[普通型・排出ガス対策型(第1次基準値)]運転質量8～20t | モータグレーダ[土工用・排出ガス対策型(第1次基準値)]ブレート幅3.7m | ロードローラ[マカダム・排出ガス対策型(第1次基準値)]運転質量10～12t | 普通作業員 | 運転手（特殊） | － | － | 軽油１．２号 | － | － | － | － | －
ソイルセメント | 4m以上 | 改良工事 | 夜間工事 | 20cm以下 | 171.1 | 20.62 | 8.49 | 7.94 | 4.19 | 74.2 | 52.18 | 22.02 | － | － | 5.15 | 5.15 | － | － | － | － | タイヤローラ[普通型・排出ガス対策型(第1次基準値)]運転質量8～20t | モータグレーダ[土工用・排出ガス対策型(第1次基準値)]ブレート幅3.7m | ロードローラ[マカダム・排出ガス対策型(第1次基準値)]運転質量10～12t | 普通作業員 | 運転手（特殊） | － | － | 軽油１．２号 | － | － | － | － | －
ソイルセメント | 4m以上 | 改良工事 | 夜間工事 | 20cmを超え40cm以下 | 342.2 | 20.62 | 8.49 | 7.94 | 4.19 | 74.2 | 52.18 | 22.02 | － | － | 5.15 | 5.15 | － | － | － | － | タイヤローラ[普通型・排出ガス対策型(第1次基準値)]運転質量8～20t | モータグレーダ[土工用・排出ガス対策型(第1次基準値)]ブレート幅3.7m | ロードローラ[マカダム・排出ガス対策型(第1次基準値)]運転質量10～12t | 普通作業員 | 運転手（特殊） | － | － | 軽油１．２号 | － | － | － | － | －
ソイルセメント | 4m以上 | 改良工事 | 夜間工事 | 40cmを超え60cm以下 | 513.3 | 20.62 | 8.49 | 7.94 | 4.19 | 74.2 | 52.18 | 22.02 | － | － | 5.15 | 5.15 | － | － | － | － | タイヤローラ[普通型・排出ガス対策型(第1次基準値)]運転質量8～20t | モータグレーダ[土工用・排出ガス対策型(第1次基準値)]ブレート幅3.7m | ロードローラ[マカダム・排出ガス対策型(第1次基準値)]運転質量10～12t | 普通作業員 | 運転手（特殊） | － | － | 軽油１．２号 | － | － | － | － | －
ソイルセメント | 4m以上 | 改良工事 | 夜間工事 | 60cmを超え80cm以下 | 684.3 | 20.62 | 8.49 | 7.94 | 4.19 | 74.19 | 52.18 | 22.01 | － | － | 5.15 | 5.15 | － | － | － | － | タイヤローラ[普通型・排出ガス対策型(第1次基準値)]運転質量8～20t | モータグレーダ[土工用・排出ガス対策型(第1次基準値)]ブレート幅3.7m | ロードローラ[マカダム・排出ガス対策型(第1次基準値)]運転質量10～12t | 普通作業員 | 運転手（特殊） | － | － | 軽油１．２号 | － | － | － | － | －
ソイルセメント | 4m以上 | 改良工事 | 夜間工事 | 80cmを超え100cm以下 | 855.4 | 20.62 | 8.49 | 7.94 | 4.19 | 74.2 | 52.18 | 22.02 | － | － | 5.15 | 5.15 | － | － | － | － | タイヤローラ[普通型・排出ガス対策型(第1次基準値)]運転質量8～20t | モータグレーダ[土工用・排出ガス対策型(第1次基準値)]ブレート幅3.7m | ロードローラ[マカダム・排出ガス対策型(第1次基準値)]運転質量10～12t | 普通作業員 | 運転手（特殊） | － | － | 軽油１．２号 | － | － | － | － | －
ソイルセメント | 4m以上 | 改良工事 | 夜間工事 | 100cmを超え120cm以下 | 1027 | 20.64 | 8.5 | 7.95 | 4.19 | 74.18 | 52.17 | 22.01 | － | － | 5.15 | 5.15 | － | － | － | － | タイヤローラ[普通型・排出ガス対策型(第1次基準値)]運転質量8～20t | モータグレーダ[土工用・排出ガス対策型(第1次基準値)]ブレート幅3.7m | ロードローラ[マカダム・排出ガス対策型(第1次基準値)]運転質量10～12t | 普通作業員 | 運転手（特殊） | － | － | 軽油１．２号 | － | － | － | － | －
ソイルセメント | 2.5m以上4m未満 | 不陸整正及び新設舗装 | 標準工事 | 20cm以下 | 123.7 | 17.08 | 10.75 | 6.33 | － | 78.7 | 36.08 | 26.42 | 16.2 | － | 4.19 | 4.19 | － | － | － | － | 振動ローラ[搭乗・タンデム式・排出ガス対策型(第1次基準値)]運転質量2.4～2.8t | ブルドーザ[普通・排出ガス対策型(第1次基準値)]3t級 | － | 普通作業員 | 特殊作業員 | 運転手（特殊） | － | 軽油１．２号 | － | － | － | － | －
ソイルセメント | 2.5m以上4m未満 | 不陸整正及び新設舗装 | 標準工事 | 20cmを超え40cm以下 | 247.4 | 17.07 | 10.74 | 6.33 | － | 78.71 | 36.07 | 26.43 | 16.21 | － | 4.19 | 4.19 | － | － | － | － | 振動ローラ[搭乗・タンデム式・排出ガス対策型(第1次基準値)]運転質量2.4～2.8t | ブルドーザ[普通・排出ガス対策型(第1次基準値)]3t級 | － | 普通作業員 | 特殊作業員 | 運転手（特殊） | － | 軽油１．２号 | － | － | － | － | －
ソイルセメント | 2.5m以上4m未満 | 不陸整正及び新設舗装 | 標準工事 | 40cmを超え60cm以下 | 371 | 17.07 | 10.74 | 6.33 | － | 78.71 | 36.08 | 26.43 | 16.2 | － | 4.19 | 4.19 | － | － | － | － | 振動ローラ[搭乗・タンデム式・排出ガス対策型(第1次基準値)]運転質量2.4～2.8t | ブルドーザ[普通・排出ガス対策型(第1次基準値)]3t級 | － | 普通作業員 | 特殊作業員 | 運転手（特殊） | － | 軽油１．２号 | － | － | － | － | －
ソイルセメント | 2.5m以上4m未満 | 不陸整正及び新設舗装 | 標準工事 | 60cmを超え80cm以下 | 494.7 | 17.07 | 10.74 | 6.33 | － | 78.71 | 36.08 | 26.42 | 16.21 | － | 4.19 | 4.19 | － | － | － | － | 振動ローラ[搭乗・タンデム式・排出ガス対策型(第1次基準値)]運転質量2.4～2.8t | ブルドーザ[普通・排出ガス対策型(第1次基準値)]3t級 | － | 普通作業員 | 特殊作業員 | 運転手（特殊） | － | 軽油１．２号 | － | － | － | － | －
ソイルセメント | 2.5m以上4m未満 | 不陸整正及び新設舗装 | 標準工事 | 80cmを超え100cm以下 | 618.4 | 17.07 | 10.74 | 6.33 | － | 78.71 | 36.08 | 26.42 | 16.21 | － | 4.19 | 4.19 | － | － | － | － | 振動ローラ[搭乗・タンデム式・排出ガス対策型(第1次基準値)]運転質量2.4～2.8t | ブルドーザ[普通・排出ガス対策型(第1次基準値)]3t級 | － | 普通作業員 | 特殊作業員 | 運転手（特殊） | － | 軽油１．２号 | － | － | － | － | －
ソイルセメント | 2.5m以上4m未満 | 不陸整正及び新設舗装 | 標準工事 | 100cmを超え120cm以下 | 742 | 17.07 | 10.74 | 6.33 | － | 78.7 | 36.07 | 26.43 | 16.2 | － | 4.2 | 4.2 | － | － | － | － | 振動ローラ[搭乗・タンデム式・排出ガス対策型(第1次基準値)]運転質量2.4～2.8t | ブルドーザ[普通・排出ガス対策型(第1次基準値)]3t級 | － | 普通作業員 | 特殊作業員 | 運転手（特殊） | － | 軽油１．２号 | － | － | － | － | －
ソイルセメント | 2.5m以上4m未満 | 不陸整正及び新設舗装 | 夜間工事 | 20cm以下 | 139.5 | 18.17 | 11.44 | 6.73 | － | 77.33 | 31.98 | 28.13 | 17.22 | － | 4.47 | 4.47 | － | － | － | － | 振動ローラ[搭乗・タンデム式・排出ガス対策型(第1次基準値)]運転質量2.4～2.8t | ブルドーザ[普通・排出ガス対策型(第1次基準値)]3t級 | － | 普通作業員 | 特殊作業員 | 運転手（特殊） | － | 軽油１．２号 | － | － | － | － | －
ソイルセメント | 2.5m以上4m未満 | 不陸整正及び新設舗装 | 夜間工事 | 20cmを超え40cm以下 | 279 | 18.17 | 11.44 | 6.73 | － | 77.33 | 31.98 | 28.13 | 17.22 | － | 4.47 | 4.47 | － | － | － | － | 振動ローラ[搭乗・タンデム式・排出ガス対策型(第1次基準値)]運転質量2.4～2.8t | ブルドーザ[普通・排出ガス対策型(第1次基準値)]3t級 | － | 普通作業員 | 特殊作業員 | 運転手（特殊） | － | 軽油１．２号 | － | － | － | － | －
ソイルセメント | 2.5m以上4m未満 | 不陸整正及び新設舗装 | 夜間工事 | 40cmを超え60cm以下 | 418.5 | 18.17 | 11.44 | 6.73 | － | 77.33 | 31.98 | 28.13 | 17.22 | － | 4.47 | 4.47 | － | － | － | － | 振動ローラ[搭乗・タンデム式・排出ガス対策型(第1次基準値)]運転質量2.4～2.8t | ブルドーザ[普通・排出ガス対策型(第1次基準値)]3t級 | － | 普通作業員 | 特殊作業員 | 運転手（特殊） | － | 軽油１．２号 | － | － | － | － | －
ソイルセメント | 2.5m以上4m未満 | 不陸整正及び新設舗装 | 夜間工事 | 60cmを超え80cm以下 | 558 | 18.17 | 11.44 | 6.73 | － | 77.33 | 31.98 | 28.13 | 17.22 | － | 4.47 | 4.47 | － | － | － | － | 振動ローラ[搭乗・タンデム式・排出ガス対策型(第1次基準値)]運転質量2.4～2.8t | ブルドーザ[普通・排出ガス対策型(第1次基準値)]3t級 | － | 普通作業員 | 特殊作業員 | 運転手（特殊） | － | 軽油１．２号 | － | － | － | － | －
ソイルセメント | 2.5m以上4m未満 | 不陸整正及び新設舗装 | 夜間工事 | 80cmを超え100cm以下 | 697.5 | 18.17 | 11.44 | 6.73 | － | 77.33 | 31.98 | 28.13 | 17.22 | － | 4.47 | 4.47 | － | － | － | － | 振動ローラ[搭乗・タンデム式・排出ガス対策型(第1次基準値)]運転質量2.4～2.8t | ブルドーザ[普通・排出ガス対策型(第1次基準値)]3t級 | － | 普通作業員 | 特殊作業員 | 運転手（特殊） | － | 軽油１．２号 | － | － | － | － | －
ソイルセメント | 2.5m以上4m未満 | 不陸整正及び新設舗装 | 夜間工事 | 100cmを超え120cm以下 | 836.9 | 18.17 | 11.44 | 6.73 | － | 77.33 | 31.98 | 28.13 | 17.22 | － | 4.47 | 4.47 | － | － | － | － | 振動ローラ[搭乗・タンデム式・排出ガス対策型(第1次基準値)]運転質量2.4～2.8t | ブルドーザ[普通・排出ガス対策型(第1次基準値)]3t級 | － | 普通作業員 | 特殊作業員 | 運転手（特殊） | － | 軽油１．２号 | － | － | － | － | －
ソイルセメント | 2.5m以上4m未満 | 改良及び拡幅工事 | 標準工事 | 20cm以下 | 168.3 | 12.54 | 7.89 | 4.65 | － | 84.35 | 53.03 | 19.42 | 11.9 | － | 3.08 | 3.08 | － | － | － | － | 振動ローラ[搭乗・タンデム式・排出ガス対策型(第1次基準値)]運転質量2.4～2.8t | ブルドーザ[普通・排出ガス対策型(第1次基準値)]3t級 | － | 普通作業員 | 特殊作業員 | 運転手（特殊） | － | 軽油１．２号 | － | － | － | － | －
ソイルセメント | 2.5m以上4m未満 | 改良及び拡幅工事 | 標準工事 | 20cmを超え40cm以下 | 336.6 | 12.54 | 7.89 | 4.65 | － | 84.35 | 53.03 | 19.42 | 11.9 | － | 3.08 | 3.08 | － | － | － | － | 振動ローラ[搭乗・タンデム式・排出ガス対策型(第1次基準値)]運転質量2.4～2.8t | ブルドーザ[普通・排出ガス対策型(第1次基準値)]3t級 | － | 普通作業員 | 特殊作業員 | 運転手（特殊） | － | 軽油１．２号 | － | － | － | － | －
ソイルセメント | 2.5m以上4m未満 | 改良及び拡幅工事 | 標準工事 | 40cmを超え60cm以下 | 504.8 | 12.54 | 7.89 | 4.65 | － | 84.36 | 53.04 | 19.42 | 11.9 | － | 3.08 | 3.08 | － | － | － | － | 振動ローラ[搭乗・タンデム式・排出ガス対策型(第1次基準値)]運転質量2.4～2.8t | ブルドーザ[普通・排出ガス対策型(第1次基準値)]3t級 | － | 普通作業員 | 特殊作業員 | 運転手（特殊） | － | 軽油１．２号 | － | － | － | － | －
ソイルセメント | 2.5m以上4m未満 | 改良及び拡幅工事 | 標準工事 | 60cmを超え80cm以下 | 673.1 | 12.54 | 7.89 | 4.65 | － | 84.35 | 53.03 | 19.42 | 11.9 | － | 3.08 | 3.08 | － | － | － | － | 振動ローラ[搭乗・タンデム式・排出ガス対策型(第1次基準値)]運転質量2.4～2.8t | ブルドーザ[普通・排出ガス対策型(第1次基準値)]3t級 | － | 普通作業員 | 特殊作業員 | 運転手（特殊） | － | 軽油１．２号 | － | － | － | － | －
ソイルセメント | 2.5m以上4m未満 | 改良及び拡幅工事 | 標準工事 | 80cmを超え100cm以下 | 841.4 | 12.54 | 7.89 | 4.65 | － | 84.35 | 53.03 | 19.42 | 11.9 | － | 3.08 | 3.08 | － | － | － | － | 振動ローラ[搭乗・タンデム式・排出ガス対策型(第1次基準値)]運転質量2.4～2.8t | ブルドーザ[普通・排出ガス対策型(第1次基準値)]3t級 | － | 普通作業員 | 特殊作業員 | 運転手（特殊） | － | 軽油１．２号 | － | － | － | － | －
ソイルセメント | 2.5m以上4m未満 | 改良及び拡幅工事 | 標準工事 | 100cmを超え120cm以下 | 1010 | 12.54 | 7.89 | 4.65 | － | 84.35 | 53.03 | 19.41 | 11.91 | － | 3.08 | 3.08 | － | － | － | － | 振動ローラ[搭乗・タンデム式・排出ガス対策型(第1次基準値)]運転質量2.4～2.8t | ブルドーザ[普通・排出ガス対策型(第1次基準値)]3t級 | － | 普通作業員 | 特殊作業員 | 運転手（特殊） | － | 軽油１．２号 | － | － | － | － | －
ソイルセメント | 2.5m以上4m未満 | 改良及び拡幅工事 | 拡幅工事 | 20cm以下 | 184.1 | 13.76 | 8.66 | 5.1 | － | 82.83 | 48.47 | 21.31 | 13.05 | － | 3.38 | 3.38 | － | － | － | － | 振動ローラ[搭乗・タンデム式・排出ガス対策型(第1次基準値)]運転質量2.4～2.8t | ブルドーザ[普通・排出ガス対策型(第1次基準値)]3t級 | － | 普通作業員 | 特殊作業員 | 運転手（特殊） | － | 軽油１．２号 | － | － | － | － | －
ソイルセメント | 2.5m以上4m未満 | 改良及び拡幅工事 | 拡幅工事 | 20cmを超え40cm以下 | 368.2 | 13.76 | 8.66 | 5.1 | － | 82.83 | 48.47 | 21.31 | 13.05 | － | 3.38 | 3.38 | － | － | － | － | 振動ローラ[搭乗・タンデム式・排出ガス対策型(第1次基準値)]運転質量2.4～2.8t | ブルドーザ[普通・排出ガス対策型(第1次基準値)]3t級 | － | 普通作業員 | 特殊作業員 | 運転手（特殊） | － | 軽油１．２号 | － | － | － | － | －
ソイルセメント | 2.5m以上4m未満 | 改良及び拡幅工事 | 拡幅工事 | 40cmを超え60cm以下 | 552.3 | 13.76 | 8.66 | 5.1 | － | 82.83 | 48.47 | 21.31 | 13.05 | － | 3.38 | 3.38 | － | － | － | － | 振動ローラ[搭乗・タンデム式・排出ガス対策型(第1次基準値)]運転質量2.4～2.8t | ブルドーザ[普通・排出ガス対策型(第1次基準値)]3t級 | － | 普通作業員 | 特殊作業員 | 運転手（特殊） | － | 軽油１．２号 | － | － | － | － | －
ソイルセメント | 2.5m以上4m未満 | 改良及び拡幅工事 | 拡幅工事 | 60cmを超え80cm以下 | 736.4 | 13.76 | 8.66 | 5.1 | － | 82.83 | 48.47 | 21.31 | 13.05 | － | 3.38 | 3.38 | － | － | － | － | 振動ローラ[搭乗・タンデム式・排出ガス対策型(第1次基準値)]運転質量2.4～2.8t | ブルドーザ[普通・排出ガス対策型(第1次基準値)]3t級 | － | 普通作業員 | 特殊作業員 | 運転手（特殊） | － | 軽油１．２号 | － | － | － | － | －
ソイルセメント | 2.5m以上4m未満 | 改良及び拡幅工事 | 拡幅工事 | 80cmを超え100cm以下 | 920.5 | 13.76 | 8.66 | 5.1 | － | 82.83 | 48.47 | 21.31 | 13.05 | － | 3.38 | 3.38 | － | － | － | － | 振動ローラ[搭乗・タンデム式・排出ガス対策型(第1次基準値)]運転質量2.4～2.8t | ブルドーザ[普通・排出ガス対策型(第1次基準値)]3t級 | － | 普通作業員 | 特殊作業員 | 運転手（特殊） | － | 軽油１．２号 | － | － | － | － | －
ソイルセメント | 2.5m以上4m未満 | 改良及び拡幅工事 | 拡幅工事 | 100cmを超え120cm以下 | 1105 | 13.76 | 8.66 | 5.1 | － | 82.84 | 48.47 | 21.32 | 13.05 | － | 3.37 | 3.37 | － | － | － | － | 振動ローラ[搭乗・タンデム式・排出ガス対策型(第1次基準値)]運転質量2.4～2.8t | ブルドーザ[普通・排出ガス対策型(第1次基準値)]3t級 | － | 普通作業員 | 特殊作業員 | 運転手（特殊） | － | 軽油１．２号 | － | － | － | － | －
ソイルセメント | 2.5m以上4m未満 | 改良及び拡幅工事 | 夜間工事 | 20cm以下 | 184.1 | 13.76 | 8.66 | 5.1 | － | 82.83 | 48.47 | 21.31 | 13.05 | － | 3.38 | 3.38 | － | － | － | － | 振動ローラ[搭乗・タンデム式・排出ガス対策型(第1次基準値)]運転質量2.4～2.8t | ブルドーザ[普通・排出ガス対策型(第1次基準値)]3t級 | － | 普通作業員 | 特殊作業員 | 運転手（特殊） | － | 軽油１．２号 | － | － | － | － | －
ソイルセメント | 2.5m以上4m未満 | 改良及び拡幅工事 | 夜間工事 | 20cmを超え40cm以下 | 368.2 | 13.76 | 8.66 | 5.1 | － | 82.83 | 48.47 | 21.31 | 13.05 | － | 3.38 | 3.38 | － | － | － | － | 振動ローラ[搭乗・タンデム式・排出ガス対策型(第1次基準値)]運転質量2.4～2.8t | ブルドーザ[普通・排出ガス対策型(第1次基準値)]3t級 | － | 普通作業員 | 特殊作業員 | 運転手（特殊） | － | 軽油１．２号 | － | － | － | － | －
ソイルセメント | 2.5m以上4m未満 | 改良及び拡幅工事 | 夜間工事 | 40cmを超え60cm以下 | 552.3 | 13.76 | 8.66 | 5.1 | － | 82.83 | 48.47 | 21.31 | 13.05 | － | 3.38 | 3.38 | － | － | － | － | 振動ローラ[搭乗・タンデム式・排出ガス対策型(第1次基準値)]運転質量2.4～2.8t | ブルドーザ[普通・排出ガス対策型(第1次基準値)]3t級 | － | 普通作業員 | 特殊作業員 | 運転手（特殊） | － | 軽油１．２号 | － | － | － | － | －
ソイルセメント | 2.5m以上4m未満 | 改良及び拡幅工事 | 夜間工事 | 60cmを超え80cm以下 | 736.4 | 13.76 | 8.66 | 5.1 | － | 82.83 | 48.47 | 21.31 | 13.05 | － | 3.38 | 3.38 | － | － | － | － | 振動ローラ[搭乗・タンデム式・排出ガス対策型(第1次基準値)]運転質量2.4～2.8t | ブルドーザ[普通・排出ガス対策型(第1次基準値)]3t級 | － | 普通作業員 | 特殊作業員 | 運転手（特殊） | － | 軽油１．２号 | － | － | － | － | －
ソイルセメント | 2.5m以上4m未満 | 改良及び拡幅工事 | 夜間工事 | 80cmを超え100cm以下 | 920.5 | 13.76 | 8.66 | 5.1 | － | 82.83 | 48.47 | 21.31 | 13.05 | － | 3.38 | 3.38 | － | － | － | － | 振動ローラ[搭乗・タンデム式・排出ガス対策型(第1次基準値)]運転質量2.4～2.8t | ブルドーザ[普通・排出ガス対策型(第1次基準値)]3t級 | － | 普通作業員 | 特殊作業員 | 運転手（特殊） | － | 軽油１．２号 | － | － | － | － | －
ソイルセメント | 2.5m以上4m未満 | 改良及び拡幅工事 | 夜間工事 | 100cmを超え120cm以下 | 1105 | 13.76 | 8.66 | 5.1 | － | 82.84 | 48.47 | 21.32 | 13.05 | － | 3.37 | 3.37 | － | － | － | － | 振動ローラ[搭乗・タンデム式・排出ガス対策型(第1次基準値)]運転質量2.4～2.8t | ブルドーザ[普通・排出ガス対策型(第1次基準値)]3t級 | － | 普通作業員 | 特殊作業員 | 運転手（特殊） | － | 軽油１．２号 | － | － | － | － | －
ソイルセメント | 2.5m以上4m未満 | 改良及び拡幅工事 | 夜間拡幅工事 | 20cm以下 | 208.1 | 15.25 | 9.61 | 5.64 | － | 80.98 | 42.89 | 23.65 | 14.44 | － | 3.74 | 3.74 | － | － | － | － | 振動ローラ[搭乗・タンデム式・排出ガス対策型(第1次基準値)]運転質量2.4～2.8t | ブルドーザ[普通・排出ガス対策型(第1次基準値)]3t級 | － | 普通作業員 | 特殊作業員 | 運転手（特殊） | － | 軽油１．２号 | － | － | － | － | －
ソイルセメント | 2.5m以上4m未満 | 改良及び拡幅工事 | 夜間拡幅工事 | 20cmを超え40cm以下 | 416.1 | 15.25 | 9.61 | 5.64 | － | 80.98 | 42.9 | 23.64 | 14.44 | － | 3.74 | 3.74 | － | － | － | － | 振動ローラ[搭乗・タンデム式・排出ガス対策型(第1次基準値)]運転質量2.4～2.8t | ブルドーザ[普通・排出ガス対策型(第1次基準値)]3t級 | － | 普通作業員 | 特殊作業員 | 運転手（特殊） | － | 軽油１．２号 | － | － | － | － | －
ソイルセメント | 2.5m以上4m未満 | 改良及び拡幅工事 | 夜間拡幅工事 | 40cmを超え60cm以下 | 624.1 | 15.25 | 9.61 | 5.64 | － | 80.99 | 42.9 | 23.65 | 14.44 | － | 3.74 | 3.74 | － | － | － | － | 振動ローラ[搭乗・タンデム式・排出ガス対策型(第1次基準値)]運転質量2.4～2.8t | ブルドーザ[普通・排出ガス対策型(第1次基準値)]3t級 | － | 普通作業員 | 特殊作業員 | 運転手（特殊） | － | 軽油１．２号 | － | － | － | － | －
ソイルセメント | 2.5m以上4m未満 | 改良及び拡幅工事 | 夜間拡幅工事 | 60cmを超え80cm以下 | 832.1 | 15.25 | 9.61 | 5.64 | － | 80.98 | 42.89 | 23.65 | 14.44 | － | 3.74 | 3.74 | － | － | － | － | 振動ローラ[搭乗・タンデム式・排出ガス対策型(第1次基準値)]運転質量2.4～2.8t | ブルドーザ[普通・排出ガス対策型(第1次基準値)]3t級 | － | 普通作業員 | 特殊作業員 | 運転手（特殊） | － | 軽油１．２号 | － | － | － | － | －
ソイルセメント | 2.5m以上4m未満 | 改良及び拡幅工事 | 夜間拡幅工事 | 80cmを超え100cm以下 | 1041 | 15.25 | 9.61 | 5.64 | － | 80.99 | 42.9 | 23.65 | 14.44 | － | 3.74 | 3.74 | － | － | － | － | 振動ローラ[搭乗・タンデム式・排出ガス対策型(第1次基準値)]運転質量2.4～2.8t | ブルドーザ[普通・排出ガス対策型(第1次基準値)]3t級 | － | 普通作業員 | 特殊作業員 | 運転手（特殊） | － | 軽油１．２号 | － | － | － | － | －
ソイルセメント | 2.5m以上4m未満 | 改良及び拡幅工事 | 夜間拡幅工事 | 100cmを超え120cm以下 | 1249 | 15.26 | 9.62 | 5.64 | － | 80.97 | 42.9 | 23.64 | 14.43 | － | 3.74 | 3.74 | － | － | － | － | 振動ローラ[搭乗・タンデム式・排出ガス対策型(第1次基準値)]運転質量2.4～2.8t | ブルドーザ[普通・排出ガス対策型(第1次基準値)]3t級 | － | 普通作業員 | 特殊作業員 | 運転手（特殊） | － | 軽油１．２号 | － | － | － | － | －
ソイルセメント | 1m以上2.5m未満 | － | 標準工事 | 20cm以下 | 1833 | 0.72 | 0.72 | － | － | 99.12 | 97.34 | 1.78 | － | － | 0.15 | 0.15 | － | － | － | － | 振動ローラ[搭乗・タンデム式・排出ガス対策型(第1次基準値)]運転質量2.4～2.8t | － | － | 普通作業員 | 特殊作業員 | － | － | 軽油１．２号 | － | － | － | － | －
ソイルセメント | 1m以上2.5m未満 | － | 標準工事 | 20cmを超え40cm以下 | 3666 | 0.72 | 0.72 | － | － | 99.12 | 97.34 | 1.78 | － | － | 0.15 | 0.15 | － | － | － | － | 振動ローラ[搭乗・タンデム式・排出ガス対策型(第1次基準値)]運転質量2.4～2.8t | － | － | 普通作業員 | 特殊作業員 | － | － | 軽油１．２号 | － | － | － | － | －
ソイルセメント | 1m以上2.5m未満 | － | 標準工事 | 40cmを超え60cm以下 | 5499 | 0.72 | 0.72 | － | － | 99.12 | 97.34 | 1.78 | － | － | 0.15 | 0.15 | － | － | － | － | 振動ローラ[搭乗・タンデム式・排出ガス対策型(第1次基準値)]運転質量2.4～2.8t | － | － | 普通作業員 | 特殊作業員 | － | － | 軽油１．２号 | － | － | － | － | －
ソイルセメント | 1m以上2.5m未満 | － | 標準工事 | 60cmを超え80cm以下 | 7332 | 0.72 | 0.72 | － | － | 99.12 | 97.34 | 1.78 | － | － | 0.15 | 0.15 | － | － | － | － | 振動ローラ[搭乗・タンデム式・排出ガス対策型(第1次基準値)]運転質量2.4～2.8t | － | － | 普通作業員 | 特殊作業員 | － | － | 軽油１．２号 | － | － | － | － | －
ソイルセメント | 1m以上2.5m未満 | － | 標準工事 | 80cmを超え100cm以下 | 9164 | 0.72 | 0.72 | － | － | 99.12 | 97.34 | 1.78 | － | － | 0.15 | 0.15 | － | － | － | － | 振動ローラ[搭乗・タンデム式・排出ガス対策型(第1次基準値)]運転質量2.4～2.8t | － | － | 普通作業員 | 特殊作業員 | － | － | 軽油１．２号 | － | － | － | － | －
ソイルセメント | 1m以上2.5m未満 | － | 標準工事 | 100cmを超え120cm以下 | 11000 | 0.72 | 0.72 | － | － | 99.12 | 97.35 | 1.77 | － | － | 0.15 | 0.15 | － | － | － | － | 振動ローラ[搭乗・タンデム式・排出ガス対策型(第1次基準値)]運転質量2.4～2.8t | － | － | 普通作業員 | 特殊作業員 | － | － | 軽油１．２号 | － | － | － | － | －
ソイルセメント | 1m以上2.5m未満 | － | 拡幅工事 | 20cm以下 | 2289 | 0.69 | 0.69 | － | － | 99.16 | 97.46 | 1.7 | － | － | 0.14 | 0.14 | － | － | － | － | 振動ローラ[搭乗・タンデム式・排出ガス対策型(第1次基準値)]運転質量2.4～2.8t | － | － | 普通作業員 | 特殊作業員 | － | － | 軽油１．２号 | － | － | － | － | －
ソイルセメント | 1m以上2.5m未満 | － | 拡幅工事 | 20cmを超え40cm以下 | 4578 | 0.69 | 0.69 | － | － | 99.16 | 97.46 | 1.7 | － | － | 0.14 | 0.14 | － | － | － | － | 振動ローラ[搭乗・タンデム式・排出ガス対策型(第1次基準値)]運転質量2.4～2.8t | － | － | 普通作業員 | 特殊作業員 | － | － | 軽油１．２号 | － | － | － | － | －
ソイルセメント | 1m以上2.5m未満 | － | 拡幅工事 | 40cmを超え60cm以下 | 6866 | 0.69 | 0.69 | － | － | 99.16 | 97.46 | 1.7 | － | － | 0.14 | 0.14 | － | － | － | － | 振動ローラ[搭乗・タンデム式・排出ガス対策型(第1次基準値)]運転質量2.4～2.8t | － | － | 普通作業員 | 特殊作業員 | － | － | 軽油１．２号 | － | － | － | － | －
ソイルセメント | 1m以上2.5m未満 | － | 拡幅工事 | 60cmを超え80cm以下 | 9155 | 0.69 | 0.69 | － | － | 99.16 | 97.46 | 1.7 | － | － | 0.14 | 0.14 | － | － | － | － | 振動ローラ[搭乗・タンデム式・排出ガス対策型(第1次基準値)]運転質量2.4～2.8t | － | － | 普通作業員 | 特殊作業員 | － | － | 軽油１．２号 | － | － | － | － | －
ソイルセメント | 1m以上2.5m未満 | － | 拡幅工事 | 80cmを超え100cm以下 | 11450 | 0.69 | 0.69 | － | － | 99.16 | 97.46 | 1.7 | － | － | 0.14 | 0.14 | － | － | － | － | 振動ローラ[搭乗・タンデム式・排出ガス対策型(第1次基準値)]運転質量2.4～2.8t | － | － | 普通作業員 | 特殊作業員 | － | － | 軽油１．２号 | － | － | － | － | －
ソイルセメント | 1m以上2.5m未満 | － | 拡幅工事 | 100cmを超え120cm以下 | 13740 | 0.69 | 0.69 | － | － | 99.16 | 97.46 | 1.7 | － | － | 0.14 | 0.14 | － | － | － | － | 振動ローラ[搭乗・タンデム式・排出ガス対策型(第1次基準値)]運転質量2.4～2.8t | － | － | 普通作業員 | 特殊作業員 | － | － | 軽油１．２号 | － | － | － | － | －
ソイルセメント | 1m以上2.5m未満 | － | 夜間工事 | 20cm以下 | 2289 | 0.69 | 0.69 | － | － | 99.16 | 97.46 | 1.7 | － | － | 0.14 | 0.14 | － | － | － | － | 振動ローラ[搭乗・タンデム式・排出ガス対策型(第1次基準値)]運転質量2.4～2.8t | － | － | 普通作業員 | 特殊作業員 | － | － | 軽油１．２号 | － | － | － | － | －
ソイルセメント | 1m以上2.5m未満 | － | 夜間工事 | 20cmを超え40cm以下 | 4578 | 0.69 | 0.69 | － | － | 99.16 | 97.46 | 1.7 | － | － | 0.14 | 0.14 | － | － | － | － | 振動ローラ[搭乗・タンデム式・排出ガス対策型(第1次基準値)]運転質量2.4～2.8t | － | － | 普通作業員 | 特殊作業員 | － | － | 軽油１．２号 | － | － | － | － | －
ソイルセメント | 1m以上2.5m未満 | － | 夜間工事 | 40cmを超え60cm以下 | 6866 | 0.69 | 0.69 | － | － | 99.16 | 97.46 | 1.7 | － | － | 0.14 | 0.14 | － | － | － | － | 振動ローラ[搭乗・タンデム式・排出ガス対策型(第1次基準値)]運転質量2.4～2.8t | － | － | 普通作業員 | 特殊作業員 | － | － | 軽油１．２号 | － | － | － | － | －
ソイルセメント | 1m以上2.5m未満 | － | 夜間工事 | 60cmを超え80cm以下 | 9155 | 0.69 | 0.69 | － | － | 99.16 | 97.46 | 1.7 | － | － | 0.14 | 0.14 | － | － | － | － | 振動ローラ[搭乗・タンデム式・排出ガス対策型(第1次基準値)]運転質量2.4～2.8t | － | － | 普通作業員 | 特殊作業員 | － | － | 軽油１．２号 | － | － | － | － | －
ソイルセメント | 1m以上2.5m未満 | － | 夜間工事 | 80cmを超え100cm以下 | 11450 | 0.69 | 0.69 | － | － | 99.16 | 97.46 | 1.7 | － | － | 0.14 | 0.14 | － | － | － | － | 振動ローラ[搭乗・タンデム式・排出ガス対策型(第1次基準値)]運転質量2.4～2.8t | － | － | 普通作業員 | 特殊作業員 | － | － | 軽油１．２号 | － | － | － | － | －
ソイルセメント | 1m以上2.5m未満 | － | 夜間工事 | 100cmを超え120cm以下 | 13740 | 0.69 | 0.69 | － | － | 99.16 | 97.46 | 1.7 | － | － | 0.14 | 0.14 | － | － | － | － | 振動ローラ[搭乗・タンデム式・排出ガス対策型(第1次基準値)]運転質量2.4～2.8t | － | － | 普通作業員 | 特殊作業員 | － | － | 軽油１．２号 | － | － | － | － | －
ソイルセメント | 1m以上2.5m未満 | － | 夜間拡幅工事 | 20cm以下 | 2750 | 0.72 | 0.72 | － | － | 99.12 | 97.34 | 1.78 | － | － | 0.15 | 0.15 | － | － | － | － | 振動ローラ[搭乗・タンデム式・排出ガス対策型(第1次基準値)]運転質量2.4～2.8t | － | － | 普通作業員 | 特殊作業員 | － | － | 軽油１．２号 | － | － | － | － | －
ソイルセメント | 1m以上2.5m未満 | － | 夜間拡幅工事 | 20cmを超え40cm以下 | 5499 | 0.72 | 0.72 | － | － | 99.12 | 97.34 | 1.78 | － | － | 0.15 | 0.15 | － | － | － | － | 振動ローラ[搭乗・タンデム式・排出ガス対策型(第1次基準値)]運転質量2.4～2.8t | － | － | 普通作業員 | 特殊作業員 | － | － | 軽油１．２号 | － | － | － | － | －
ソイルセメント | 1m以上2.5m未満 | － | 夜間拡幅工事 | 40cmを超え60cm以下 | 8249 | 0.72 | 0.72 | － | － | 99.12 | 97.34 | 1.78 | － | － | 0.15 | 0.15 | － | － | － | － | 振動ローラ[搭乗・タンデム式・排出ガス対策型(第1次基準値)]運転質量2.4～2.8t | － | － | 普通作業員 | 特殊作業員 | － | － | 軽油１．２号 | － | － | － | － | －
ソイルセメント | 1m以上2.5m未満 | － | 夜間拡幅工事 | 60cmを超え80cm以下 | 11000 | 0.72 | 0.72 | － | － | 99.12 | 97.34 | 1.78 | － | － | 0.15 | 0.15 | － | － | － | － | 振動ローラ[搭乗・タンデム式・排出ガス対策型(第1次基準値)]運転質量2.4～2.8t | － | － | 普通作業員 | 特殊作業員 | － | － | 軽油１．２号 | － | － | － | － | －
ソイルセメント | 1m以上2.5m未満 | － | 夜間拡幅工事 | 80cmを超え100cm以下 | 13750 | 0.72 | 0.72 | － | － | 99.12 | 97.34 | 1.78 | － | － | 0.15 | 0.15 | － | － | － | － | 振動ローラ[搭乗・タンデム式・排出ガス対策型(第1次基準値)]運転質量2.4～2.8t | － | － | 普通作業員 | 特殊作業員 | － | － | 軽油１．２号 | － | － | － | － | －
ソイルセメント | 1m以上2.5m未満 | － | 夜間拡幅工事 | 100cmを超え120cm以下 | 16500 | 0.72 | 0.72 | － | － | 99.12 | 97.34 | 1.78 | － | － | 0.15 | 0.15 | － | － | － | － | 振動ローラ[搭乗・タンデム式・排出ガス対策型(第1次基準値)]運転質量2.4～2.8t | － | － | 普通作業員 | 特殊作業員 | － | － | 軽油１．２号 | － | － | － | － | －
ソイルセメント | 1m未満 | － | 標準工事 | 20cm以下 | 1942 | 0.58 | 0.58 | － | － | 99.26 | 91.91 | 7.35 | － | － | 0.15 | 0.15 | － | － | － | － | 振動ローラ[ハンドガイド式] 運転質量0.5～0.6t | － | － | 普通作業員 | 特殊作業員 | － | － | 軽油１．２号 | － | － | － | － | －
ソイルセメント | 1m未満 | － | 標準工事 | 20cmを超え40cm以下 | 3883 | 0.58 | 0.58 | － | － | 99.26 | 91.91 | 7.35 | － | － | 0.15 | 0.15 | － | － | － | － | 振動ローラ[ハンドガイド式] 運転質量0.5～0.6t | － | － | 普通作業員 | 特殊作業員 | － | － | 軽油１．２号 | － | － | － | － | －
ソイルセメント | 1m未満 | － | 標準工事 | 40cmを超え60cm以下 | 5824 | 0.58 | 0.58 | － | － | 99.26 | 91.91 | 7.35 | － | － | 0.15 | 0.15 | － | － | － | － | 振動ローラ[ハンドガイド式] 運転質量0.5～0.6t | － | － | 普通作業員 | 特殊作業員 | － | － | 軽油１．２号 | － | － | － | － | －
ソイルセメント | 1m未満 | － | 標準工事 | 60cmを超え80cm以下 | 7765 | 0.58 | 0.58 | － | － | 99.26 | 91.91 | 7.35 | － | － | 0.15 | 0.15 | － | － | － | － | 振動ローラ[ハンドガイド式] 運転質量0.5～0.6t | － | － | 普通作業員 | 特殊作業員 | － | － | 軽油１．２号 | － | － | － | － | －
ソイルセメント | 1m未満 | － | 標準工事 | 80cmを超え100cm以下 | 9706 | 0.58 | 0.58 | － | － | 99.26 | 91.91 | 7.35 | － | － | 0.15 | 0.15 | － | － | － | － | 振動ローラ[ハンドガイド式] 運転質量0.5～0.6t | － | － | 普通作業員 | 特殊作業員 | － | － | 軽油１．２号 | － | － | － | － | －
ソイルセメント | 1m未満 | － | 標準工事 | 100cmを超え120cm以下 | 11650 | 0.58 | 0.58 | － | － | 99.26 | 91.91 | 7.35 | － | － | 0.15 | 0.15 | － | － | － | － | 振動ローラ[ハンドガイド式] 運転質量0.5～0.6t | － | － | 普通作業員 | 特殊作業員 | － | － | 軽油１．２号 | － | － | － | － | －
ソイルセメント | 1m未満 | － | 拡幅工事 | 20cm以下 | 2419 | 0.56 | 0.56 | － | － | 99.28 | 92.21 | 7.07 | － | － | 0.15 | 0.15 | － | － | － | － | 振動ローラ[ハンドガイド式] 運転質量0.5～0.6t | － | － | 普通作業員 | 特殊作業員 | － | － | 軽油１．２号 | － | － | － | － | －
ソイルセメント | 1m未満 | － | 拡幅工事 | 20cmを超え40cm以下 | 4838 | 0.56 | 0.56 | － | － | 99.28 | 92.21 | 7.07 | － | － | 0.15 | 0.15 | － | － | － | － | 振動ローラ[ハンドガイド式] 運転質量0.5～0.6t | － | － | 普通作業員 | 特殊作業員 | － | － | 軽油１．２号 | － | － | － | － | －
ソイルセメント | 1m未満 | － | 拡幅工事 | 40cmを超え60cm以下 | 7256 | 0.56 | 0.56 | － | － | 99.28 | 92.21 | 7.07 | － | － | 0.15 | 0.15 | － | － | － | － | 振動ローラ[ハンドガイド式] 運転質量0.5～0.6t | － | － | 普通作業員 | 特殊作業員 | － | － | 軽油１．２号 | － | － | － | － | －
ソイルセメント | 1m未満 | － | 拡幅工事 | 60cmを超え80cm以下 | 9675 | 0.56 | 0.56 | － | － | 99.28 | 92.21 | 7.07 | － | － | 0.15 | 0.15 | － | － | － | － | 振動ローラ[ハンドガイド式] 運転質量0.5～0.6t | － | － | 普通作業員 | 特殊作業員 | － | － | 軽油１．２号 | － | － | － | － | －
ソイルセメント | 1m未満 | － | 拡幅工事 | 80cmを超え100cm以下 | 12100 | 0.56 | 0.56 | － | － | 99.28 | 92.21 | 7.07 | － | － | 0.15 | 0.15 | － | － | － | － | 振動ローラ[ハンドガイド式] 運転質量0.5～0.6t | － | － | 普通作業員 | 特殊作業員 | － | － | 軽油１．２号 | － | － | － | － | －
ソイルセメント | 1m未満 | － | 拡幅工事 | 100cmを超え120cm以下 | 14520 | 0.56 | 0.56 | － | － | 99.28 | 92.21 | 7.07 | － | － | 0.15 | 0.15 | － | － | － | － | 振動ローラ[ハンドガイド式] 運転質量0.5～0.6t | － | － | 普通作業員 | 特殊作業員 | － | － | 軽油１．２号 | － | － | － | － | －
ソイルセメント | 1m未満 | － | 夜間工事 | 20cm以下 | 2419 | 0.56 | 0.56 | － | － | 99.28 | 92.21 | 7.07 | － | － | 0.15 | 0.15 | － | － | － | － | 振動ローラ[ハンドガイド式] 運転質量0.5～0.6t | － | － | 普通作業員 | 特殊作業員 | － | － | 軽油１．２号 | － | － | － | － | －
ソイルセメント | 1m未満 | － | 夜間工事 | 20cmを超え40cm以下 | 4838 | 0.56 | 0.56 | － | － | 99.28 | 92.21 | 7.07 | － | － | 0.15 | 0.15 | － | － | － | － | 振動ローラ[ハンドガイド式] 運転質量0.5～0.6t | － | － | 普通作業員 | 特殊作業員 | － | － | 軽油１．２号 | － | － | － | － | －
ソイルセメント | 1m未満 | － | 夜間工事 | 40cmを超え60cm以下 | 7256 | 0.56 | 0.56 | － | － | 99.28 | 92.21 | 7.07 | － | － | 0.15 | 0.15 | － | － | － | － | 振動ローラ[ハンドガイド式] 運転質量0.5～0.6t | － | － | 普通作業員 | 特殊作業員 | － | － | 軽油１．２号 | － | － | － | － | －
ソイルセメント | 1m未満 | － | 夜間工事 | 60cmを超え80cm以下 | 9675 | 0.56 | 0.56 | － | － | 99.28 | 92.21 | 7.07 | － | － | 0.15 | 0.15 | － | － | － | － | 振動ローラ[ハンドガイド式] 運転質量0.5～0.6t | － | － | 普通作業員 | 特殊作業員 | － | － | 軽油１．２号 | － | － | － | － | －
ソイルセメント | 1m未満 | － | 夜間工事 | 80cmを超え100cm以下 | 12100 | 0.56 | 0.56 | － | － | 99.28 | 92.21 | 7.07 | － | － | 0.15 | 0.15 | － | － | － | － | 振動ローラ[ハンドガイド式] 運転質量0.5～0.6t | － | － | 普通作業員 | 特殊作業員 | － | － | 軽油１．２号 | － | － | － | － | －
ソイルセメント | 1m未満 | － | 夜間工事 | 100cmを超え120cm以下 | 14520 | 0.56 | 0.56 | － | － | 99.28 | 92.21 | 7.07 | － | － | 0.15 | 0.15 | － | － | － | － | 振動ローラ[ハンドガイド式] 運転質量0.5～0.6t | － | － | 普通作業員 | 特殊作業員 | － | － | 軽油１．２号 | － | － | － | － | －
ソイルセメント | 1m未満 | － | 夜間拡幅工事 | 20cm以下 | 2912 | 0.58 | 0.58 | － | － | 99.26 | 91.91 | 7.35 | － | － | 0.15 | 0.15 | － | － | － | － | 振動ローラ[ハンドガイド式] 運転質量0.5～0.6t | － | － | 普通作業員 | 特殊作業員 | － | － | 軽油１．２号 | － | － | － | － | －
ソイルセメント | 1m未満 | － | 夜間拡幅工事 | 20cmを超え40cm以下 | 5824 | 0.58 | 0.58 | － | － | 99.26 | 91.91 | 7.35 | － | － | 0.15 | 0.15 | － | － | － | － | 振動ローラ[ハンドガイド式] 運転質量0.5～0.6t | － | － | 普通作業員 | 特殊作業員 | － | － | 軽油１．２号 | － | － | － | － | －
ソイルセメント | 1m未満 | － | 夜間拡幅工事 | 40cmを超え60cm以下 | 8736 | 0.58 | 0.58 | － | － | 99.26 | 91.91 | 7.35 | － | － | 0.15 | 0.15 | － | － | － | － | 振動ローラ[ハンドガイド式] 運転質量0.5～0.6t | － | － | 普通作業員 | 特殊作業員 | － | － | 軽油１．２号 | － | － | － | － | －
ソイルセメント | 1m未満 | － | 夜間拡幅工事 | 60cmを超え80cm以下 | 11650 | 0.58 | 0.58 | － | － | 99.26 | 91.91 | 7.35 | － | － | 0.15 | 0.15 | － | － | － | － | 振動ローラ[ハンドガイド式] 運転質量0.5～0.6t | － | － | 普通作業員 | 特殊作業員 | － | － | 軽油１．２号 | － | － | － | － | －
ソイルセメント | 1m未満 | － | 夜間拡幅工事 | 80cmを超え100cm以下 | 14560 | 0.58 | 0.58 | － | － | 99.26 | 91.91 | 7.35 | － | － | 0.15 | 0.15 | － | － | － | － | 振動ローラ[ハンドガイド式] 運転質量0.5～0.6t | － | － | 普通作業員 | 特殊作業員 | － | － | 軽油１．２号 | － | － | － | － | －
ソイルセメント | 1m未満 | － | 夜間拡幅工事 | 100cmを超え120cm以下 | 17480 | 0.58 | 0.58 | － | － | 99.26 | 91.91 | 7.35 | － | － | 0.15 | 0.15 | － | － | － | － | 振動ローラ[ハンドガイド式] 運転質量0.5～0.6t | － | － | 普通作業員 | 特殊作業員 | － | － | 軽油１．２号 | － | － | － | － | －
アスファルト安定処理 | 1.4m以上2m以下 | － | - | － | 1004 | 11.83 | 6.86 | 2.68 | 2.29 | 86.45 | 33.73 | 20.71 | 19.44 | 6.68 | 1.64 | 1.64 | － | － | － | － | アスファルトフィニッシャ[クローラ型]舗装幅1.4～3.0m | 振動ローラ[搭乗・コンバインド式・排出ガス対策型(第1次基準値)]運転質量3～4t | タイヤローラ[普通型・排出ガス対策型(第1次基準値)]運転質量3～4t | 普通作業員 | 運転手（特殊） | 特殊作業員 | 土木一般世話役 | 軽油１．２号 | － | － | － | － | －
アスファルト安定処理 | 2mを超え2.5m以下 | － | - | － | 786 | 11.83 | 6.86 | 2.68 | 2.29 | 86.45 | 33.7 | 20.69 | 19.42 | 6.67 | 1.64 | 1.64 | － | － | － | － | アスファルトフィニッシャ[クローラ型]舗装幅1.4～3.0m | 振動ローラ[搭乗・コンバインド式・排出ガス対策型(第1次基準値)]運転質量3～4t | タイヤローラ[普通型・排出ガス対策型(第1次基準値)]運転質量3～4t | 普通作業員 | 運転手（特殊） | 特殊作業員 | 土木一般世話役 | 軽油１．２号 | － | － | － | － | －
アスファルト安定処理 | 2.5mを超え3m以下 | － | - | － | 640.2 | 11.83 | 6.86 | 2.68 | 2.29 | 86.45 | 33.7 | 20.69 | 19.42 | 6.67 | 1.64 | 1.64 | － | － | － | － | アスファルトフィニッシャ[クローラ型]舗装幅1.4～3.0m | 振動ローラ[搭乗・コンバインド式・排出ガス対策型(第1次基準値)]運転質量3～4t | タイヤローラ[普通型・排出ガス対策型(第1次基準値)]運転質量3～4t | 普通作業員 | 運転手（特殊） | 特殊作業員 | 土木一般世話役 | 軽油１．２号 | － | － | － | － | －
アスファルト安定処理 | 3mを超え4m以下 | － | 良好 | － | 253.4 | 23.99 | 15.64 | 4.31 | 4.04 | 72.21 | 28.69 | 16.53 | 16.26 | 5.67 | 3.71 | 3.71 | － | － | － | － | アスファルトフィニッシャ[クローラ型・排出ガス対策型(第1次基準値)]舗装幅2.4～6.0m | タイヤローラ[普通型・排出ガス対策型(第1次基準値)]運転質量8～20t | ロードローラ[マカダム・排出ガス対策型(第1次基準値)]運転質量10～12t | 普通作業員 | 特殊作業員 | 運転手（特殊） | 土木一般世話役 | 軽油１．２号 | － | － | － | － | －
アスファルト安定処理 | 3mを超え4m以下 | － | 普通 | － | 296.1 | 24 | 15.65 | 4.31 | 4.04 | 72.21 | 28.69 | 16.53 | 16.26 | 5.68 | 3.71 | 3.71 | － | － | － | － | アスファルトフィニッシャ[クローラ型・排出ガス対策型(第1次基準値)]舗装幅2.4～6.0m | タイヤローラ[普通型・排出ガス対策型(第1次基準値)]運転質量8～20t | ロードローラ[マカダム・排出ガス対策型(第1次基準値)]運転質量10～12t | 普通作業員 | 特殊作業員 | 運転手（特殊） | 土木一般世話役 | 軽油１．２号 | － | － | － | － | －
アスファルト安定処理 | 3mを超え4m以下 | － | 不良 | － | 354.6 | 23.99 | 15.64 | 4.31 | 4.04 | 72.21 | 28.69 | 16.53 | 16.26 | 5.67 | 3.71 | 3.71 | － | － | － | － | アスファルトフィニッシャ[クローラ型・排出ガス対策型(第1次基準値)]舗装幅2.4～6.0m | タイヤローラ[普通型・排出ガス対策型(第1次基準値)]運転質量8～20t | ロードローラ[マカダム・排出ガス対策型(第1次基準値)]運転質量10～12t | 普通作業員 | 特殊作業員 | 運転手（特殊） | 土木一般世話役 | 軽油１．２号 | － | － | － | － | －
アスファルト安定処理 | 4mを超え5m以下 | － | 良好 | － | 197.2 | 23.98 | 15.64 | 4.31 | 4.03 | 72.21 | 28.68 | 16.52 | 16.25 | 5.68 | 3.71 | 3.71 | － | － | － | － | アスファルトフィニッシャ[クローラ型・排出ガス対策型(第1次基準値)]舗装幅2.4～6.0m | タイヤローラ[普通型・排出ガス対策型(第1次基準値)]運転質量8～20t | ロードローラ[マカダム・排出ガス対策型(第1次基準値)]運転質量10～12t | 普通作業員 | 特殊作業員 | 運転手（特殊） | 土木一般世話役 | 軽油１．２号 | － | － | － | － | －
アスファルト安定処理 | 4mを超え5m以下 | － | 普通 | － | 230.3 | 23.99 | 15.64 | 4.31 | 4.04 | 72.22 | 28.69 | 16.52 | 16.26 | 5.68 | 3.71 | 3.71 | － | － | － | － | アスファルトフィニッシャ[クローラ型・排出ガス対策型(第1次基準値)]舗装幅2.4～6.0m | タイヤローラ[普通型・排出ガス対策型(第1次基準値)]運転質量8～20t | ロードローラ[マカダム・排出ガス対策型(第1次基準値)]運転質量10～12t | 普通作業員 | 特殊作業員 | 運転手（特殊） | 土木一般世話役 | 軽油１．２号 | － | － | － | － | －
アスファルト安定処理 | 4mを超え5m以下 | － | 不良 | － | 276 | 23.99 | 15.64 | 4.31 | 4.04 | 72.22 | 28.68 | 16.52 | 16.26 | 5.68 | 3.71 | 3.71 | － | － | － | － | アスファルトフィニッシャ[クローラ型・排出ガス対策型(第1次基準値)]舗装幅2.4～6.0m | タイヤローラ[普通型・排出ガス対策型(第1次基準値)]運転質量8～20t | ロードローラ[マカダム・排出ガス対策型(第1次基準値)]運転質量10～12t | 普通作業員 | 特殊作業員 | 運転手（特殊） | 土木一般世話役 | 軽油１．２号 | － | － | － | － | －
アスファルト安定処理 | 5mを超え6m以下 | － | 良好 | － | 161.3 | 24 | 15.65 | 4.31 | 4.04 | 72.2 | 28.7 | 16.53 | 16.26 | 5.68 | 3.71 | 3.71 | － | － | － | － | アスファルトフィニッシャ[クローラ型・排出ガス対策型(第1次基準値)]舗装幅2.4～6.0m | タイヤローラ[普通型・排出ガス対策型(第1次基準値)]運転質量8～20t | ロードローラ[マカダム・排出ガス対策型(第1次基準値)]運転質量10～12t | 普通作業員 | 特殊作業員 | 運転手（特殊） | 土木一般世話役 | 軽油１．２号 | － | － | － | － | －
アスファルト安定処理 | 5mを超え6m以下 | － | 普通 | － | 188.4 | 23.99 | 15.64 | 4.31 | 4.04 | 72.22 | 28.69 | 16.53 | 16.26 | 5.68 | 3.71 | 3.71 | － | － | － | － | アスファルトフィニッシャ[クローラ型・排出ガス対策型(第1次基準値)]舗装幅2.4～6.0m | タイヤローラ[普通型・排出ガス対策型(第1次基準値)]運転質量8～20t | ロードローラ[マカダム・排出ガス対策型(第1次基準値)]運転質量10～12t | 普通作業員 | 特殊作業員 | 運転手（特殊） | 土木一般世話役 | 軽油１．２号 | － | － | － | － | －
アスファルト安定処理 | 5mを超え6m以下 | － | 不良 | － | 225.8 | 23.99 | 15.64 | 4.31 | 4.04 | 72.21 | 28.69 | 16.53 | 16.26 | 5.68 | 3.71 | 3.71 | － | － | － | － | アスファルトフィニッシャ[クローラ型・排出ガス対策型(第1次基準値)]舗装幅2.4～6.0m | タイヤローラ[普通型・排出ガス対策型(第1次基準値)]運転質量8～20t | ロードローラ[マカダム・排出ガス対策型(第1次基準値)]運転質量10～12t | 普通作業員 | 特殊作業員 | 運転手（特殊） | 土木一般世話役 | 軽油１．２号 | － | － | － | － | －
アスファルト安定処理 | 6mを超え7m以下 | － | 良好 | － | 156.6 | 32.69 | 25.41 | 3.76 | 3.52 | 62.92 | 25.01 | 14.4 | 14.16 | 4.95 | 4.26 | 4.26 | － | － | － | － | アスファルトフィニッシャ[ホイール型・排出ガス対策型(第1次基準値)]舗装幅3.0～8.5m | タイヤローラ[普通型・排出ガス対策型(第1次基準値)]運転質量8～20t | ロードローラ[マカダム・排出ガス対策型(第1次基準値)]運転質量10～12t | 普通作業員 | 特殊作業員 | 運転手（特殊） | 土木一般世話役 | 軽油１．２号 | － | － | － | － | －
アスファルト安定処理 | 6mを超え7m以下 | － | 普通 | － | 182.8 | 32.69 | 25.41 | 3.76 | 3.52 | 62.94 | 25.02 | 14.42 | 14.16 | 4.95 | 4.26 | 4.26 | － | － | － | － | アスファルトフィニッシャ[ホイール型・排出ガス対策型(第1次基準値)]舗装幅3.0～8.5m | タイヤローラ[普通型・排出ガス対策型(第1次基準値)]運転質量8～20t | ロードローラ[マカダム・排出ガス対策型(第1次基準値)]運転質量10～12t | 普通作業員 | 特殊作業員 | 運転手（特殊） | 土木一般世話役 | 軽油１．２号 | － | － | － | － | －
アスファルト安定処理 | 6mを超え7m以下 | － | 不良 | － | 219.2 | 32.69 | 25.41 | 3.76 | 3.52 | 62.94 | 25.01 | 14.42 | 14.16 | 4.95 | 4.26 | 4.26 | － | － | － | － | アスファルトフィニッシャ[ホイール型・排出ガス対策型(第1次基準値)]舗装幅3.0～8.5m | タイヤローラ[普通型・排出ガス対策型(第1次基準値)]運転質量8～20t | ロードローラ[マカダム・排出ガス対策型(第1次基準値)]運転質量10～12t | 普通作業員 | 特殊作業員 | 運転手（特殊） | 土木一般世話役 | 軽油１．２号 | － | － | － | － | －
アスファルト安定処理 | 7mを超え8m以下 | － | 良好 | － | 148.5 | 33.32 | 23.23 | 6.88 | 3.21 | 61.86 | 22.87 | 17.28 | 13.16 | 4.53 | 4.72 | 4.72 | － | － | － | － | アスファルトフィニッシャ[ホイール型・排出ガス対策型(第1次基準値)]舗装幅3.0～8.5m | タイヤローラ[普通型・排出ガス対策型(第1次基準値)]運転質量8～20t | ロードローラ[マカダム・排出ガス対策型(第1次基準値)]運転質量10～12t | 普通作業員 | 運転手（特殊） | 特殊作業員 | 土木一般世話役 | 軽油１．２号 | － | － | － | － | －
アスファルト安定処理 | 7mを超え8m以下 | － | 普通 | － | 173.4 | 33.31 | 23.22 | 6.88 | 3.21 | 61.85 | 22.86 | 17.25 | 13.17 | 4.52 | 4.71 | 4.71 | － | － | － | － | アスファルトフィニッシャ[ホイール型・排出ガス対策型(第1次基準値)]舗装幅3.0～8.5m | タイヤローラ[普通型・排出ガス対策型(第1次基準値)]運転質量8～20t | ロードローラ[マカダム・排出ガス対策型(第1次基準値)]運転質量10～12t | 普通作業員 | 運転手（特殊） | 特殊作業員 | 土木一般世話役 | 軽油１．２号 | － | － | － | － | －
アスファルト安定処理 | 7mを超え8m以下 | － | 不良 | － | 207.8 | 33.32 | 23.23 | 6.88 | 3.21 | 61.85 | 22.86 | 17.28 | 13.18 | 4.52 | 4.72 | 4.72 | － | － | － | － | アスファルトフィニッシャ[ホイール型・排出ガス対策型(第1次基準値)]舗装幅3.0～8.5m | タイヤローラ[普通型・排出ガス対策型(第1次基準値)]運転質量8～20t | ロードローラ[マカダム・排出ガス対策型(第1次基準値)]運転質量10～12t | 普通作業員 | 運転手（特殊） | 特殊作業員 | 土木一般世話役 | 軽油１．２号 | － | － | － | － | －
アスファルト安定処理 | 8mを超え8.5m以下 | － | 良好 | － | 131.1 | 33.31 | 23.22 | 6.88 | 3.21 | 61.87 | 22.86 | 17.27 | 13.17 | 4.52 | 4.71 | 4.71 | － | － | － | － | アスファルトフィニッシャ[ホイール型・排出ガス対策型(第1次基準値)]舗装幅3.0～8.5m | タイヤローラ[普通型・排出ガス対策型(第1次基準値)]運転質量8～20t | ロードローラ[マカダム・排出ガス対策型(第1次基準値)]運転質量10～12t | 普通作業員 | 運転手（特殊） | 特殊作業員 | 土木一般世話役 | 軽油１．２号 | － | － | － | － | －
アスファルト安定処理 | 8mを超え8.5m以下 | － | 普通 | － | 152.9 | 33.33 | 23.24 | 6.88 | 3.21 | 61.84 | 22.88 | 17.28 | 13.17 | 4.52 | 4.72 | 4.72 | － | － | － | － | アスファルトフィニッシャ[ホイール型・排出ガス対策型(第1次基準値)]舗装幅3.0～8.5m | タイヤローラ[普通型・排出ガス対策型(第1次基準値)]運転質量8～20t | ロードローラ[マカダム・排出ガス対策型(第1次基準値)]運転質量10～12t | 普通作業員 | 運転手（特殊） | 特殊作業員 | 土木一般世話役 | 軽油１．２号 | － | － | － | － | －
アスファルト安定処理 | 8mを超え8.5m以下 | － | 不良 | － | 183.4 | 33.32 | 23.23 | 6.88 | 3.21 | 61.87 | 22.87 | 17.28 | 13.17 | 4.52 | 4.72 | 4.72 | － | － | － | － | アスファルトフィニッシャ[ホイール型・排出ガス対策型(第1次基準値)]舗装幅3.0～8.5m | タイヤローラ[普通型・排出ガス対策型(第1次基準値)]運転質量8～20t | ロードローラ[マカダム・排出ガス対策型(第1次基準値)]運転質量10～12t | 普通作業員 | 運転手（特殊） | 特殊作業員 | 土木一般世話役 | 軽油１．２号 | － | － | － | － | －

## 05
【No.5 路面清掃（空港）】
＜ 積算単位：m2 ＞
条件区分 | 標準単価 | 機労材構成比 | [14 empty] | 代表機労材規格 | [11 empty] | 備考
現場条件 |  | K |  |  |  | R |  |  |  |  | Z |  |  |  |  | S | K （ *印：賃料） |  |  | R |  |  |  | Z |  |  |  | S
|  |  | K1 | K2 | K3 |  | R1 | R2 | R3 | R4 |  | Z1 | Z2 | Z3 | Z4 |  | K1 | K2 | K3 | R1 | R2 | R3 | R4 | Z1 | Z2 | Z3 | Z4
良好 | 5 | 67.72 | 67.72 | － | － | 20.6 | 20.6 | － | － | － | 11.67 | 11.67 | － | － | － | － | 路面清掃車[ブラシ・四輪式]ホッパ容量2.5～3.1m3 | － | － | 運転手（一般） | － | － | － | 軽油１．２号 | － | － | － | － | －
普通 | 6 | 67.72 | 67.72 | － | － | 20.6 | 20.6 | － | － | － | 11.67 | 11.67 | － | － | － | － | 路面清掃車[ブラシ・四輪式]ホッパ容量2.5～3.1m3 | － | － | 運転手（一般） | － | － | － | 軽油１．２号 | － | － | － | － | －
不良 | 7.49 | 67.72 | 67.72 | － | － | 20.6 | 20.6 | － | － | － | 11.67 | 11.67 | － | － | － | － | 路面清掃車[ブラシ・四輪式]ホッパ容量2.5～3.1m3 | － | － | 運転手（一般） | － | － | － | 軽油１．２号 | － | － | － | － | －

## 06
【No.6 プライムコート(アスファルト舗装工)】
＜ 積算単位：m2 ＞
条件区分 |  | 標準単価 | 機労材構成比 | [14 empty] | 代表機労材規格 | [11 empty] | 備考
施工機械 | 砂計上の有無 |  | K |  |  |  | R |  |  |  |  | Z |  |  |  |  | S | K （ *印：賃料） |  |  | R |  |  |  | Z |  |  |  | S
|  |  |  | K1 | K2 | K3 |  | R1 | R2 | R3 | R4 |  | Z1 | Z2 | Z3 | Z4 |  | K1 | K2 | K3 | R1 | R2 | R3 | R4 | Z1 | Z2 | Z3 | Z4
アスファルトディストリビュータ | 有り | 18.97 | 5.32 | 3.71 | 1.61 | － | 93.69 | 88.14 | 5.55 | － | － | 0.98 | 0.98 | － | － | － | － | ディストリビュータ[自走式]タンク容量2,000～3,000ℓ | トラック［普通］4～4.5t積 | － | 普通作業員 | 運転手（一般） | － | － | 軽油１．２号 | － | － | － | － | －
アスファルトディストリビュータ | 無し | 2.25 | 44.91 | 31.27 | 13.64 | － | 46.81 | 46.81 | － | － | － | 8.26 | 8.26 | － | － | － | － | ディストリビュータ[自走式]タンク容量2,000～3,000ℓ | トラック［普通］4～4.5t積 | － | 運転手（一般） | － | － | － | 軽油１．２号 | － | － | － | － | －
アスファルトスプレヤ＋トラック | 有り | 96.14 | 4.06 | 3.33 | 0.73 | － | 93.41 | 54.49 | 21.37 | 17.55 | － | 2.44 | 2.06 | 0.38 | － | － | － | トラック[普通型]2t積 | アスファルトスプレヤ[ガソリンエンジン駆動・手押し式] 25ℓ/min | － | 普通作業員 | 特殊作業員 | 運転手（一般） | － | 軽油１．２号 | ガソリン レギュラー | － | － | － | －
アスファルトスプレヤ＋トラック | 無し | 79.42 | 4.93 | 4.04 | 0.89 | － | 92.04 | 44.92 | 25.88 | 21.24 | － | 2.95 | 2.49 | 0.46 | － | － | － | トラック[普通型]2t積 | アスファルトスプレヤ[ガソリンエンジン駆動・手押し式] 25ℓ/min | － | 普通作業員 | 特殊作業員 | 運転手（一般） | － | 軽油１．２号 | ガソリン レギュラー | － | － | － | －

## 07
【No.7 タックコート】
＜ 積算単位：m2 ＞
条件区分 |  | 標準単価 | 機労材構成比 | [14 empty] | 代表機労材規格 | [11 empty] | 備考
施工区分 | 施工機械 |  | K |  |  |  | R |  |  |  |  | Z |  |  |  |  | S | K （ *印：賃料） |  |  | R |  |  |  | Z |  |  |  | S
|  |  |  | K1 | K2 | K3 |  | R1 | R2 | R3 | R4 |  | Z1 | Z2 | Z3 | Z4 |  | K1 | K2 | K3 | R1 | R2 | R3 | R4 | Z1 | Z2 | Z3 | Z4
既設アスファルト舗装 | アスファルトディストリビュータ | 1.35 | 44.91 | 31.27 | 13.64 | － | 46.81 | 46.81 | － | － | － | 8.26 | 8.26 | － | － | － | － | ディストリビュータ[自走式]タンク容量2,000～3,000ℓ | トラック［普通］4～4.5t積 | － | 運転手（一般） | － | － | － | 軽油１．２号 | － | － | － | － | －
既設アスファルト舗装 | アスファルトスプレヤ＋トラック | 29.78 | 4.93 | 4.04 | 0.89 | － | 92.04 | 44.92 | 25.88 | 21.24 | － | 2.95 | 2.49 | 0.46 | － | － | － | トラック[普通型]2t積 | アスファルトスプレヤ[ガソリンエンジン駆動・手押し式] 25ℓ/min | － | 普通作業員 | 特殊作業員 | 運転手（一般） | － | 軽油１．２号 | ガソリン レギュラー | － | － | － | －
新設 | アスファルトディストリビュータ | 1.35 | 44.91 | 31.27 | 13.64 | － | 46.81 | 46.81 | － | － | － | 8.26 | 8.26 | － | － | － | － | ディストリビュータ[自走式]タンク容量2,000～3,000ℓ | トラック［普通］4～4.5t積 | － | 運転手（一般） | － | － | － | 軽油１．２号 | － | － | － | － | －
新設 | アスファルトスプレヤ＋トラック | 19.85 | 4.93 | 4.04 | 0.89 | － | 92.04 | 44.92 | 25.88 | 21.24 | － | 2.95 | 2.49 | 0.46 | － | － | － | トラック[普通型]2t積 | アスファルトスプレヤ[ガソリンエンジン駆動・手押し式] 25ℓ/min | － | 普通作業員 | 特殊作業員 | 運転手（一般） | － | 軽油１．２号 | ガソリン レギュラー | － | － | － | －
既設コンクリート舗装 | アスファルトディストリビュータ | 1.8 | 44.91 | 31.27 | 13.64 | － | 46.81 | 46.81 | － | － | － | 8.26 | 8.26 | － | － | － | － | ディストリビュータ[自走式]タンク容量2,000～3,000ℓ | トラック［普通］4～4.5t積 | － | 運転手（一般） | － | － | － | 軽油１．２号 | － | － | － | － | －
既設コンクリート舗装 | アスファルトスプレヤ＋トラック | 39.7 | 4.93 | 4.04 | 0.89 | － | 92.04 | 44.92 | 25.88 | 21.24 | － | 2.95 | 2.49 | 0.46 | － | － | － | トラック[普通型]2t積 | アスファルトスプレヤ[ガソリンエンジン駆動・手押し式] 25ℓ/min | － | 普通作業員 | 特殊作業員 | 運転手（一般） | － | 軽油１．２号 | ガソリン レギュラー | － | － | － | －

## 08
【No.8 基層・中間層（空港）】
＜ 積算単位：m2 ＞
条件区分 |  |  |  | 標準単価 | 機労材構成比 | [14 empty] | 代表機労材規格 | [11 empty] | 備考
施工箇所 | 施設区分 | 施工幅区分 | 現場条件 |  | K |  |  |  | R |  |  |  |  | Z |  |  |  |  | S | K （ *印：賃料） |  |  | R |  |  |  | Z |  |  |  | S
[6 empty] | K1 | K2 | K3 |  | R1 | R2 | R3 | R4 |  | Z1 | Z2 | Z3 | Z4 |  | K1 | K2 | K3 | R1 | R2 | R3 | R4 | Z1 | Z2 | Z3 | Z4
一般部 | 基本施設 | 3m以上4m以下 | 良好 | 253.4 | 23.99 | 15.64 | 4.31 | 4.04 | 72.21 | 28.69 | 16.53 | 16.26 | 5.67 | 3.71 | 3.71 | － | － | － | － | アスファルトフィニッシャ[クローラ型・排出ガス対策型(第1次基準値)]舗装幅2.4～6.0m | タイヤローラ[普通型・排出ガス対策型(第1次基準値)]運転質量8～20t | ロードローラ[マカダム・排出ガス対策型(第1次基準値)]運転質量10～12t | 普通作業員 | 特殊作業員 | 運転手（特殊） | 土木一般世話役 | 軽油１．２号 | － | － | － | － | －
一般部 | 基本施設 | 3m以上4m以下 | 普通 | 296.1 | 24 | 15.65 | 4.31 | 4.04 | 72.21 | 28.69 | 16.53 | 16.26 | 5.68 | 3.71 | 3.71 | － | － | － | － | アスファルトフィニッシャ[クローラ型・排出ガス対策型(第1次基準値)]舗装幅2.4～6.0m | タイヤローラ[普通型・排出ガス対策型(第1次基準値)]運転質量8～20t | ロードローラ[マカダム・排出ガス対策型(第1次基準値)]運転質量10～12t | 普通作業員 | 特殊作業員 | 運転手（特殊） | 土木一般世話役 | 軽油１．２号 | － | － | － | － | －
一般部 | 基本施設 | 3m以上4m以下 | 不良 | 354.6 | 23.99 | 15.64 | 4.31 | 4.04 | 72.21 | 28.69 | 16.53 | 16.26 | 5.67 | 3.71 | 3.71 | － | － | － | － | アスファルトフィニッシャ[クローラ型・排出ガス対策型(第1次基準値)]舗装幅2.4～6.0m | タイヤローラ[普通型・排出ガス対策型(第1次基準値)]運転質量8～20t | ロードローラ[マカダム・排出ガス対策型(第1次基準値)]運転質量10～12t | 普通作業員 | 特殊作業員 | 運転手（特殊） | 土木一般世話役 | 軽油１．２号 | － | － | － | － | －
一般部 | 基本施設 | 4mを超え5m以下 | 良好 | 197.2 | 23.98 | 15.64 | 4.31 | 4.03 | 72.21 | 28.68 | 16.52 | 16.25 | 5.68 | 3.71 | 3.71 | － | － | － | － | アスファルトフィニッシャ[クローラ型・排出ガス対策型(第1次基準値)]舗装幅2.4～6.0m | タイヤローラ[普通型・排出ガス対策型(第1次基準値)]運転質量8～20t | ロードローラ[マカダム・排出ガス対策型(第1次基準値)]運転質量10～12t | 普通作業員 | 特殊作業員 | 運転手（特殊） | 土木一般世話役 | 軽油１．２号 | － | － | － | － | －
一般部 | 基本施設 | 4mを超え5m以下 | 普通 | 230.3 | 23.99 | 15.64 | 4.31 | 4.04 | 72.22 | 28.69 | 16.52 | 16.26 | 5.68 | 3.71 | 3.71 | － | － | － | － | アスファルトフィニッシャ[クローラ型・排出ガス対策型(第1次基準値)]舗装幅2.4～6.0m | タイヤローラ[普通型・排出ガス対策型(第1次基準値)]運転質量8～20t | ロードローラ[マカダム・排出ガス対策型(第1次基準値)]運転質量10～12t | 普通作業員 | 特殊作業員 | 運転手（特殊） | 土木一般世話役 | 軽油１．２号 | － | － | － | － | －
一般部 | 基本施設 | 4mを超え5m以下 | 不良 | 276 | 23.99 | 15.64 | 4.31 | 4.04 | 72.22 | 28.68 | 16.52 | 16.26 | 5.68 | 3.71 | 3.71 | － | － | － | － | アスファルトフィニッシャ[クローラ型・排出ガス対策型(第1次基準値)]舗装幅2.4～6.0m | タイヤローラ[普通型・排出ガス対策型(第1次基準値)]運転質量8～20t | ロードローラ[マカダム・排出ガス対策型(第1次基準値)]運転質量10～12t | 普通作業員 | 特殊作業員 | 運転手（特殊） | 土木一般世話役 | 軽油１．２号 | － | － | － | － | －
一般部 | 基本施設 | 5mを超え6m以下 | 良好 | 161.3 | 24 | 15.65 | 4.31 | 4.04 | 72.2 | 28.7 | 16.53 | 16.26 | 5.68 | 3.71 | 3.71 | － | － | － | － | アスファルトフィニッシャ[クローラ型・排出ガス対策型(第1次基準値)]舗装幅2.4～6.0m | タイヤローラ[普通型・排出ガス対策型(第1次基準値)]運転質量8～20t | ロードローラ[マカダム・排出ガス対策型(第1次基準値)]運転質量10～12t | 普通作業員 | 特殊作業員 | 運転手（特殊） | 土木一般世話役 | 軽油１．２号 | － | － | － | － | －
一般部 | 基本施設 | 5mを超え6m以下 | 普通 | 188.4 | 23.99 | 15.64 | 4.31 | 4.04 | 72.22 | 28.69 | 16.53 | 16.26 | 5.68 | 3.71 | 3.71 | － | － | － | － | アスファルトフィニッシャ[クローラ型・排出ガス対策型(第1次基準値)]舗装幅2.4～6.0m | タイヤローラ[普通型・排出ガス対策型(第1次基準値)]運転質量8～20t | ロードローラ[マカダム・排出ガス対策型(第1次基準値)]運転質量10～12t | 普通作業員 | 特殊作業員 | 運転手（特殊） | 土木一般世話役 | 軽油１．２号 | － | － | － | － | －
一般部 | 基本施設 | 5mを超え6m以下 | 不良 | 225.8 | 23.99 | 15.64 | 4.31 | 4.04 | 72.21 | 28.69 | 16.53 | 16.26 | 5.68 | 3.71 | 3.71 | － | － | － | － | アスファルトフィニッシャ[クローラ型・排出ガス対策型(第1次基準値)]舗装幅2.4～6.0m | タイヤローラ[普通型・排出ガス対策型(第1次基準値)]運転質量8～20t | ロードローラ[マカダム・排出ガス対策型(第1次基準値)]運転質量10～12t | 普通作業員 | 特殊作業員 | 運転手（特殊） | 土木一般世話役 | 軽油１．２号 | － | － | － | － | －
一般部 | 基本施設 | 6mを超え7m以下 | 良好 | 156.6 | 32.69 | 25.41 | 3.76 | 3.52 | 62.92 | 25.01 | 14.4 | 14.16 | 4.95 | 4.26 | 4.26 | － | － | － | － | アスファルトフィニッシャ[ホイール型・排出ガス対策型(第1次基準値)]舗装幅3.0～8.5m | タイヤローラ[普通型・排出ガス対策型(第1次基準値)]運転質量8～20t | ロードローラ[マカダム・排出ガス対策型(第1次基準値)]運転質量10～12t | 普通作業員 | 特殊作業員 | 運転手（特殊） | 土木一般世話役 | 軽油１．２号 | － | － | － | － | －
一般部 | 基本施設 | 6mを超え7m以下 | 普通 | 182.8 | 32.69 | 25.41 | 3.76 | 3.52 | 62.94 | 25.02 | 14.42 | 14.16 | 4.95 | 4.26 | 4.26 | － | － | － | － | アスファルトフィニッシャ[ホイール型・排出ガス対策型(第1次基準値)]舗装幅3.0～8.5m | タイヤローラ[普通型・排出ガス対策型(第1次基準値)]運転質量8～20t | ロードローラ[マカダム・排出ガス対策型(第1次基準値)]運転質量10～12t | 普通作業員 | 特殊作業員 | 運転手（特殊） | 土木一般世話役 | 軽油１．２号 | － | － | － | － | －
一般部 | 基本施設 | 6mを超え7m以下 | 不良 | 219.2 | 32.69 | 25.41 | 3.76 | 3.52 | 62.94 | 25.01 | 14.42 | 14.16 | 4.95 | 4.26 | 4.26 | － | － | － | － | アスファルトフィニッシャ[ホイール型・排出ガス対策型(第1次基準値)]舗装幅3.0～8.5m | タイヤローラ[普通型・排出ガス対策型(第1次基準値)]運転質量8～20t | ロードローラ[マカダム・排出ガス対策型(第1次基準値)]運転質量10～12t | 普通作業員 | 特殊作業員 | 運転手（特殊） | 土木一般世話役 | 軽油１．２号 | － | － | － | － | －
一般部 | 基本施設 | 7mを超え8m以下 | 良好 | 148.5 | 33.32 | 23.23 | 6.88 | 3.21 | 61.86 | 22.87 | 17.28 | 13.16 | 4.53 | 4.72 | 4.72 | － | － | － | － | アスファルトフィニッシャ[ホイール型・排出ガス対策型(第1次基準値)]舗装幅3.0～8.5m | タイヤローラ[普通型・排出ガス対策型(第1次基準値)]運転質量8～20t | ロードローラ[マカダム・排出ガス対策型(第1次基準値)]運転質量10～12t | 普通作業員 | 運転手（特殊） | 特殊作業員 | 土木一般世話役 | 軽油１．２号 | － | － | － | － | －
一般部 | 基本施設 | 7mを超え8m以下 | 普通 | 173.4 | 33.31 | 23.22 | 6.88 | 3.21 | 61.85 | 22.86 | 17.25 | 13.17 | 4.52 | 4.71 | 4.71 | － | － | － | － | アスファルトフィニッシャ[ホイール型・排出ガス対策型(第1次基準値)]舗装幅3.0～8.5m | タイヤローラ[普通型・排出ガス対策型(第1次基準値)]運転質量8～20t | ロードローラ[マカダム・排出ガス対策型(第1次基準値)]運転質量10～12t | 普通作業員 | 運転手（特殊） | 特殊作業員 | 土木一般世話役 | 軽油１．２号 | － | － | － | － | －
一般部 | 基本施設 | 7mを超え8m以下 | 不良 | 207.8 | 33.32 | 23.23 | 6.88 | 3.21 | 61.85 | 22.86 | 17.28 | 13.18 | 4.52 | 4.72 | 4.72 | － | － | － | － | アスファルトフィニッシャ[ホイール型・排出ガス対策型(第1次基準値)]舗装幅3.0～8.5m | タイヤローラ[普通型・排出ガス対策型(第1次基準値)]運転質量8～20t | ロードローラ[マカダム・排出ガス対策型(第1次基準値)]運転質量10～12t | 普通作業員 | 運転手（特殊） | 特殊作業員 | 土木一般世話役 | 軽油１．２号 | － | － | － | － | －
一般部 | 基本施設 | 8mを超え8.5m以下 | 良好 | 131.1 | 33.31 | 23.22 | 6.88 | 3.21 | 61.87 | 22.86 | 17.27 | 13.17 | 4.52 | 4.71 | 4.71 | － | － | － | － | アスファルトフィニッシャ[ホイール型・排出ガス対策型(第1次基準値)]舗装幅3.0～8.5m | タイヤローラ[普通型・排出ガス対策型(第1次基準値)]運転質量8～20t | ロードローラ[マカダム・排出ガス対策型(第1次基準値)]運転質量10～12t | 普通作業員 | 運転手（特殊） | 特殊作業員 | 土木一般世話役 | 軽油１．２号 | － | － | － | － | －
一般部 | 基本施設 | 8mを超え8.5m以下 | 普通 | 152.9 | 33.33 | 23.24 | 6.88 | 3.21 | 61.84 | 22.88 | 17.28 | 13.17 | 4.52 | 4.72 | 4.72 | － | － | － | － | アスファルトフィニッシャ[ホイール型・排出ガス対策型(第1次基準値)]舗装幅3.0～8.5m | タイヤローラ[普通型・排出ガス対策型(第1次基準値)]運転質量8～20t | ロードローラ[マカダム・排出ガス対策型(第1次基準値)]運転質量10～12t | 普通作業員 | 運転手（特殊） | 特殊作業員 | 土木一般世話役 | 軽油１．２号 | － | － | － | － | －
一般部 | 基本施設 | 8mを超え8.5m以下 | 不良 | 183.4 | 33.32 | 23.23 | 6.88 | 3.21 | 61.87 | 22.87 | 17.28 | 13.17 | 4.52 | 4.72 | 4.72 | － | － | － | － | アスファルトフィニッシャ[ホイール型・排出ガス対策型(第1次基準値)]舗装幅3.0～8.5m | タイヤローラ[普通型・排出ガス対策型(第1次基準値)]運転質量8～20t | ロードローラ[マカダム・排出ガス対策型(第1次基準値)]運転質量10～12t | 普通作業員 | 運転手（特殊） | 特殊作業員 | 土木一般世話役 | 軽油１．２号 | － | － | － | － | －
一般部 | 基本施設拡幅 | 1.4m以上2m以下 | - | 1004 | 11.83 | 6.86 | 2.68 | 2.29 | 86.45 | 33.73 | 20.71 | 19.44 | 6.68 | 1.64 | 1.64 | － | － | － | － | アスファルトフィニッシャ[クローラ型]舗装幅1.4～3.0m | 振動ローラ[搭乗・コンバインド式・排出ガス対策型(第1次基準値)]運転質量3～4t | タイヤローラ[普通型・排出ガス対策型(第1次基準値)]運転質量3～4t | 普通作業員 | 運転手（特殊） | 特殊作業員 | 土木一般世話役 | 軽油１．２号 | － | － | － | － | －
一般部 | 基本施設拡幅 | 2mを超え2.5m以下 | - | 786 | 11.83 | 6.86 | 2.68 | 2.29 | 86.45 | 33.7 | 20.69 | 19.42 | 6.67 | 1.64 | 1.64 | － | － | － | － | アスファルトフィニッシャ[クローラ型]舗装幅1.4～3.0m | 振動ローラ[搭乗・コンバインド式・排出ガス対策型(第1次基準値)]運転質量3～4t | タイヤローラ[普通型・排出ガス対策型(第1次基準値)]運転質量3～4t | 普通作業員 | 運転手（特殊） | 特殊作業員 | 土木一般世話役 | 軽油１．２号 | － | － | － | － | －
一般部 | 基本施設拡幅 | 2.5mを超え3m以下 | - | 640.2 | 11.83 | 6.86 | 2.68 | 2.29 | 86.45 | 33.7 | 20.69 | 19.42 | 6.67 | 1.64 | 1.64 | － | － | － | － | アスファルトフィニッシャ[クローラ型]舗装幅1.4～3.0m | 振動ローラ[搭乗・コンバインド式・排出ガス対策型(第1次基準値)]運転質量3～4t | タイヤローラ[普通型・排出ガス対策型(第1次基準値)]運転質量3～4t | 普通作業員 | 運転手（特殊） | 特殊作業員 | 土木一般世話役 | 軽油１．２号 | － | － | － | － | －
すり付け部 | － | － | 良好 | 704.4 | 1.26 | 0.78 | 0.48 | － | 98.37 | 50.65 | 29.18 | 15.04 | 1.62 | 0.3 | 0.3 | － | － | － | － | タイヤローラ[普通型・排出ガス対策型(第1次基準値)]運転質量8～20t | ロードローラ[マカダム・排出ガス対策型(第1次基準値)]運転質量10～12t | － | 普通作業員 | 特殊作業員 | 土木一般世話役 | 運転手（特殊） | 軽油１．２号 | － | － | － | － | －
すり付け部 | － | － | 普通 | 708.2 | 1.46 | 0.9 | 0.56 | － | 98.13 | 50.38 | 29.03 | 14.96 | 1.89 | 0.35 | 0.35 | － | － | － | － | タイヤローラ[普通型・排出ガス対策型(第1次基準値)]運転質量8～20t | ロードローラ[マカダム・排出ガス対策型(第1次基準値)]運転質量10～12t | － | 普通作業員 | 特殊作業員 | 土木一般世話役 | 運転手（特殊） | 軽油１．２号 | － | － | － | － | －
すり付け部 | － | － | 不良 | 713.5 | 1.74 | 1.08 | 0.66 | － | 97.76 | 50 | 28.81 | 14.85 | 2.24 | 0.42 | 0.42 | － | － | － | － | タイヤローラ[普通型・排出ガス対策型(第1次基準値)]運転質量8～20t | ロードローラ[マカダム・排出ガス対策型(第1次基準値)]運転質量10～12t | － | 普通作業員 | 特殊作業員 | 土木一般世話役 | 運転手（特殊） | 軽油１．２号 | － | － | － | － | －

## 09
【No.9 表層（空港）】
＜ 積算単位：m2 ＞
条件区分 |  |  |  | 標準単価 | 機労材構成比 | [14 empty] | 代表機労材規格 | [11 empty] | 備考
施工箇所 | 施設区分 | 施工幅区分 | 現場条件 |  | K |  |  |  | R |  |  |  |  | Z |  |  |  |  | S | K （ *印：賃料） |  |  | R |  |  |  | Z |  |  |  | S
[6 empty] | K1 | K2 | K3 |  | R1 | R2 | R3 | R4 |  | Z1 | Z2 | Z3 | Z4 |  | K1 | K2 | K3 | R1 | R2 | R3 | R4 | Z1 | Z2 | Z3 | Z4
一般部 | 基本施設 | 3m以上4m以下 | 良好 | 293.3 | 27.36 | 13.52 | 6.64 | 3.72 | 67.54 | 24.79 | 19.19 | 14.28 | 4.9 | 4.98 | 4.98 | － | － | － | － | アスファルトフィニッシャ[クローラ型・排出ガス対策型(第1次基準値)]舗装幅2.4～6.0m | 振動ローラ[搭乗・タンデム式・排出ガス対策型(第1次基準値)]運転質量8～10t | タイヤローラ[普通型・排出ガス対策型(第1次基準値)]運転質量8～20t | 普通作業員 | 運転手（特殊） | 特殊作業員 | 土木一般世話役 | 軽油１．２号 | － | － | － | － | －
一般部 | 基本施設 | 3m以上4m以下 | 普通 | 342.8 | 27.35 | 13.51 | 6.64 | 3.72 | 67.54 | 24.78 | 19.19 | 14.28 | 4.9 | 4.98 | 4.98 | － | － | － | － | アスファルトフィニッシャ[クローラ型・排出ガス対策型(第1次基準値)]舗装幅2.4～6.0m | 振動ローラ[搭乗・タンデム式・排出ガス対策型(第1次基準値)]運転質量8～10t | タイヤローラ[普通型・排出ガス対策型(第1次基準値)]運転質量8～20t | 普通作業員 | 運転手（特殊） | 特殊作業員 | 土木一般世話役 | 軽油１．２号 | － | － | － | － | －
一般部 | 基本施設 | 3m以上4m以下 | 不良 | 410.5 | 27.35 | 13.51 | 6.64 | 3.72 | 67.54 | 24.78 | 19.19 | 14.28 | 4.9 | 4.98 | 4.98 | － | － | － | － | アスファルトフィニッシャ[クローラ型・排出ガス対策型(第1次基準値)]舗装幅2.4～6.0m | 振動ローラ[搭乗・タンデム式・排出ガス対策型(第1次基準値)]運転質量8～10t | タイヤローラ[普通型・排出ガス対策型(第1次基準値)]運転質量8～20t | 普通作業員 | 運転手（特殊） | 特殊作業員 | 土木一般世話役 | 軽油１．２号 | － | － | － | － | －
一般部 | 基本施設 | 4mを超え5m以下 | 良好 | 228.2 | 27.36 | 13.52 | 6.64 | 3.72 | 67.54 | 24.79 | 19.19 | 14.28 | 4.91 | 4.98 | 4.98 | － | － | － | － | アスファルトフィニッシャ[クローラ型・排出ガス対策型(第1次基準値)]舗装幅2.4～6.0m | 振動ローラ[搭乗・タンデム式・排出ガス対策型(第1次基準値)]運転質量8～10t | タイヤローラ[普通型・排出ガス対策型(第1次基準値)]運転質量8～20t | 普通作業員 | 運転手（特殊） | 特殊作業員 | 土木一般世話役 | 軽油１．２号 | － | － | － | － | －
一般部 | 基本施設 | 4mを超え5m以下 | 普通 | 266.5 | 27.39 | 13.52 | 6.65 | 3.73 | 67.54 | 24.79 | 19.19 | 14.28 | 4.91 | 4.98 | 4.98 | － | － | － | － | アスファルトフィニッシャ[クローラ型・排出ガス対策型(第1次基準値)]舗装幅2.4～6.0m | 振動ローラ[搭乗・タンデム式・排出ガス対策型(第1次基準値)]運転質量8～10t | タイヤローラ[普通型・排出ガス対策型(第1次基準値)]運転質量8～20t | 普通作業員 | 運転手（特殊） | 特殊作業員 | 土木一般世話役 | 軽油１．２号 | － | － | － | － | －
一般部 | 基本施設 | 4mを超え5m以下 | 不良 | 319.4 | 27.37 | 13.52 | 6.64 | 3.72 | 67.53 | 24.78 | 19.19 | 14.28 | 4.91 | 4.98 | 4.98 | － | － | － | － | アスファルトフィニッシャ[クローラ型・排出ガス対策型(第1次基準値)]舗装幅2.4～6.0m | 振動ローラ[搭乗・タンデム式・排出ガス対策型(第1次基準値)]運転質量8～10t | タイヤローラ[普通型・排出ガス対策型(第1次基準値)]運転質量8～20t | 普通作業員 | 運転手（特殊） | 特殊作業員 | 土木一般世話役 | 軽油１．２号 | － | － | － | － | －
一般部 | 基本施設 | 5mを超え6m以下 | 良好 | 186.7 | 27.39 | 13.52 | 6.65 | 3.73 | 67.52 | 24.79 | 19.19 | 14.28 | 4.91 | 4.98 | 4.98 | － | － | － | － | アスファルトフィニッシャ[クローラ型・排出ガス対策型(第1次基準値)]舗装幅2.4～6.0m | 振動ローラ[搭乗・タンデム式・排出ガス対策型(第1次基準値)]運転質量8～10t | タイヤローラ[普通型・排出ガス対策型(第1次基準値)]運転質量8～20t | 普通作業員 | 運転手（特殊） | 特殊作業員 | 土木一般世話役 | 軽油１．２号 | － | － | － | － | －
一般部 | 基本施設 | 5mを超え6m以下 | 普通 | 218 | 27.39 | 13.52 | 6.65 | 3.73 | 67.52 | 24.79 | 19.19 | 14.28 | 4.91 | 4.98 | 4.98 | － | － | － | － | アスファルトフィニッシャ[クローラ型・排出ガス対策型(第1次基準値)]舗装幅2.4～6.0m | 振動ローラ[搭乗・タンデム式・排出ガス対策型(第1次基準値)]運転質量8～10t | タイヤローラ[普通型・排出ガス対策型(第1次基準値)]運転質量8～20t | 普通作業員 | 運転手（特殊） | 特殊作業員 | 土木一般世話役 | 軽油１．２号 | － | － | － | － | －
一般部 | 基本施設 | 5mを超え6m以下 | 不良 | 261.4 | 27.35 | 13.51 | 6.64 | 3.72 | 67.55 | 24.79 | 19.19 | 14.28 | 4.9 | 4.98 | 4.98 | － | － | － | － | アスファルトフィニッシャ[クローラ型・排出ガス対策型(第1次基準値)]舗装幅2.4～6.0m | 振動ローラ[搭乗・タンデム式・排出ガス対策型(第1次基準値)]運転質量8～10t | タイヤローラ[普通型・排出ガス対策型(第1次基準値)]運転質量8～20t | 普通作業員 | 運転手（特殊） | 特殊作業員 | 土木一般世話役 | 軽油１．２号 | － | － | － | － | －
一般部 | 基本施設 | 6mを超え7m以下 | 良好 | 178.1 | 34.62 | 22.34 | 5.89 | 3.3 | 59.9 | 21.99 | 17.02 | 12.66 | 4.35 | 5.33 | 5.33 | － | － | － | － | アスファルトフィニッシャ[ホイール型・排出ガス対策型(第1次基準値)]舗装幅3.0～8.5m | 振動ローラ[搭乗・タンデム式・排出ガス対策型(第1次基準値)]運転質量8～10t | タイヤローラ[普通型・排出ガス対策型(第1次基準値)]運転質量8～20t | 普通作業員 | 運転手（特殊） | 特殊作業員 | 土木一般世話役 | 軽油１．２号 | － | － | － | － | －
一般部 | 基本施設 | 6mを超え7m以下 | 普通 | 207.9 | 34.63 | 22.35 | 5.89 | 3.3 | 59.9 | 21.99 | 17.02 | 12.68 | 4.35 | 5.33 | 5.33 | － | － | － | － | アスファルトフィニッシャ[ホイール型・排出ガス対策型(第1次基準値)]舗装幅3.0～8.5m | 振動ローラ[搭乗・タンデム式・排出ガス対策型(第1次基準値)]運転質量8～10t | タイヤローラ[普通型・排出ガス対策型(第1次基準値)]運転質量8～20t | 普通作業員 | 運転手（特殊） | 特殊作業員 | 土木一般世話役 | 軽油１．２号 | － | － | － | － | －
一般部 | 基本施設 | 6mを超え7m以下 | 不良 | 249.3 | 34.62 | 22.34 | 5.89 | 3.3 | 59.91 | 21.99 | 17.02 | 12.67 | 4.35 | 5.33 | 5.33 | － | － | － | － | アスファルトフィニッシャ[ホイール型・排出ガス対策型(第1次基準値)]舗装幅3.0～8.5m | 振動ローラ[搭乗・タンデム式・排出ガス対策型(第1次基準値)]運転質量8～10t | タイヤローラ[普通型・排出ガス対策型(第1次基準値)]運転質量8～20t | 普通作業員 | 運転手（特殊） | 特殊作業員 | 土木一般世話役 | 軽油１．２号 | － | － | － | － | －
一般部 | 基本施設 | 7mを超え8m以下 | 良好 | 167.1 | 35.04 | 20.64 | 5.44 | 6.11 | 59.16 | 20.32 | 19.56 | 11.7 | 4.02 | 5.65 | 5.65 | － | － | － | － | アスファルトフィニッシャ[ホイール型・排出ガス対策型(第1次基準値)]舗装幅3.0～8.5m | 振動ローラ[搭乗・タンデム式・排出ガス対策型(第1次基準値)]運転質量8～10t | タイヤローラ[普通型・排出ガス対策型(第1次基準値)]運転質量8～20t | 普通作業員 | 運転手（特殊） | 特殊作業員 | 土木一般世話役 | 軽油１．２号 | － | － | － | － | －
一般部 | 基本施設 | 7mを超え8m以下 | 普通 | 195.1 | 35.04 | 20.64 | 5.44 | 6.11 | 59.18 | 20.32 | 19.55 | 11.71 | 4.02 | 5.65 | 5.65 | － | － | － | － | アスファルトフィニッシャ[ホイール型・排出ガス対策型(第1次基準値)]舗装幅3.0～8.5m | 振動ローラ[搭乗・タンデム式・排出ガス対策型(第1次基準値)]運転質量8～10t | タイヤローラ[普通型・排出ガス対策型(第1次基準値)]運転質量8～20t | 普通作業員 | 運転手（特殊） | 特殊作業員 | 土木一般世話役 | 軽油１．２号 | － | － | － | － | －
一般部 | 基本施設 | 7mを超え8m以下 | 不良 | 233.9 | 35.04 | 20.64 | 5.44 | 6.11 | 59.17 | 20.31 | 19.56 | 11.71 | 4.02 | 5.65 | 5.65 | － | － | － | － | アスファルトフィニッシャ[ホイール型・排出ガス対策型(第1次基準値)]舗装幅3.0～8.5m | 振動ローラ[搭乗・タンデム式・排出ガス対策型(第1次基準値)]運転質量8～10t | タイヤローラ[普通型・排出ガス対策型(第1次基準値)]運転質量8～20t | 普通作業員 | 運転手（特殊） | 特殊作業員 | 土木一般世話役 | 軽油１．２号 | － | － | － | － | －
一般部 | 基本施設 | 8mを超え8.5m以下 | 良好 | 147.5 | 35.04 | 20.64 | 5.44 | 6.11 | 59.16 | 20.31 | 19.56 | 11.7 | 4.02 | 5.65 | 5.65 | － | － | － | － | アスファルトフィニッシャ[ホイール型・排出ガス対策型(第1次基準値)]舗装幅3.0～8.5m | 振動ローラ[搭乗・タンデム式・排出ガス対策型(第1次基準値)]運転質量8～10t | タイヤローラ[普通型・排出ガス対策型(第1次基準値)]運転質量8～20t | 普通作業員 | 運転手（特殊） | 特殊作業員 | 土木一般世話役 | 軽油１．２号 | － | － | － | － | －
一般部 | 基本施設 | 8mを超え8.5m以下 | 普通 | 172.1 | 35.04 | 20.64 | 5.44 | 6.11 | 59.16 | 20.33 | 19.56 | 11.7 | 4.01 | 5.65 | 5.65 | － | － | － | － | アスファルトフィニッシャ[ホイール型・排出ガス対策型(第1次基準値)]舗装幅3.0～8.5m | 振動ローラ[搭乗・タンデム式・排出ガス対策型(第1次基準値)]運転質量8～10t | タイヤローラ[普通型・排出ガス対策型(第1次基準値)]運転質量8～20t | 普通作業員 | 運転手（特殊） | 特殊作業員 | 土木一般世話役 | 軽油１．２号 | － | － | － | － | －
一般部 | 基本施設 | 8mを超え8.5m以下 | 不良 | 206.4 | 35.04 | 20.64 | 5.44 | 6.11 | 59.17 | 20.32 | 19.56 | 11.7 | 4.01 | 5.65 | 5.65 | － | － | － | － | アスファルトフィニッシャ[ホイール型・排出ガス対策型(第1次基準値)]舗装幅3.0～8.5m | 振動ローラ[搭乗・タンデム式・排出ガス対策型(第1次基準値)]運転質量8～10t | タイヤローラ[普通型・排出ガス対策型(第1次基準値)]運転質量8～20t | 普通作業員 | 運転手（特殊） | 特殊作業員 | 土木一般世話役 | 軽油１．２号 | － | － | － | － | －
一般部 | 基本施設拡幅 | 1.4m以上2m以下 | - | 1004 | 11.83 | 6.86 | 2.68 | 2.29 | 86.45 | 33.73 | 20.71 | 19.44 | 6.68 | 1.64 | 1.64 | － | － | － | － | アスファルトフィニッシャ[クローラ型]舗装幅1.4～3.0m | 振動ローラ[搭乗・コンバインド式・排出ガス対策型(第1次基準値)]運転質量3～4t | タイヤローラ[普通型・排出ガス対策型(第1次基準値)]運転質量3～4t | 普通作業員 | 運転手（特殊） | 特殊作業員 | 土木一般世話役 | 軽油１．２号 | － | － | － | － | －
一般部 | 基本施設拡幅 | 2mを超え2.5m以下 | - | 786 | 11.83 | 6.86 | 2.68 | 2.29 | 86.45 | 33.7 | 20.69 | 19.42 | 6.67 | 1.64 | 1.64 | － | － | － | － | アスファルトフィニッシャ[クローラ型]舗装幅1.4～3.0m | 振動ローラ[搭乗・コンバインド式・排出ガス対策型(第1次基準値)]運転質量3～4t | タイヤローラ[普通型・排出ガス対策型(第1次基準値)]運転質量3～4t | 普通作業員 | 運転手（特殊） | 特殊作業員 | 土木一般世話役 | 軽油１．２号 | － | － | － | － | －
一般部 | 基本施設拡幅 | 2.5mを超え3m以下 | - | 640.2 | 11.83 | 6.86 | 2.68 | 2.29 | 86.45 | 33.7 | 20.69 | 19.42 | 6.67 | 1.64 | 1.64 | － | － | － | － | アスファルトフィニッシャ[クローラ型]舗装幅1.4～3.0m | 振動ローラ[搭乗・コンバインド式・排出ガス対策型(第1次基準値)]運転質量3～4t | タイヤローラ[普通型・排出ガス対策型(第1次基準値)]運転質量3～4t | 普通作業員 | 運転手（特殊） | 特殊作業員 | 土木一般世話役 | 軽油１．２号 | － | － | － | － | －
すり付け部 | － | － | 良好 | 704.4 | 1.26 | 0.78 | 0.48 | － | 98.37 | 50.65 | 29.18 | 15.04 | 1.62 | 0.3 | 0.3 | － | － | － | － | タイヤローラ[普通型・排出ガス対策型(第1次基準値)]運転質量8～20t | ロードローラ[マカダム・排出ガス対策型(第1次基準値)]運転質量10～12t | － | 普通作業員 | 特殊作業員 | 土木一般世話役 | 運転手（特殊） | 軽油１．２号 | － | － | － | － | －
すり付け部 | － | － | 普通 | 708.2 | 1.46 | 0.9 | 0.56 | － | 98.13 | 50.38 | 29.03 | 14.96 | 1.89 | 0.35 | 0.35 | － | － | － | － | タイヤローラ[普通型・排出ガス対策型(第1次基準値)]運転質量8～20t | ロードローラ[マカダム・排出ガス対策型(第1次基準値)]運転質量10～12t | － | 普通作業員 | 特殊作業員 | 土木一般世話役 | 運転手（特殊） | 軽油１．２号 | － | － | － | － | －
すり付け部 | － | － | 不良 | 713.5 | 1.74 | 1.08 | 0.66 | － | 97.76 | 50 | 28.81 | 14.85 | 2.24 | 0.42 | 0.42 | － | － | － | － | タイヤローラ[普通型・排出ガス対策型(第1次基準値)]運転質量8～20t | ロードローラ[マカダム・排出ガス対策型(第1次基準値)]運転質量10～12t | － | 普通作業員 | 特殊作業員 | 土木一般世話役 | 運転手（特殊） | 軽油１．２号 | － | － | － | － | －