## 表紙
令和６年度
施工パッケージ型積算方式標準単価表
（令和６年４月１日以降に入札書提出期限日を設定している工事から適用）
国土交通省
航空局

## 単価一覧
Ⅱ．施工パッケージ標準単価一覧
NO | 施工パッケージ名称 | シート | 参考：空港請負工事積算基準 |  |  |  |  | 備考
|  |  | 部 | 編 | 章 | 節 | 空港請負工事積算基準
01 | 路床整形(空港) | 01 | Ⅰ | 3 | 2 | ① | 路床整形工(空港)
02 | 散水車(空港) | 02 | Ⅰ | 3 | 2 | ② | 下層路盤工(空港) | ※1
03 | 下層路盤(空港) | 03 | Ⅰ | 3 | 2 | ② | 下層路盤工(空港) | ※1
04 | 上層路盤(空港) | 04 | Ⅰ | 3 | 2 | ③ | 上層路盤工(空港) | ※1
05 | 路面清掃(空港) | 05 | Ⅰ | 3 | 2 | ⑤ | アスファルト舗装工(空港)
06 | プライムコート(アスファルト舗装工) | 06 | Ⅰ | 3 | 2 | ⑤ | アスファルト舗装工(空港) | ※1
07 | タックコート | 07 | Ⅰ | 3 | 2 | ⑤ | アスファルト舗装工(空港) | ※1
08 | 基層・中間層(空港) | 08 | Ⅰ | 3 | 2 | ⑤ | アスファルト舗装工(空港) | ※1
09 | 表層(空港) | 09 | Ⅰ | 3 | 2 | ⑤ | アスファルト舗装工(空港) | ※1
※1材料費(Z)に含まれていない資材（路盤材、アスファルト混合物等）については別途物価資料等による。
0
Ⅱ
0

## 01
|  | 【路床整形（空港）】 |  | 2 | 2 | 3 | 4 | 5 | 12 | 13 | 14 | 15 | 16 | 22 | 23 | 24 | 25 | 26 | 0 | 32 | 0 | 33 | 0 | 34 | 0 | 42 | 43 | 44 | 45 | 52 | 53 | 54 | 55
＜ 積算単位：m2 ＞
|  | 条件区分 |  | 標準単価 | 機労材構成比 | [14 empty] | 代表機労材規格 | [14 empty] | 備考
|  | 施工幅区分 | 現場条件 |  | K |  |  |  | R |  |  |  |  | Z |  |  |  |  | S | K （ *印：賃料） | [5 empty] | R |  |  |  | Z |  |  |  | S
[6 empty] | K1 | K2 | K3 |  | R1 | R2 | R3 | R4 |  | Z1 | Z2 | Z3 | Z4 |  | K1 |  | K2 |  | K3 |  | R1 | R2 | R3 | R4 | Z1 | Z2 | Z3 | Z4
1 | 1 | 4m以上 | 標準工事 | 74.43 | 15.75 | 9.31 | 6.44 | － | 80.44 | 64.26 | 16.18 | － | － | 3.79 | 3.79 | － | － | － | － | モータグレーダ[土工用・排出ガス対策型(第1次基準値)]ブレード幅3.7m |  | タイヤローラ[普通型・排出ガス対策型(第1次基準値)]運転質量8～20t |  | － |  | 普通作業員 | 運転手（特殊） | － | － | 軽油１．２号 | － | － | － | － | －
2 | 3 | 4m以上 | 夜間工事 | 78.87 | 17.34 | 10.25 | 7.09 | － | 78.46 | 60.64 | 17.82 | － | － | 4.18 | 4.18 | － | － | － | － | モータグレーダ[土工用・排出ガス対策型(第1次基準値)]ブレード幅3.7m |  | タイヤローラ[普通型・排出ガス対策型(第1次基準値)]運転質量8～20t |  | － |  | 普通作業員 | 運転手（特殊） | － | － | 軽油１．２号 | － | － | － | － | －
3 | 13 | 2.5m以上4m未満 | 標準工事 | 154.1 | 18.92 | 13.84 | 5.08 | － | 77 | 31.76 | 31.02 | 14.22 | － | 4.04 | 4.04 | － | － | － | － | 振動ローラ[搭乗・タンデム式・排出ガス対策型(第2次基準値)]運転質量2.4～2.8t |  | ブルドーザ[普通・排出ガス対策型(第1次基準値)]3t級 |  | － |  | 特殊作業員 | 普通作業員 | 運転手（特殊） | － | 軽油１．２号 | － | － | － | － | －
4 | 14 | 2.5m以上4m未満 | 拡幅工事 | 179.1 | 20.13 | 14.89 | 5.24 | － | 75.57 | 34.17 | 26.7 | 14.7 | － | 4.28 | 4.28 | － | － | － | － | 振動ローラ[搭乗・タンデム式・排出ガス対策型(第2次基準値)]運転質量2.4～2.8t |  | ブルドーザ[普通・排出ガス対策型(第1次基準値)]3t級 |  | － |  | 特殊作業員 | 普通作業員 | 運転手（特殊） | － | 軽油１．２号 | － | － | － | － | －
5 | 15 | 2.5m以上4m未満 | 夜間工事 | 179.1 | 20.13 | 14.89 | 5.24 | － | 75.57 | 34.17 | 26.7 | 14.7 | － | 4.28 | 4.28 | － | － | － | － | 振動ローラ[搭乗・タンデム式・排出ガス対策型(第2次基準値)]運転質量2.4～2.8t |  | ブルドーザ[普通・排出ガス対策型(第1次基準値)]3t級 |  | － |  | 特殊作業員 | 普通作業員 | 運転手（特殊） | － | 軽油１．２号 | － | － | － | － | －
6 | 16 | 2.5m以上4m未満 | 夜間拡幅工事 | 219.7 | 21.53 | 16.19 | 5.34 | － | 73.89 | 37.15 | 21.77 | 14.97 | － | 4.55 | 4.55 | － | － | － | － | 振動ローラ[搭乗・タンデム式・排出ガス対策型(第2次基準値)]運転質量2.4～2.8t |  | ブルドーザ[普通・排出ガス対策型(第1次基準値)]3t級 |  | － |  | 特殊作業員 | 普通作業員 | 運転手（特殊） | － | 軽油１．２号 | － | － | － | － | －
7 | 101 | 1m以上2.5m未満 | 標準工事 | 313.2 | 6.8 | 6.8 | － | － | 91.95 | 76.33 | 15.62 | － | － | 1.24 | 1.24 | － | － | － | － | 振動ローラ[搭乗・タンデム式・排出ガス対策型(第2次基準値)]運転質量2.4～2.8t |  | － |  | － |  | 普通作業員 | 特殊作業員 | － | － | 軽油１．２号 | － | － | － | － | －
8 | 102 | 1m以上2.5m未満 | 拡幅工事 | 331.8 | 8.03 | 8.03 | － | － | 90.48 | 72.05 | 18.43 | － | － | 1.47 | 1.47 | － | － | － | － | 振動ローラ[搭乗・タンデム式・排出ガス対策型(第2次基準値)]運転質量2.4～2.8t |  | － |  | － |  | 普通作業員 | 特殊作業員 | － | － | 軽油１．２号 | － | － | － | － | －
9 | 103 | 1m以上2.5m未満 | 夜間工事 | 331.8 | 8.03 | 8.03 | － | － | 90.48 | 72.05 | 18.43 | － | － | 1.47 | 1.47 | － | － | － | － | 振動ローラ[搭乗・タンデム式・排出ガス対策型(第2次基準値)]運転質量2.4～2.8t |  | － |  | － |  | 普通作業員 | 特殊作業員 | － | － | 軽油１．２号 | － | － | － | － | －
10 | 104 | 1m以上2.5m未満 | 夜間拡幅工事 | 362.7 | 9.8 | 9.8 | － | － | 88.39 | 65.91 | 22.48 | － | － | 1.79 | 1.79 | － | － | － | － | 振動ローラ[搭乗・タンデム式・排出ガス対策型(第2次基準値)]運転質量2.4～2.8t |  | － |  | － |  | 普通作業員 | 特殊作業員 | － | － | 軽油１．２号 | － | － | － | － | －
11 | 17 | 1m未満 | 標準工事 | 434.2 | 3.12 | 3.12 | － | － | 96.06 | 55.06 | 41 | － | － | 0.81 | 0.81 | － | － | － | － | 振動ローラ(舗装用)[ハンドガイド式] 運転質量0.5～0.6t |  | － |  | － |  | 普通作業員 | 特殊作業員 | － | － | 軽油１．２号 | － | － | － | － | －
12 | 18 | 1m未満 | 拡幅工事 | 473.2 | 3.43 | 3.43 | － | － | 95.66 | 50.52 | 45.14 | － | － | 0.9 | 0.9 | － | － | － | － | 振動ローラ(舗装用)[ハンドガイド式] 運転質量0.5～0.6t |  | － |  | － |  | 普通作業員 | 特殊作業員 | － | － | 軽油１．２号 | － | － | － | － | －
13 | 19 | 1m未満 | 夜間工事 | 473.2 | 3.43 | 3.43 | － | － | 95.66 | 50.52 | 45.14 | － | － | 0.9 | 0.9 | － | － | － | － | 振動ローラ(舗装用)[ハンドガイド式] 運転質量0.5～0.6t |  | － |  | － |  | 普通作業員 | 特殊作業員 | － | － | 軽油１．２号 | － | － | － | － | －
14 | 20 | 1m未満 | 夜間拡幅工事 | 531.7 | 3.82 | 3.82 | － | － | 95.17 | 50.21 | 44.96 | － | － | 1 | 1 | － | － | － | － | 振動ローラ(舗装用)[ハンドガイド式] 運転質量0.5～0.6t |  | － |  | － |  | 特殊作業員 | 普通作業員 | － | － | 軽油１．２号 | － | － | － | － | －

## 02
| 【散水車（空港）】 |  | 2 | 2 | 3 | 4 | 5 | 12 | 13 | 14 | 15 | 16 | 22 | 23 | 24 | 25 | 26 | 0 | 32 | 0 | 33 | 0 | 34 | 0 | 42 | 43 | 44 | 45 | 52 | 53 | 54 | 55 | 0 | 0
＜ 積算単位：m2 ＞
| 条件区分 |  | 標準単価 | 機労材構成比 | [14 empty] | 代表機労材規格 | [14 empty] | 備考
| 路盤材種類 | 片道距離区分 |  | K |  |  |  | R |  |  |  |  | Z |  |  |  |  | S | K （ *印：賃料） | [5 empty] | R |  |  |  | Z |  |  |  | S
[5 empty] | K1 | K2 | K3 |  | R1 | R2 | R3 | R4 |  | Z1 | Z2 | Z3 | Z4 |  | K1 |  | K2 |  | K3 |  | R1 | R2 | R3 | R4 | Z1 | Z2 | Z3 | Z4
1 | 砕石類 | 5km未満 | 5.32 | 38.21 | 38.21 | － | － | 53.13 | 53.13 | － | － | － | 8.64 | 8.64 | － | － | － | － | 散水車[ﾄﾗｯｸ架装型]5,500～6,500ℓ |  | － |  | － |  | 運転手（一般） | － | － | － | 軽油１．２号 | － | － | － | － | －
2 | 砕石類 | 5km以上10km未満 | 7.24 | 38.21 | 38.21 | － | － | 53.13 | 53.13 | － | － | － | 8.64 | 8.64 | － | － | － | － | 散水車[ﾄﾗｯｸ架装型]5,500～6,500ℓ |  | － |  | － |  | 運転手（一般） | － | － | － | 軽油１．２号 | － | － | － | － | －
3 | ソイルセメント | 5km未満 | 7.45 | 38.21 | 38.21 | － | － | 53.13 | 53.13 | － | － | － | 8.64 | 8.64 | － | － | － | － | 散水車[ﾄﾗｯｸ架装型]5,500～6,500ℓ |  | － |  | － |  | 運転手（一般） | － | － | － | 軽油１．２号 | － | － | － | － | －
4 | ソイルセメント | 5km以上10km未満 | 10.13 | 38.21 | 38.21 | － | － | 53.13 | 53.13 | － | － | － | 8.64 | 8.64 | － | － | － | － | 散水車[ﾄﾗｯｸ架装型]5,500～6,500ℓ |  | － |  | － |  | 運転手（一般） | － | － | － | 軽油１．２号 | － | － | － | － | －

## 03
|  | 【下層路盤（空港）】 |  |  |  | 2 | 2 | 3 | 4 | 5 | 12 | 13 | 14 | 15 | 16 | 22 | 23 | 24 | 25 | 26 | 0 | 32 | 0 | 33 | 0 | 34 | 0 | 42 | 43 | 44 | 45 | 52 | 53 | 54 | 55 | 0 | 0
＜ 積算単位：m2 ＞
|  | 条件区分 |  |  |  | 標準単価 | 機労材構成比 | [14 empty] | 代表機労材規格 | [14 empty] | 備考
|  | 施工幅区分 | 施工内容 | 現場条件 | 路盤材厚区分 |  | K |  |  |  | R |  |  |  |  | Z |  |  |  |  | S | K （ *印：賃料） | [5 empty] | R |  |  |  | Z |  |  |  | S
[8 empty] | K1 | K2 | K3 |  | R1 | R2 | R3 | R4 |  | Z1 | Z2 | Z3 | Z4 |  | K1 |  | K2 |  | K3 |  | R1 | R2 | R3 | R4 | Z1 | Z2 | Z3 | Z4
1 | 1 | 4m以上 | 不陸整正及び新設工事 | 標準工事 | 20cm以下 | 118.9 | 24.77 | 10.21 | 9.53 | 5.03 | 69.2 | 40.25 | 28.95 | － | － | 6 | 6 | － | － | － | － | タイヤローラ[普通型・排出ガス対策型(第1次基準値)]運転質量8～20t |  | モータグレーダ[土工用・排出ガス対策型(第1次基準値)]ブレード幅3.7m |  | ロードローラ[マカダム・排出ガス対策型(第1次基準値)]運転質量10～12t 締固め幅2.1m |  | 普通作業員 | 運転手（特殊） | － | － | 軽油１．２号 | － | － | － | － | －
2 | 2 | 4m以上 | 不陸整正及び新設工事 | 標準工事 | 20cmを超え40cm以下 | 237.7 | 24.78 | 10.21 | 9.54 | 5.03 | 69.2 | 40.25 | 28.95 | － | － | 6 | 6 | － | － | － | － | タイヤローラ[普通型・排出ガス対策型(第1次基準値)]運転質量8～20t |  | モータグレーダ[土工用・排出ガス対策型(第1次基準値)]ブレード幅3.7m |  | ロードローラ[マカダム・排出ガス対策型(第1次基準値)]運転質量10～12t 締固め幅2.1m |  | 普通作業員 | 運転手（特殊） | － | － | 軽油１．２号 | － | － | － | － | －
3 | 3 | 4m以上 | 不陸整正及び新設工事 | 標準工事 | 40cmを超え60cm以下 | 356.6 | 24.77 | 10.21 | 9.53 | 5.03 | 69.2 | 40.25 | 28.95 | － | － | 6 | 6 | － | － | － | － | タイヤローラ[普通型・排出ガス対策型(第1次基準値)]運転質量8～20t |  | モータグレーダ[土工用・排出ガス対策型(第1次基準値)]ブレード幅3.7m |  | ロードローラ[マカダム・排出ガス対策型(第1次基準値)]運転質量10～12t 締固め幅2.1m |  | 普通作業員 | 運転手（特殊） | － | － | 軽油１．２号 | － | － | － | － | －
4 | 4 | 4m以上 | 不陸整正及び新設工事 | 標準工事 | 60cmを超え80cm以下 | 475.4 | 24.78 | 10.21 | 9.54 | 5.03 | 69.2 | 40.25 | 28.95 | － | － | 6 | 6 | － | － | － | － | タイヤローラ[普通型・排出ガス対策型(第1次基準値)]運転質量8～20t |  | モータグレーダ[土工用・排出ガス対策型(第1次基準値)]ブレード幅3.7m |  | ロードローラ[マカダム・排出ガス対策型(第1次基準値)]運転質量10～12t 締固め幅2.1m |  | 普通作業員 | 運転手（特殊） | － | － | 軽油１．２号 | － | － | － | － | －
5 | 5 | 4m以上 | 不陸整正及び新設工事 | 標準工事 | 80cmを超え100cm以下 | 594.3 | 24.78 | 10.21 | 9.54 | 5.03 | 69.2 | 40.25 | 28.95 | － | － | 6 | 6 | － | － | － | － | タイヤローラ[普通型・排出ガス対策型(第1次基準値)]運転質量8～20t |  | モータグレーダ[土工用・排出ガス対策型(第1次基準値)]ブレード幅3.7m |  | ロードローラ[マカダム・排出ガス対策型(第1次基準値)]運転質量10～12t 締固め幅2.1m |  | 普通作業員 | 運転手（特殊） | － | － | 軽油１．２号 | － | － | － | － | －
6 | 6 | 4m以上 | 不陸整正及び新設工事 | 標準工事 | 100cmを超え120cm以下 | 713.1 | 24.78 | 10.21 | 9.54 | 5.03 | 69.2 | 40.25 | 28.95 | － | － | 6 | 6 | － | － | － | － | タイヤローラ[普通型・排出ガス対策型(第1次基準値)]運転質量8～20t |  | モータグレーダ[土工用・排出ガス対策型(第1次基準値)]ブレード幅3.7m |  | ロードローラ[マカダム・排出ガス対策型(第1次基準値)]運転質量10～12t 締固め幅2.1m |  | 普通作業員 | 運転手（特殊） | － | － | 軽油１．２号 | － | － | － | － | －
7 | 7 | 4m以上 | 不陸整正及び新設工事 | 夜間工事 | 20cm以下 | 133 | 26.55 | 10.94 | 10.22 | 5.39 | 66.99 | 35.96 | 31.03 | － | － | 6.43 | 6.43 | － | － | － | － | タイヤローラ[普通型・排出ガス対策型(第1次基準値)]運転質量8～20t |  | モータグレーダ[土工用・排出ガス対策型(第1次基準値)]ブレード幅3.7m |  | ロードローラ[マカダム・排出ガス対策型(第1次基準値)]運転質量10～12t 締固め幅2.1m |  | 普通作業員 | 運転手（特殊） | － | － | 軽油１．２号 | － | － | － | － | －
8 | 8 | 4m以上 | 不陸整正及び新設工事 | 夜間工事 | 20cmを超え40cm以下 | 266 | 26.55 | 10.94 | 10.22 | 5.39 | 66.99 | 35.96 | 31.03 | － | － | 6.43 | 6.43 | － | － | － | － | タイヤローラ[普通型・排出ガス対策型(第1次基準値)]運転質量8～20t |  | モータグレーダ[土工用・排出ガス対策型(第1次基準値)]ブレード幅3.7m |  | ロードローラ[マカダム・排出ガス対策型(第1次基準値)]運転質量10～12t 締固め幅2.1m |  | 普通作業員 | 運転手（特殊） | － | － | 軽油１．２号 | － | － | － | － | －
9 | 9 | 4m以上 | 不陸整正及び新設工事 | 夜間工事 | 40cmを超え60cm以下 | 399 | 26.55 | 10.94 | 10.22 | 5.39 | 66.99 | 35.96 | 31.03 | － | － | 6.43 | 6.43 | － | － | － | － | タイヤローラ[普通型・排出ガス対策型(第1次基準値)]運転質量8～20t |  | モータグレーダ[土工用・排出ガス対策型(第1次基準値)]ブレード幅3.7m |  | ロードローラ[マカダム・排出ガス対策型(第1次基準値)]運転質量10～12t 締固め幅2.1m |  | 普通作業員 | 運転手（特殊） | － | － | 軽油１．２号 | － | － | － | － | －
10 | 10 | 4m以上 | 不陸整正及び新設工事 | 夜間工事 | 60cmを超え80cm以下 | 532 | 26.55 | 10.94 | 10.22 | 5.39 | 66.99 | 35.96 | 31.03 | － | － | 6.43 | 6.43 | － | － | － | － | タイヤローラ[普通型・排出ガス対策型(第1次基準値)]運転質量8～20t |  | モータグレーダ[土工用・排出ガス対策型(第1次基準値)]ブレード幅3.7m |  | ロードローラ[マカダム・排出ガス対策型(第1次基準値)]運転質量10～12t 締固め幅2.1m |  | 普通作業員 | 運転手（特殊） | － | － | 軽油１．２号 | － | － | － | － | －
11 | 11 | 4m以上 | 不陸整正及び新設工事 | 夜間工事 | 80cmを超え100cm以下 | 665 | 26.55 | 10.94 | 10.22 | 5.39 | 66.99 | 35.96 | 31.03 | － | － | 6.43 | 6.43 | － | － | － | － | タイヤローラ[普通型・排出ガス対策型(第1次基準値)]運転質量8～20t |  | モータグレーダ[土工用・排出ガス対策型(第1次基準値)]ブレード幅3.7m |  | ロードローラ[マカダム・排出ガス対策型(第1次基準値)]運転質量10～12t 締固め幅2.1m |  | 普通作業員 | 運転手（特殊） | － | － | 軽油１．２号 | － | － | － | － | －
12 | 12 | 4m以上 | 不陸整正及び新設工事 | 夜間工事 | 100cmを超え120cm以下 | 798 | 26.55 | 10.94 | 10.22 | 5.39 | 66.99 | 35.96 | 31.03 | － | － | 6.43 | 6.43 | － | － | － | － | タイヤローラ[普通型・排出ガス対策型(第1次基準値)]運転質量8～20t |  | モータグレーダ[土工用・排出ガス対策型(第1次基準値)]ブレード幅3.7m |  | ロードローラ[マカダム・排出ガス対策型(第1次基準値)]運転質量10～12t 締固め幅2.1m |  | 普通作業員 | 運転手（特殊） | － | － | 軽油１．２号 | － | － | － | － | －
13 | ●13 | 4m以上 | 改良工事 | 標準工事 | 20cm以下 | 166.7 | 17.64 | 7.27 | 6.79 | 3.58 | 78.04 | 57.41 | 20.63 | － | － | 4.28 | 4.28 | － | － | － | － | タイヤローラ[普通型・排出ガス対策型(第1次基準値)]運転質量8～20t |  | モータグレーダ[土工用・排出ガス対策型(第1次基準値)]ブレード幅3.7m |  | ロードローラ[マカダム・排出ガス対策型(第1次基準値)]運転質量10～12t 締固め幅2.1m |  | 普通作業員 | 運転手（特殊） | － | － | 軽油１．２号 | － | － | － | － | －
14 | ●14 | 4m以上 | 改良工事 | 標準工事 | 20cmを超え40cm以下 | 333.3 | 17.65 | 7.28 | 6.79 | 3.58 | 78.04 | 57.41 | 20.63 | － | － | 4.28 | 4.28 | － | － | － | － | タイヤローラ[普通型・排出ガス対策型(第1次基準値)]運転質量8～20t |  | モータグレーダ[土工用・排出ガス対策型(第1次基準値)]ブレード幅3.7m |  | ロードローラ[マカダム・排出ガス対策型(第1次基準値)]運転質量10～12t 締固め幅2.1m |  | 普通作業員 | 運転手（特殊） | － | － | 軽油１．２号 | － | － | － | － | －
15 | ●15 | 4m以上 | 改良工事 | 標準工事 | 40cmを超え60cm以下 | 500 | 17.65 | 7.28 | 6.79 | 3.58 | 78.04 | 57.41 | 20.63 | － | － | 4.28 | 4.28 | － | － | － | － | タイヤローラ[普通型・排出ガス対策型(第1次基準値)]運転質量8～20t |  | モータグレーダ[土工用・排出ガス対策型(第1次基準値)]ブレード幅3.7m |  | ロードローラ[マカダム・排出ガス対策型(第1次基準値)]運転質量10～12t 締固め幅2.1m |  | 普通作業員 | 運転手（特殊） | － | － | 軽油１．２号 | － | － | － | － | －
16 | ●16 | 4m以上 | 改良工事 | 標準工事 | 60cmを超え80cm以下 | 666.6 | 17.65 | 7.28 | 6.79 | 3.58 | 78.04 | 57.41 | 20.63 | － | － | 4.28 | 4.28 | － | － | － | － | タイヤローラ[普通型・排出ガス対策型(第1次基準値)]運転質量8～20t |  | モータグレーダ[土工用・排出ガス対策型(第1次基準値)]ブレード幅3.7m |  | ロードローラ[マカダム・排出ガス対策型(第1次基準値)]運転質量10～12t 締固め幅2.1m |  | 普通作業員 | 運転手（特殊） | － | － | 軽油１．２号 | － | － | － | － | －
17 | ●17 | 4m以上 | 改良工事 | 標準工事 | 80cmを超え100cm以下 | 833.3 | 17.65 | 7.28 | 6.79 | 3.58 | 78.04 | 57.41 | 20.63 | － | － | 4.28 | 4.28 | － | － | － | － | タイヤローラ[普通型・排出ガス対策型(第1次基準値)]運転質量8～20t |  | モータグレーダ[土工用・排出ガス対策型(第1次基準値)]ブレード幅3.7m |  | ロードローラ[マカダム・排出ガス対策型(第1次基準値)]運転質量10～12t 締固め幅2.1m |  | 普通作業員 | 運転手（特殊） | － | － | 軽油１．２号 | － | － | － | － | －
18 | ●18 | 4m以上 | 改良工事 | 標準工事 | 100cmを超え120cm以下 | 999.9 | 17.65 | 7.28 | 6.79 | 3.58 | 78.04 | 57.41 | 20.63 | － | － | 4.28 | 4.28 | － | － | － | － | タイヤローラ[普通型・排出ガス対策型(第1次基準値)]運転質量8～20t |  | モータグレーダ[土工用・排出ガス対策型(第1次基準値)]ブレード幅3.7m |  | ロードローラ[マカダム・排出ガス対策型(第1次基準値)]運転質量10～12t 締固め幅2.1m |  | 普通作業員 | 運転手（特殊） | － | － | 軽油１．２号 | － | － | － | － | －
19 | ●25 | 4m以上 | 改良工事 | 夜間工事 | 20cm以下 | 180.8 | 19.52 | 8.04 | 7.51 | 3.97 | 75.72 | 52.91 | 22.81 | － | － | 4.73 | 4.73 | － | － | － | － | タイヤローラ[普通型・排出ガス対策型(第1次基準値)]運転質量8～20t |  | モータグレーダ[土工用・排出ガス対策型(第1次基準値)]ブレード幅3.7m |  | ロードローラ[マカダム・排出ガス対策型(第1次基準値)]運転質量10～12t 締固め幅2.1m |  | 普通作業員 | 運転手（特殊） | － | － | 軽油１．２号 | － | － | － | － | －
20 | ●26 | 4m以上 | 改良工事 | 夜間工事 | 20cmを超え40cm以下 | 361.6 | 19.52 | 8.04 | 7.51 | 3.97 | 75.72 | 52.91 | 22.81 | － | － | 4.73 | 4.73 | － | － | － | － | タイヤローラ[普通型・排出ガス対策型(第1次基準値)]運転質量8～20t |  | モータグレーダ[土工用・排出ガス対策型(第1次基準値)]ブレード幅3.7m |  | ロードローラ[マカダム・排出ガス対策型(第1次基準値)]運転質量10～12t 締固め幅2.1m |  | 普通作業員 | 運転手（特殊） | － | － | 軽油１．２号 | － | － | － | － | －
21 | ●27 | 4m以上 | 改良工事 | 夜間工事 | 40cmを超え60cm以下 | 542.4 | 19.52 | 8.04 | 7.51 | 3.97 | 75.72 | 52.91 | 22.81 | － | － | 4.73 | 4.73 | － | － | － | － | タイヤローラ[普通型・排出ガス対策型(第1次基準値)]運転質量8～20t |  | モータグレーダ[土工用・排出ガス対策型(第1次基準値)]ブレード幅3.7m |  | ロードローラ[マカダム・排出ガス対策型(第1次基準値)]運転質量10～12t 締固め幅2.1m |  | 普通作業員 | 運転手（特殊） | － | － | 軽油１．２号 | － | － | － | － | －
22 | ●28 | 4m以上 | 改良工事 | 夜間工事 | 60cmを超え80cm以下 | 723.2 | 19.52 | 8.04 | 7.51 | 3.97 | 75.72 | 52.91 | 22.81 | － | － | 4.73 | 4.73 | － | － | － | － | タイヤローラ[普通型・排出ガス対策型(第1次基準値)]運転質量8～20t |  | モータグレーダ[土工用・排出ガス対策型(第1次基準値)]ブレード幅3.7m |  | ロードローラ[マカダム・排出ガス対策型(第1次基準値)]運転質量10～12t 締固め幅2.1m |  | 普通作業員 | 運転手（特殊） | － | － | 軽油１．２号 | － | － | － | － | －
23 | ●29 | 4m以上 | 改良工事 | 夜間工事 | 80cmを超え100cm以下 | 904 | 19.52 | 8.04 | 7.51 | 3.97 | 75.72 | 52.91 | 22.81 | － | － | 4.73 | 4.73 | － | － | － | － | タイヤローラ[普通型・排出ガス対策型(第1次基準値)]運転質量8～20t |  | モータグレーダ[土工用・排出ガス対策型(第1次基準値)]ブレード幅3.7m |  | ロードローラ[マカダム・排出ガス対策型(第1次基準値)]運転質量10～12t 締固め幅2.1m |  | 普通作業員 | 運転手（特殊） | － | － | 軽油１．２号 | － | － | － | － | －
24 | ●30 | 4m以上 | 改良工事 | 夜間工事 | 100cmを超え120cm以下 | 1085 | 19.51 | 8.04 | 7.51 | 3.96 | 75.72 | 52.91 | 22.81 | － | － | 4.73 | 4.73 | － | － | － | － | タイヤローラ[普通型・排出ガス対策型(第1次基準値)]運転質量8～20t |  | モータグレーダ[土工用・排出ガス対策型(第1次基準値)]ブレード幅3.7m |  | ロードローラ[マカダム・排出ガス対策型(第1次基準値)]運転質量10～12t 締固め幅2.1m |  | 普通作業員 | 運転手（特殊） | － | － | 軽油１．２号 | － | － | － | － | －
25 | ※1_1 | 2.5m以上4m未満 | 不陸整正及び新設工事 | 標準工事 | 20cm以下 | 131.4 | 17.21 | 11.25 | 5.96 | － | 78.93 | 36.39 | 25.84 | 16.7 | － | 3.83 | 3.83 | － | － | － | － | 振動ローラ[搭乗・タンデム式・排出ガス対策型(第2次基準値)]運転質量2.4～2.8t |  | ブルドーザ[普通・排出ガス対策型(第1次基準値)]3t級 |  | － |  | 普通作業員 | 特殊作業員 | 運転手（特殊） | － | 軽油１．２号 | － | － | － | － | －
26 | ※1_2 | 2.5m以上4m未満 | 不陸整正及び新設工事 | 標準工事 | 20cmを超え40cm以下 | 262.8 | 17.21 | 11.25 | 5.96 | － | 78.93 | 36.39 | 25.84 | 16.7 | － | 3.83 | 3.83 | － | － | － | － | 振動ローラ[搭乗・タンデム式・排出ガス対策型(第2次基準値)]運転質量2.4～2.8t |  | ブルドーザ[普通・排出ガス対策型(第1次基準値)]3t級 |  | － |  | 普通作業員 | 特殊作業員 | 運転手（特殊） | － | 軽油１．２号 | － | － | － | － | －
27 | ※1_3 | 2.5m以上4m未満 | 不陸整正及び新設工事 | 標準工事 | 40cmを超え60cm以下 | 394.2 | 17.21 | 11.25 | 5.96 | － | 78.93 | 36.39 | 25.84 | 16.7 | － | 3.83 | 3.83 | － | － | － | － | 振動ローラ[搭乗・タンデム式・排出ガス対策型(第2次基準値)]運転質量2.4～2.8t |  | ブルドーザ[普通・排出ガス対策型(第1次基準値)]3t級 |  | － |  | 普通作業員 | 特殊作業員 | 運転手（特殊） | － | 軽油１．２号 | － | － | － | － | －
28 | ※1_4 | 2.5m以上4m未満 | 不陸整正及び新設工事 | 標準工事 | 60cmを超え80cm以下 | 525.6 | 17.21 | 11.25 | 5.96 | － | 78.93 | 36.39 | 25.84 | 16.7 | － | 3.83 | 3.83 | － | － | － | － | 振動ローラ[搭乗・タンデム式・排出ガス対策型(第2次基準値)]運転質量2.4～2.8t |  | ブルドーザ[普通・排出ガス対策型(第1次基準値)]3t級 |  | － |  | 普通作業員 | 特殊作業員 | 運転手（特殊） | － | 軽油１．２号 | － | － | － | － | －
29 | ※1_5 | 2.5m以上4m未満 | 不陸整正及び新設工事 | 標準工事 | 80cmを超え100cm以下 | 657 | 17.21 | 11.25 | 5.96 | － | 78.93 | 36.39 | 25.84 | 16.7 | － | 3.83 | 3.83 | － | － | － | － | 振動ローラ[搭乗・タンデム式・排出ガス対策型(第2次基準値)]運転質量2.4～2.8t |  | ブルドーザ[普通・排出ガス対策型(第1次基準値)]3t級 |  | － |  | 普通作業員 | 特殊作業員 | 運転手（特殊） | － | 軽油１．２号 | － | － | － | － | －
30 | ※1_6 | 2.5m以上4m未満 | 不陸整正及び新設工事 | 標準工事 | 100cmを超え120cm以下 | 788.4 | 17.21 | 11.25 | 5.96 | － | 78.93 | 36.39 | 25.84 | 16.7 | － | 3.83 | 3.83 | － | － | － | － | 振動ローラ[搭乗・タンデム式・排出ガス対策型(第2次基準値)]運転質量2.4～2.8t |  | ブルドーザ[普通・排出ガス対策型(第1次基準値)]3t級 |  | － |  | 普通作業員 | 特殊作業員 | 運転手（特殊） | － | 軽油１．２号 | － | － | － | － | －
31 | ※1_7 | 2.5m以上4m未満 | 不陸整正及び新設工事 | 夜間工事 | 20cm以下 | 148.1 | 18.33 | 11.99 | 6.34 | － | 77.56 | 32.28 | 27.52 | 17.76 | － | 4.08 | 4.08 | － | － | － | － | 振動ローラ[搭乗・タンデム式・排出ガス対策型(第2次基準値)]運転質量2.4～2.8t |  | ブルドーザ[普通・排出ガス対策型(第1次基準値)]3t級 |  | － |  | 普通作業員 | 特殊作業員 | 運転手（特殊） | － | 軽油１．２号 | － | － | － | － | －
32 | ※1_8 | 2.5m以上4m未満 | 不陸整正及び新設工事 | 夜間工事 | 20cmを超え40cm以下 | 296.3 | 18.33 | 11.99 | 6.34 | － | 77.56 | 32.28 | 27.52 | 17.76 | － | 4.08 | 4.08 | － | － | － | － | 振動ローラ[搭乗・タンデム式・排出ガス対策型(第2次基準値)]運転質量2.4～2.8t |  | ブルドーザ[普通・排出ガス対策型(第1次基準値)]3t級 |  | － |  | 普通作業員 | 特殊作業員 | 運転手（特殊） | － | 軽油１．２号 | － | － | － | － | －
33 | ※1_9 | 2.5m以上4m未満 | 不陸整正及び新設工事 | 夜間工事 | 40cmを超え60cm以下 | 444.4 | 18.33 | 11.99 | 6.34 | － | 77.56 | 32.28 | 27.52 | 17.76 | － | 4.08 | 4.08 | － | － | － | － | 振動ローラ[搭乗・タンデム式・排出ガス対策型(第2次基準値)]運転質量2.4～2.8t |  | ブルドーザ[普通・排出ガス対策型(第1次基準値)]3t級 |  | － |  | 普通作業員 | 特殊作業員 | 運転手（特殊） | － | 軽油１．２号 | － | － | － | － | －
34 | ※1_10 | 2.5m以上4m未満 | 不陸整正及び新設工事 | 夜間工事 | 60cmを超え80cm以下 | 592.5 | 18.33 | 11.99 | 6.34 | － | 77.56 | 32.28 | 27.52 | 17.76 | － | 4.08 | 4.08 | － | － | － | － | 振動ローラ[搭乗・タンデム式・排出ガス対策型(第2次基準値)]運転質量2.4～2.8t |  | ブルドーザ[普通・排出ガス対策型(第1次基準値)]3t級 |  | － |  | 普通作業員 | 特殊作業員 | 運転手（特殊） | － | 軽油１．２号 | － | － | － | － | －
35 | ※1_11 | 2.5m以上4m未満 | 不陸整正及び新設工事 | 夜間工事 | 80cmを超え100cm以下 | 740.6 | 18.33 | 11.99 | 6.34 | － | 77.56 | 32.28 | 27.52 | 17.76 | － | 4.08 | 4.08 | － | － | － | － | 振動ローラ[搭乗・タンデム式・排出ガス対策型(第2次基準値)]運転質量2.4～2.8t |  | ブルドーザ[普通・排出ガス対策型(第1次基準値)]3t級 |  | － |  | 普通作業員 | 特殊作業員 | 運転手（特殊） | － | 軽油１．２号 | － | － | － | － | －
36 | ※1_12 | 2.5m以上4m未満 | 不陸整正及び新設工事 | 夜間工事 | 100cmを超え120cm以下 | 888.7 | 18.33 | 11.99 | 6.34 | － | 77.56 | 32.28 | 27.52 | 17.76 | － | 4.08 | 4.08 | － | － | － | － | 振動ローラ[搭乗・タンデム式・排出ガス対策型(第2次基準値)]運転質量2.4～2.8t |  | ブルドーザ[普通・排出ガス対策型(第1次基準値)]3t級 |  | － |  | 普通作業員 | 特殊作業員 | 運転手（特殊） | － | 軽油１．２号 | － | － | － | － | －
37 | ●49 | 2.5m以上4m未満 | 改良及び拡幅工事 | 標準工事 | 20cm以下 | 179.2 | 12.62 | 8.25 | 4.37 | － | 84.54 | 53.37 | 18.94 | 12.23 | － | 2.81 | 2.81 | － | － | － | － | 振動ローラ[搭乗・タンデム式・排出ガス対策型(第2次基準値)]運転質量2.4～2.8t |  | ブルドーザ[普通・排出ガス対策型(第1次基準値)]3t級 |  | － |  | 普通作業員 | 特殊作業員 | 運転手（特殊） | － | 軽油１．２号 | － | － | － | － | －
38 | ●50 | 2.5m以上4m未満 | 改良及び拡幅工事 | 標準工事 | 20cmを超え40cm以下 | 358.4 | 12.62 | 8.25 | 4.37 | － | 84.54 | 53.37 | 18.94 | 12.23 | － | 2.81 | 2.81 | － | － | － | － | 振動ローラ[搭乗・タンデム式・排出ガス対策型(第2次基準値)]運転質量2.4～2.8t |  | ブルドーザ[普通・排出ガス対策型(第1次基準値)]3t級 |  | － |  | 普通作業員 | 特殊作業員 | 運転手（特殊） | － | 軽油１．２号 | － | － | － | － | －
39 | ●51 | 2.5m以上4m未満 | 改良及び拡幅工事 | 標準工事 | 40cmを超え60cm以下 | 537.6 | 12.62 | 8.25 | 4.37 | － | 84.54 | 53.37 | 18.94 | 12.23 | － | 2.81 | 2.81 | － | － | － | － | 振動ローラ[搭乗・タンデム式・排出ガス対策型(第2次基準値)]運転質量2.4～2.8t |  | ブルドーザ[普通・排出ガス対策型(第1次基準値)]3t級 |  | － |  | 普通作業員 | 特殊作業員 | 運転手（特殊） | － | 軽油１．２号 | － | － | － | － | －
40 | ●52 | 2.5m以上4m未満 | 改良及び拡幅工事 | 標準工事 | 60cmを超え80cm以下 | 716.8 | 12.62 | 8.25 | 4.37 | － | 84.54 | 53.37 | 18.94 | 12.23 | － | 2.81 | 2.81 | － | － | － | － | 振動ローラ[搭乗・タンデム式・排出ガス対策型(第2次基準値)]運転質量2.4～2.8t |  | ブルドーザ[普通・排出ガス対策型(第1次基準値)]3t級 |  | － |  | 普通作業員 | 特殊作業員 | 運転手（特殊） | － | 軽油１．２号 | － | － | － | － | －
41 | ●53 | 2.5m以上4m未満 | 改良及び拡幅工事 | 標準工事 | 80cmを超え100cm以下 | 896 | 12.62 | 8.25 | 4.37 | － | 84.54 | 53.37 | 18.94 | 12.23 | － | 2.81 | 2.81 | － | － | － | － | 振動ローラ[搭乗・タンデム式・排出ガス対策型(第2次基準値)]運転質量2.4～2.8t |  | ブルドーザ[普通・排出ガス対策型(第1次基準値)]3t級 |  | － |  | 普通作業員 | 特殊作業員 | 運転手（特殊） | － | 軽油１．２号 | － | － | － | － | －
42 | ●54 | 2.5m以上4m未満 | 改良及び拡幅工事 | 標準工事 | 100cmを超え120cm以下 | 1076 | 12.61 | 8.25 | 4.36 | － | 84.56 | 53.38 | 18.94 | 12.24 | － | 2.8 | 2.8 | － | － | － | － | 振動ローラ[搭乗・タンデム式・排出ガス対策型(第2次基準値)]運転質量2.4～2.8t |  | ブルドーザ[普通・排出ガス対策型(第1次基準値)]3t級 |  | － |  | 普通作業員 | 特殊作業員 | 運転手（特殊） | － | 軽油１．２号 | － | － | － | － | －
43 | ※1_13 | 2.5m以上4m未満 | 改良及び拡幅工事 | 拡幅工事 | 20cm以下 | 195.9 | 13.85 | 9.06 | 4.79 | － | 83.05 | 48.82 | 20.81 | 13.42 | － | 3.08 | 3.08 | － | － | － | － | 振動ローラ[搭乗・タンデム式・排出ガス対策型(第2次基準値)]運転質量2.4～2.8t |  | ブルドーザ[普通・排出ガス対策型(第1次基準値)]3t級 |  | － |  | 普通作業員 | 特殊作業員 | 運転手（特殊） | － | 軽油１．２号 | － | － | － | － | －
44 | ※1_14 | 2.5m以上4m未満 | 改良及び拡幅工事 | 拡幅工事 | 20cmを超え40cm以下 | 391.9 | 13.85 | 9.06 | 4.79 | － | 83.04 | 48.81 | 20.81 | 13.42 | － | 3.08 | 3.08 | － | － | － | － | 振動ローラ[搭乗・タンデム式・排出ガス対策型(第2次基準値)]運転質量2.4～2.8t |  | ブルドーザ[普通・排出ガス対策型(第1次基準値)]3t級 |  | － |  | 普通作業員 | 特殊作業員 | 運転手（特殊） | － | 軽油１．２号 | － | － | － | － | －
45 | ※1_15 | 2.5m以上4m未満 | 改良及び拡幅工事 | 拡幅工事 | 40cmを超え60cm以下 | 587.8 | 13.85 | 9.06 | 4.79 | － | 83.04 | 48.81 | 20.81 | 13.42 | － | 3.08 | 3.08 | － | － | － | － | 振動ローラ[搭乗・タンデム式・排出ガス対策型(第2次基準値)]運転質量2.4～2.8t |  | ブルドーザ[普通・排出ガス対策型(第1次基準値)]3t級 |  | － |  | 普通作業員 | 特殊作業員 | 運転手（特殊） | － | 軽油１．２号 | － | － | － | － | －
46 | ※1_16 | 2.5m以上4m未満 | 改良及び拡幅工事 | 拡幅工事 | 60cmを超え80cm以下 | 783.7 | 13.85 | 9.06 | 4.79 | － | 83.04 | 48.81 | 20.81 | 13.42 | － | 3.08 | 3.08 | － | － | － | － | 振動ローラ[搭乗・タンデム式・排出ガス対策型(第2次基準値)]運転質量2.4～2.8t |  | ブルドーザ[普通・排出ガス対策型(第1次基準値)]3t級 |  | － |  | 普通作業員 | 特殊作業員 | 運転手（特殊） | － | 軽油１．２号 | － | － | － | － | －
47 | ※1_17 | 2.5m以上4m未満 | 改良及び拡幅工事 | 拡幅工事 | 80cmを超え100cm以下 | 979.6 | 13.85 | 9.06 | 4.79 | － | 83.04 | 48.81 | 20.81 | 13.42 | － | 3.08 | 3.08 | － | － | － | － | 振動ローラ[搭乗・タンデム式・排出ガス対策型(第2次基準値)]運転質量2.4～2.8t |  | ブルドーザ[普通・排出ガス対策型(第1次基準値)]3t級 |  | － |  | 普通作業員 | 特殊作業員 | 運転手（特殊） | － | 軽油１．２号 | － | － | － | － | －
48 | ※1_18 | 2.5m以上4m未満 | 改良及び拡幅工事 | 拡幅工事 | 100cmを超え120cm以下 | 1176 | 13.85 | 9.06 | 4.79 | － | 83.04 | 48.81 | 20.8 | 13.43 | － | 3.08 | 3.08 | － | － | － | － | 振動ローラ[搭乗・タンデム式・排出ガス対策型(第2次基準値)]運転質量2.4～2.8t |  | ブルドーザ[普通・排出ガス対策型(第1次基準値)]3t級 |  | － |  | 普通作業員 | 特殊作業員 | 運転手（特殊） | － | 軽油１．２号 | － | － | － | － | －
49 | ●61 | 2.5m以上4m未満 | 改良及び拡幅工事 | 夜間工事 | 20cm以下 | 195.9 | 13.85 | 9.06 | 4.79 | － | 83.05 | 48.82 | 20.81 | 13.42 | － | 3.08 | 3.08 | － | － | － | － | 振動ローラ[搭乗・タンデム式・排出ガス対策型(第2次基準値)]運転質量2.4～2.8t |  | ブルドーザ[普通・排出ガス対策型(第1次基準値)]3t級 |  | － |  | 普通作業員 | 特殊作業員 | 運転手（特殊） | － | 軽油１．２号 | － | － | － | － | －
50 | ●62 | 2.5m以上4m未満 | 改良及び拡幅工事 | 夜間工事 | 20cmを超え40cm以下 | 391.9 | 13.85 | 9.06 | 4.79 | － | 83.04 | 48.81 | 20.81 | 13.42 | － | 3.08 | 3.08 | － | － | － | － | 振動ローラ[搭乗・タンデム式・排出ガス対策型(第2次基準値)]運転質量2.4～2.8t |  | ブルドーザ[普通・排出ガス対策型(第1次基準値)]3t級 |  | － |  | 普通作業員 | 特殊作業員 | 運転手（特殊） | － | 軽油１．２号 | － | － | － | － | －
51 | ●63 | 2.5m以上4m未満 | 改良及び拡幅工事 | 夜間工事 | 40cmを超え60cm以下 | 587.8 | 13.85 | 9.06 | 4.79 | － | 83.04 | 48.81 | 20.81 | 13.42 | － | 3.08 | 3.08 | － | － | － | － | 振動ローラ[搭乗・タンデム式・排出ガス対策型(第2次基準値)]運転質量2.4～2.8t |  | ブルドーザ[普通・排出ガス対策型(第1次基準値)]3t級 |  | － |  | 普通作業員 | 特殊作業員 | 運転手（特殊） | － | 軽油１．２号 | － | － | － | － | －
52 | ●64 | 2.5m以上4m未満 | 改良及び拡幅工事 | 夜間工事 | 60cmを超え80cm以下 | 783.7 | 13.85 | 9.06 | 4.79 | － | 83.04 | 48.81 | 20.81 | 13.42 | － | 3.08 | 3.08 | － | － | － | － | 振動ローラ[搭乗・タンデム式・排出ガス対策型(第2次基準値)]運転質量2.4～2.8t |  | ブルドーザ[普通・排出ガス対策型(第1次基準値)]3t級 |  | － |  | 普通作業員 | 特殊作業員 | 運転手（特殊） | － | 軽油１．２号 | － | － | － | － | －
53 | ●65 | 2.5m以上4m未満 | 改良及び拡幅工事 | 夜間工事 | 80cmを超え100cm以下 | 979.6 | 13.85 | 9.06 | 4.79 | － | 83.04 | 48.81 | 20.81 | 13.42 | － | 3.08 | 3.08 | － | － | － | － | 振動ローラ[搭乗・タンデム式・排出ガス対策型(第2次基準値)]運転質量2.4～2.8t |  | ブルドーザ[普通・排出ガス対策型(第1次基準値)]3t級 |  | － |  | 普通作業員 | 特殊作業員 | 運転手（特殊） | － | 軽油１．２号 | － | － | － | － | －
54 | ●66 | 2.5m以上4m未満 | 改良及び拡幅工事 | 夜間工事 | 100cmを超え120cm以下 | 1176 | 13.85 | 9.06 | 4.79 | － | 83.04 | 48.81 | 20.8 | 13.43 | － | 3.08 | 3.08 | － | － | － | － | 振動ローラ[搭乗・タンデム式・排出ガス対策型(第2次基準値)]運転質量2.4～2.8t |  | ブルドーザ[普通・排出ガス対策型(第1次基準値)]3t級 |  | － |  | 普通作業員 | 特殊作業員 | 運転手（特殊） | － | 軽油１．２号 | － | － | － | － | －
55 | ※1_19 | 2.5m以上4m未満 | 改良及び拡幅工事 | 夜間拡幅工事 | 20cm以下 | 221.2 | 15.36 | 10.06 | 5.3 | － | 81.19 | 43.23 | 23.1 | 14.86 | － | 3.42 | 3.42 | － | － | － | － | 振動ローラ[搭乗・タンデム式・排出ガス対策型(第2次基準値)]運転質量2.4～2.8t |  | ブルドーザ[普通・排出ガス対策型(第1次基準値)]3t級 |  | － |  | 普通作業員 | 特殊作業員 | 運転手（特殊） | － | 軽油１．２号 | － | － | － | － | －
56 | ※1_20 | 2.5m以上4m未満 | 改良及び拡幅工事 | 夜間拡幅工事 | 20cmを超え40cm以下 | 442.5 | 15.36 | 10.06 | 5.3 | － | 81.19 | 43.23 | 23.09 | 14.87 | － | 3.42 | 3.42 | － | － | － | － | 振動ローラ[搭乗・タンデム式・排出ガス対策型(第2次基準値)]運転質量2.4～2.8t |  | ブルドーザ[普通・排出ガス対策型(第1次基準値)]3t級 |  | － |  | 普通作業員 | 特殊作業員 | 運転手（特殊） | － | 軽油１．２号 | － | － | － | － | －
57 | ※1_21 | 2.5m以上4m未満 | 改良及び拡幅工事 | 夜間拡幅工事 | 40cmを超え60cm以下 | 663.7 | 15.36 | 10.06 | 5.3 | － | 81.2 | 43.24 | 23.09 | 14.87 | － | 3.42 | 3.42 | － | － | － | － | 振動ローラ[搭乗・タンデム式・排出ガス対策型(第2次基準値)]運転質量2.4～2.8t |  | ブルドーザ[普通・排出ガス対策型(第1次基準値)]3t級 |  | － |  | 普通作業員 | 特殊作業員 | 運転手（特殊） | － | 軽油１．２号 | － | － | － | － | －
58 | ※1_22 | 2.5m以上4m未満 | 改良及び拡幅工事 | 夜間拡幅工事 | 60cmを超え80cm以下 | 884.9 | 15.36 | 10.06 | 5.3 | － | 81.19 | 43.23 | 23.1 | 14.86 | － | 3.42 | 3.42 | － | － | － | － | 振動ローラ[搭乗・タンデム式・排出ガス対策型(第2次基準値)]運転質量2.4～2.8t |  | ブルドーザ[普通・排出ガス対策型(第1次基準値)]3t級 |  | － |  | 普通作業員 | 特殊作業員 | 運転手（特殊） | － | 軽油１．２号 | － | － | － | － | －
59 | ※1_23 | 2.5m以上4m未満 | 改良及び拡幅工事 | 夜間拡幅工事 | 80cmを超え100cm以下 | 1107 | 15.36 | 10.06 | 5.3 | － | 81.2 | 43.23 | 23.1 | 14.87 | － | 3.41 | 3.41 | － | － | － | － | 振動ローラ[搭乗・タンデム式・排出ガス対策型(第2次基準値)]運転質量2.4～2.8t |  | ブルドーザ[普通・排出ガス対策型(第1次基準値)]3t級 |  | － |  | 普通作業員 | 特殊作業員 | 運転手（特殊） | － | 軽油１．２号 | － | － | － | － | －
60 | ※1_24 | 2.5m以上4m未満 | 改良及び拡幅工事 | 夜間拡幅工事 | 100cmを超え120cm以下 | 1328 | 15.36 | 10.06 | 5.3 | － | 81.19 | 43.23 | 23.1 | 14.86 | － | 3.42 | 3.42 | － | － | － | － | 振動ローラ[搭乗・タンデム式・排出ガス対策型(第2次基準値)]運転質量2.4～2.8t |  | ブルドーザ[普通・排出ガス対策型(第1次基準値)]3t級 |  | － |  | 普通作業員 | 特殊作業員 | 運転手（特殊） | － | 軽油１．２号 | － | － | － | － | －
61 | △1_1 | 1m以上2.5m未満 | － | 標準工事 | 20cm以下 | 1964 | 0.75 | 0.75 | － | － | 99.11 | 97.39 | 1.72 | － | － | 0.13 | 0.13 | － | － | － | － | 振動ローラ[搭乗・タンデム式・排出ガス対策型(第2次基準値)]運転質量2.4～2.8t |  | － |  | － |  | 普通作業員 | 特殊作業員 | － | － | 軽油１．２号 | － | － | － | － | －
62 | △1_2 | 1m以上2.5m未満 | － | 標準工事 | 20cmを超え40cm以下 | 3927 | 0.75 | 0.75 | － | － | 99.11 | 97.39 | 1.72 | － | － | 0.13 | 0.13 | － | － | － | － | 振動ローラ[搭乗・タンデム式・排出ガス対策型(第2次基準値)]運転質量2.4～2.8t |  | － |  | － |  | 普通作業員 | 特殊作業員 | － | － | 軽油１．２号 | － | － | － | － | －
63 | △1_3 | 1m以上2.5m未満 | － | 標準工事 | 40cmを超え60cm以下 | 5891 | 0.75 | 0.75 | － | － | 99.11 | 97.39 | 1.72 | － | － | 0.13 | 0.13 | － | － | － | － | 振動ローラ[搭乗・タンデム式・排出ガス対策型(第2次基準値)]運転質量2.4～2.8t |  | － |  | － |  | 普通作業員 | 特殊作業員 | － | － | 軽油１．２号 | － | － | － | － | －
64 | △1_4 | 1m以上2.5m未満 | － | 標準工事 | 60cmを超え80cm以下 | 7854 | 0.75 | 0.75 | － | － | 99.11 | 97.39 | 1.72 | － | － | 0.13 | 0.13 | － | － | － | － | 振動ローラ[搭乗・タンデム式・排出ガス対策型(第2次基準値)]運転質量2.4～2.8t |  | － |  | － |  | 普通作業員 | 特殊作業員 | － | － | 軽油１．２号 | － | － | － | － | －
65 | △1_5 | 1m以上2.5m未満 | － | 標準工事 | 80cmを超え100cm以下 | 9818 | 0.75 | 0.75 | － | － | 99.11 | 97.39 | 1.72 | － | － | 0.13 | 0.13 | － | － | － | － | 振動ローラ[搭乗・タンデム式・排出ガス対策型(第2次基準値)]運転質量2.4～2.8t |  | － |  | － |  | 普通作業員 | 特殊作業員 | － | － | 軽油１．２号 | － | － | － | － | －
66 | △1_6 | 1m以上2.5m未満 | － | 標準工事 | 100cmを超え120cm以下 | 11790 | 0.75 | 0.75 | － | － | 99.11 | 97.39 | 1.72 | － | － | 0.13 | 0.13 | － | － | － | － | 振動ローラ[搭乗・タンデム式・排出ガス対策型(第2次基準値)]運転質量2.4～2.8t |  | － |  | － |  | 普通作業員 | 特殊作業員 | － | － | 軽油１．２号 | － | － | － | － | －
67 | △1_7 | 1m以上2.5m未満 | － | 拡幅工事 | 20cm以下 | 2452 | 0.72 | 0.72 | － | － | 99.14 | 97.49 | 1.65 | － | － | 0.13 | 0.13 | － | － | － | － | 振動ローラ[搭乗・タンデム式・排出ガス対策型(第2次基準値)]運転質量2.4～2.8t |  | － |  | － |  | 普通作業員 | 特殊作業員 | － | － | 軽油１．２号 | － | － | － | － | －
68 | △1_8 | 1m以上2.5m未満 | － | 拡幅工事 | 20cmを超え40cm以下 | 4904 | 0.72 | 0.72 | － | － | 99.14 | 97.49 | 1.65 | － | － | 0.13 | 0.13 | － | － | － | － | 振動ローラ[搭乗・タンデム式・排出ガス対策型(第2次基準値)]運転質量2.4～2.8t |  | － |  | － |  | 普通作業員 | 特殊作業員 | － | － | 軽油１．２号 | － | － | － | － | －
69 | △1_9 | 1m以上2.5m未満 | － | 拡幅工事 | 40cmを超え60cm以下 | 7356 | 0.72 | 0.72 | － | － | 99.14 | 97.49 | 1.65 | － | － | 0.13 | 0.13 | － | － | － | － | 振動ローラ[搭乗・タンデム式・排出ガス対策型(第2次基準値)]運転質量2.4～2.8t |  | － |  | － |  | 普通作業員 | 特殊作業員 | － | － | 軽油１．２号 | － | － | － | － | －
70 | △1_10 | 1m以上2.5m未満 | － | 拡幅工事 | 60cmを超え80cm以下 | 9808 | 0.72 | 0.72 | － | － | 99.14 | 97.49 | 1.65 | － | － | 0.13 | 0.13 | － | － | － | － | 振動ローラ[搭乗・タンデム式・排出ガス対策型(第2次基準値)]運転質量2.4～2.8t |  | － |  | － |  | 普通作業員 | 特殊作業員 | － | － | 軽油１．２号 | － | － | － | － | －
71 | △1_11 | 1m以上2.5m未満 | － | 拡幅工事 | 80cmを超え100cm以下 | 12260 | 0.72 | 0.72 | － | － | 99.14 | 97.49 | 1.65 | － | － | 0.13 | 0.13 | － | － | － | － | 振動ローラ[搭乗・タンデム式・排出ガス対策型(第2次基準値)]運転質量2.4～2.8t |  | － |  | － |  | 普通作業員 | 特殊作業員 | － | － | 軽油１．２号 | － | － | － | － | －
72 | △1_12 | 1m以上2.5m未満 | － | 拡幅工事 | 100cmを超え120cm以下 | 14720 | 0.72 | 0.72 | － | － | 99.14 | 97.49 | 1.65 | － | － | 0.13 | 0.13 | － | － | － | － | 振動ローラ[搭乗・タンデム式・排出ガス対策型(第2次基準値)]運転質量2.4～2.8t |  | － |  | － |  | 普通作業員 | 特殊作業員 | － | － | 軽油１．２号 | － | － | － | － | －
73 | △1_13 | 1m以上2.5m未満 | － | 夜間工事 | 20cm以下 | 2452 | 0.72 | 0.72 | － | － | 99.14 | 97.49 | 1.65 | － | － | 0.13 | 0.13 | － | － | － | － | 振動ローラ[搭乗・タンデム式・排出ガス対策型(第2次基準値)]運転質量2.4～2.8t |  | － |  | － |  | 普通作業員 | 特殊作業員 | － | － | 軽油１．２号 | － | － | － | － | －
74 | △1_14 | 1m以上2.5m未満 | － | 夜間工事 | 20cmを超え40cm以下 | 4904 | 0.72 | 0.72 | － | － | 99.14 | 97.49 | 1.65 | － | － | 0.13 | 0.13 | － | － | － | － | 振動ローラ[搭乗・タンデム式・排出ガス対策型(第2次基準値)]運転質量2.4～2.8t |  | － |  | － |  | 普通作業員 | 特殊作業員 | － | － | 軽油１．２号 | － | － | － | － | －
75 | △1_15 | 1m以上2.5m未満 | － | 夜間工事 | 40cmを超え60cm以下 | 7356 | 0.72 | 0.72 | － | － | 99.14 | 97.49 | 1.65 | － | － | 0.13 | 0.13 | － | － | － | － | 振動ローラ[搭乗・タンデム式・排出ガス対策型(第2次基準値)]運転質量2.4～2.8t |  | － |  | － |  | 普通作業員 | 特殊作業員 | － | － | 軽油１．２号 | － | － | － | － | －
76 | △1_16 | 1m以上2.5m未満 | － | 夜間工事 | 60cmを超え80cm以下 | 9808 | 0.72 | 0.72 | － | － | 99.14 | 97.49 | 1.65 | － | － | 0.13 | 0.13 | － | － | － | － | 振動ローラ[搭乗・タンデム式・排出ガス対策型(第2次基準値)]運転質量2.4～2.8t |  | － |  | － |  | 普通作業員 | 特殊作業員 | － | － | 軽油１．２号 | － | － | － | － | －
77 | △1_17 | 1m以上2.5m未満 | － | 夜間工事 | 80cmを超え100cm以下 | 12260 | 0.72 | 0.72 | － | － | 99.14 | 97.49 | 1.65 | － | － | 0.13 | 0.13 | － | － | － | － | 振動ローラ[搭乗・タンデム式・排出ガス対策型(第2次基準値)]運転質量2.4～2.8t |  | － |  | － |  | 普通作業員 | 特殊作業員 | － | － | 軽油１．２号 | － | － | － | － | －
78 | △1_18 | 1m以上2.5m未満 | － | 夜間工事 | 100cmを超え120cm以下 | 14720 | 0.72 | 0.72 | － | － | 99.14 | 97.49 | 1.65 | － | － | 0.13 | 0.13 | － | － | － | － | 振動ローラ[搭乗・タンデム式・排出ガス対策型(第2次基準値)]運転質量2.4～2.8t |  | － |  | － |  | 普通作業員 | 特殊作業員 | － | － | 軽油１．２号 | － | － | － | － | －
79 | △1_19 | 1m以上2.5m未満 | － | 夜間拡幅工事 | 20cm以下 | 2946 | 0.75 | 0.75 | － | － | 99.11 | 97.39 | 1.72 | － | － | 0.13 | 0.13 | － | － | － | － | 振動ローラ[搭乗・タンデム式・排出ガス対策型(第2次基準値)]運転質量2.4～2.8t |  | － |  | － |  | 普通作業員 | 特殊作業員 | － | － | 軽油１．２号 | － | － | － | － | －
80 | △1_20 | 1m以上2.5m未満 | － | 夜間拡幅工事 | 20cmを超え40cm以下 | 5891 | 0.75 | 0.75 | － | － | 99.11 | 97.39 | 1.72 | － | － | 0.13 | 0.13 | － | － | － | － | 振動ローラ[搭乗・タンデム式・排出ガス対策型(第2次基準値)]運転質量2.4～2.8t |  | － |  | － |  | 普通作業員 | 特殊作業員 | － | － | 軽油１．２号 | － | － | － | － | －
81 | △1_21 | 1m以上2.5m未満 | － | 夜間拡幅工事 | 40cmを超え60cm以下 | 8837 | 0.75 | 0.75 | － | － | 99.11 | 97.39 | 1.72 | － | － | 0.13 | 0.13 | － | － | － | － | 振動ローラ[搭乗・タンデム式・排出ガス対策型(第2次基準値)]運転質量2.4～2.8t |  | － |  | － |  | 普通作業員 | 特殊作業員 | － | － | 軽油１．２号 | － | － | － | － | －
82 | △1_22 | 1m以上2.5m未満 | － | 夜間拡幅工事 | 60cmを超え80cm以下 | 11790 | 0.75 | 0.75 | － | － | 99.11 | 97.39 | 1.72 | － | － | 0.13 | 0.13 | － | － | － | － | 振動ローラ[搭乗・タンデム式・排出ガス対策型(第2次基準値)]運転質量2.4～2.8t |  | － |  | － |  | 普通作業員 | 特殊作業員 | － | － | 軽油１．２号 | － | － | － | － | －
83 | △1_23 | 1m以上2.5m未満 | － | 夜間拡幅工事 | 80cmを超え100cm以下 | 14730 | 0.75 | 0.75 | － | － | 99.11 | 97.39 | 1.72 | － | － | 0.13 | 0.13 | － | － | － | － | 振動ローラ[搭乗・タンデム式・排出ガス対策型(第2次基準値)]運転質量2.4～2.8t |  | － |  | － |  | 普通作業員 | 特殊作業員 | － | － | 軽油１．２号 | － | － | － | － | －
84 | △1_24 | 1m以上2.5m未満 | － | 夜間拡幅工事 | 100cmを超え120cm以下 | 17680 | 0.75 | 0.75 | － | － | 99.11 | 97.39 | 1.72 | － | － | 0.13 | 0.13 | － | － | － | － | 振動ローラ[搭乗・タンデム式・排出ガス対策型(第2次基準値)]運転質量2.4～2.8t |  | － |  | － |  | 普通作業員 | 特殊作業員 | － | － | 軽油１．２号 | － | － | － | － | －
85 | 〇1_1 | 1m未満 | － | 標準工事 | 20cm以下 | 2075 | 0.54 | 0.54 | － | － | 99.31 | 92.17 | 7.14 | － | － | 0.14 | 0.14 | － | － | － | － | 振動ローラ(舗装用)[ハンドガイド式] 運転質量0.5～0.6t |  | － |  | － |  | 普通作業員 | 特殊作業員 | － | － | 軽油１．２号 | － | － | － | － | －
86 | 〇1_2 | 1m未満 | － | 標準工事 | 20cmを超え40cm以下 | 4150 | 0.54 | 0.54 | － | － | 99.31 | 92.17 | 7.14 | － | － | 0.14 | 0.14 | － | － | － | － | 振動ローラ(舗装用)[ハンドガイド式] 運転質量0.5～0.6t |  | － |  | － |  | 普通作業員 | 特殊作業員 | － | － | 軽油１．２号 | － | － | － | － | －
87 | 〇1_3 | 1m未満 | － | 標準工事 | 40cmを超え60cm以下 | 6224 | 0.54 | 0.54 | － | － | 99.31 | 92.17 | 7.14 | － | － | 0.14 | 0.14 | － | － | － | － | 振動ローラ(舗装用)[ハンドガイド式] 運転質量0.5～0.6t |  | － |  | － |  | 普通作業員 | 特殊作業員 | － | － | 軽油１．２号 | － | － | － | － | －
88 | 〇1_4 | 1m未満 | － | 標準工事 | 60cmを超え80cm以下 | 8299 | 0.54 | 0.54 | － | － | 99.31 | 92.17 | 7.14 | － | － | 0.14 | 0.14 | － | － | － | － | 振動ローラ(舗装用)[ハンドガイド式] 運転質量0.5～0.6t |  | － |  | － |  | 普通作業員 | 特殊作業員 | － | － | 軽油１．２号 | － | － | － | － | －
89 | 〇1_5 | 1m未満 | － | 標準工事 | 80cmを超え100cm以下 | 10380 | 0.54 | 0.54 | － | － | 99.31 | 92.17 | 7.14 | － | － | 0.14 | 0.14 | － | － | － | － | 振動ローラ(舗装用)[ハンドガイド式] 運転質量0.5～0.6t |  | － |  | － |  | 普通作業員 | 特殊作業員 | － | － | 軽油１．２号 | － | － | － | － | －
90 | 〇1_6 | 1m未満 | － | 標準工事 | 100cmを超え120cm以下 | 12450 | 0.54 | 0.54 | － | － | 99.31 | 92.17 | 7.14 | － | － | 0.14 | 0.14 | － | － | － | － | 振動ローラ(舗装用)[ハンドガイド式] 運転質量0.5～0.6t |  | － |  | － |  | 普通作業員 | 特殊作業員 | － | － | 軽油１．２号 | － | － | － | － | －
91 | 〇1_7 | 1m未満 | － | 拡幅工事 | 20cm以下 | 2586 | 0.52 | 0.52 | － | － | 99.34 | 92.47 | 6.87 | － | － | 0.13 | 0.13 | － | － | － | － | 振動ローラ(舗装用)[ハンドガイド式] 運転質量0.5～0.6t |  | － |  | － |  | 普通作業員 | 特殊作業員 | － | － | 軽油１．２号 | － | － | － | － | －
92 | 〇1_8 | 1m未満 | － | 拡幅工事 | 20cmを超え40cm以下 | 5171 | 0.52 | 0.52 | － | － | 99.34 | 92.47 | 6.87 | － | － | 0.13 | 0.13 | － | － | － | － | 振動ローラ(舗装用)[ハンドガイド式] 運転質量0.5～0.6t |  | － |  | － |  | 普通作業員 | 特殊作業員 | － | － | 軽油１．２号 | － | － | － | － | －
93 | 〇1_9 | 1m未満 | － | 拡幅工事 | 40cmを超え60cm以下 | 7756 | 0.52 | 0.52 | － | － | 99.34 | 92.47 | 6.87 | － | － | 0.13 | 0.13 | － | － | － | － | 振動ローラ(舗装用)[ハンドガイド式] 運転質量0.5～0.6t |  | － |  | － |  | 普通作業員 | 特殊作業員 | － | － | 軽油１．２号 | － | － | － | － | －
94 | 〇1_10 | 1m未満 | － | 拡幅工事 | 60cmを超え80cm以下 | 10350 | 0.52 | 0.52 | － | － | 99.34 | 92.47 | 6.87 | － | － | 0.13 | 0.13 | － | － | － | － | 振動ローラ(舗装用)[ハンドガイド式] 運転質量0.5～0.6t |  | － |  | － |  | 普通作業員 | 特殊作業員 | － | － | 軽油１．２号 | － | － | － | － | －
95 | 〇1_11 | 1m未満 | － | 拡幅工事 | 80cmを超え100cm以下 | 12930 | 0.52 | 0.52 | － | － | 99.34 | 92.47 | 6.87 | － | － | 0.13 | 0.13 | － | － | － | － | 振動ローラ(舗装用)[ハンドガイド式] 運転質量0.5～0.6t |  | － |  | － |  | 普通作業員 | 特殊作業員 | － | － | 軽油１．２号 | － | － | － | － | －
96 | 〇1_12 | 1m未満 | － | 拡幅工事 | 100cmを超え120cm以下 | 15520 | 0.52 | 0.52 | － | － | 99.34 | 92.47 | 6.87 | － | － | 0.13 | 0.13 | － | － | － | － | 振動ローラ(舗装用)[ハンドガイド式] 運転質量0.5～0.6t |  | － |  | － |  | 普通作業員 | 特殊作業員 | － | － | 軽油１．２号 | － | － | － | － | －
97 | 〇1_13 | 1m未満 | － | 夜間工事 | 20cm以下 | 2586 | 0.52 | 0.52 | － | － | 99.34 | 92.47 | 6.87 | － | － | 0.13 | 0.13 | － | － | － | － | 振動ローラ(舗装用)[ハンドガイド式] 運転質量0.5～0.6t |  | － |  | － |  | 普通作業員 | 特殊作業員 | － | － | 軽油１．２号 | － | － | － | － | －
98 | 〇1_14 | 1m未満 | － | 夜間工事 | 20cmを超え40cm以下 | 5171 | 0.52 | 0.52 | － | － | 99.34 | 92.47 | 6.87 | － | － | 0.13 | 0.13 | － | － | － | － | 振動ローラ(舗装用)[ハンドガイド式] 運転質量0.5～0.6t |  | － |  | － |  | 普通作業員 | 特殊作業員 | － | － | 軽油１．２号 | － | － | － | － | －
99 | 〇1_15 | 1m未満 | － | 夜間工事 | 40cmを超え60cm以下 | 7756 | 0.52 | 0.52 | － | － | 99.34 | 92.47 | 6.87 | － | － | 0.13 | 0.13 | － | － | － | － | 振動ローラ(舗装用)[ハンドガイド式] 運転質量0.5～0.6t |  | － |  | － |  | 普通作業員 | 特殊作業員 | － | － | 軽油１．２号 | － | － | － | － | －
100 | 〇1_16 | 1m未満 | － | 夜間工事 | 60cmを超え80cm以下 | 10350 | 0.52 | 0.52 | － | － | 99.34 | 92.47 | 6.87 | － | － | 0.13 | 0.13 | － | － | － | － | 振動ローラ(舗装用)[ハンドガイド式] 運転質量0.5～0.6t |  | － |  | － |  | 普通作業員 | 特殊作業員 | － | － | 軽油１．２号 | － | － | － | － | －
101 | 〇1_17 | 1m未満 | － | 夜間工事 | 80cmを超え100cm以下 | 12930 | 0.52 | 0.52 | － | － | 99.34 | 92.47 | 6.87 | － | － | 0.13 | 0.13 | － | － | － | － | 振動ローラ(舗装用)[ハンドガイド式] 運転質量0.5～0.6t |  | － |  | － |  | 普通作業員 | 特殊作業員 | － | － | 軽油１．２号 | － | － | － | － | －
102 | 〇1_18 | 1m未満 | － | 夜間工事 | 100cmを超え120cm以下 | 15520 | 0.52 | 0.52 | － | － | 99.34 | 92.47 | 6.87 | － | － | 0.13 | 0.13 | － | － | － | － | 振動ローラ(舗装用)[ハンドガイド式] 運転質量0.5～0.6t |  | － |  | － |  | 普通作業員 | 特殊作業員 | － | － | 軽油１．２号 | － | － | － | － | －
103 | 〇1_19 | 1m未満 | － | 夜間拡幅工事 | 20cm以下 | 3112 | 0.54 | 0.54 | － | － | 99.31 | 92.17 | 7.14 | － | － | 0.14 | 0.14 | － | － | － | － | 振動ローラ(舗装用)[ハンドガイド式] 運転質量0.5～0.6t |  | － |  | － |  | 普通作業員 | 特殊作業員 | － | － | 軽油１．２号 | － | － | － | － | －
104 | 〇1_20 | 1m未満 | － | 夜間拡幅工事 | 20cmを超え40cm以下 | 6224 | 0.54 | 0.54 | － | － | 99.31 | 92.17 | 7.14 | － | － | 0.14 | 0.14 | － | － | － | － | 振動ローラ(舗装用)[ハンドガイド式] 運転質量0.5～0.6t |  | － |  | － |  | 普通作業員 | 特殊作業員 | － | － | 軽油１．２号 | － | － | － | － | －
105 | 〇1_21 | 1m未満 | － | 夜間拡幅工事 | 40cmを超え60cm以下 | 9336 | 0.54 | 0.54 | － | － | 99.31 | 92.17 | 7.14 | － | － | 0.14 | 0.14 | － | － | － | － | 振動ローラ(舗装用)[ハンドガイド式] 運転質量0.5～0.6t |  | － |  | － |  | 普通作業員 | 特殊作業員 | － | － | 軽油１．２号 | － | － | － | － | －
106 | 〇1_22 | 1m未満 | － | 夜間拡幅工事 | 60cmを超え80cm以下 | 12450 | 0.54 | 0.54 | － | － | 99.31 | 92.17 | 7.14 | － | － | 0.14 | 0.14 | － | － | － | － | 振動ローラ(舗装用)[ハンドガイド式] 運転質量0.5～0.6t |  | － |  | － |  | 普通作業員 | 特殊作業員 | － | － | 軽油１．２号 | － | － | － | － | －
107 | 〇1_23 | 1m未満 | － | 夜間拡幅工事 | 80cmを超え100cm以下 | 15560 | 0.54 | 0.54 | － | － | 99.31 | 92.17 | 7.14 | － | － | 0.14 | 0.14 | － | － | － | － | 振動ローラ(舗装用)[ハンドガイド式] 運転質量0.5～0.6t |  | － |  | － |  | 普通作業員 | 特殊作業員 | － | － | 軽油１．２号 | － | － | － | － | －
108 | 〇1_24 | 1m未満 | － | 夜間拡幅工事 | 100cmを超え120cm以下 | 18680 | 0.54 | 0.54 | － | － | 99.31 | 92.17 | 7.14 | － | － | 0.14 | 0.14 | － | － | － | － | 振動ローラ(舗装用)[ハンドガイド式] 運転質量0.5～0.6t |  | － |  | － |  | 普通作業員 | 特殊作業員 | － | － | 軽油１．２号 | － | － | － | － | －

## 04
|  | 【上層路盤（空港）】 |  |  |  |  | 2 | 2 | 3 | 4 | 5 | 12 | 13 | 14 | 15 | 16 | 22 | 23 | 24 | 25 | 26 | 0 | 32 | 0 | 33 | 0 | 34 | 0 | 42 | 43 | 44 | 45 | 52 | 53 | 54 | 55 | 0 | 0
＜ 積算単位：m2 ＞
|  | 条件区分 |  |  |  |  | 標準単価 | 機労材構成比 | [14 empty] | 代表機労材規格 | [14 empty] | 備考
|  | 路盤材 種別 | 施工幅 区分 | 施工内容 | 現場条件 | 路盤材 厚区分 |  | K |  |  |  | R |  |  |  |  | Z |  |  |  |  | S | K （ *印：賃料） | [5 empty] | R |  |  |  | Z |  |  |  | S
[9 empty] | K1 | K2 | K3 |  | R1 | R2 | R3 | R4 |  | Z1 | Z2 | Z3 | Z4 |  | K1 |  | K2 |  | K3 |  | R1 | R2 | R3 | R4 | Z1 | Z2 | Z3 | Z4
1 | 1 | 砕石類 | 4m以上 | 不陸整正及び新設舗装 | 標準工事 | 15cm以下 | 118.9 | 24.77 | 10.21 | 9.53 | 5.03 | 69.2 | 40.25 | 28.95 | － | － | 6 | 6 | － | － | － | － | タイヤローラ[普通型・排出ガス対策型(第1次基準値)]運転質量8～20t |  | モータグレーダ[土工用・排出ガス対策型(第1次基準値)]ブレード幅3.7m |  | ロードローラ[マカダム・排出ガス対策型(第1次基準値)]運転質量10～12t 締固め幅2.1m |  | 普通作業員 | 運転手（特殊） | － | － | 軽油１．２号 | － | － | － | － | －
2 | 2 | 砕石類 | 4m以上 | 不陸整正及び新設舗装 | 標準工事 | 15cmを超え30cm以下 | 237.7 | 24.78 | 10.21 | 9.54 | 5.03 | 69.2 | 40.25 | 28.95 | － | － | 6 | 6 | － | － | － | － | タイヤローラ[普通型・排出ガス対策型(第1次基準値)]運転質量8～20t |  | モータグレーダ[土工用・排出ガス対策型(第1次基準値)]ブレード幅3.7m |  | ロードローラ[マカダム・排出ガス対策型(第1次基準値)]運転質量10～12t 締固め幅2.1m |  | 普通作業員 | 運転手（特殊） | － | － | 軽油１．２号 | － | － | － | － | －
3 | 3 | 砕石類 | 4m以上 | 不陸整正及び新設舗装 | 標準工事 | 30cmを超え45cm以下 | 356.6 | 24.77 | 10.21 | 9.53 | 5.03 | 69.2 | 40.25 | 28.95 | － | － | 6 | 6 | － | － | － | － | タイヤローラ[普通型・排出ガス対策型(第1次基準値)]運転質量8～20t |  | モータグレーダ[土工用・排出ガス対策型(第1次基準値)]ブレード幅3.7m |  | ロードローラ[マカダム・排出ガス対策型(第1次基準値)]運転質量10～12t 締固め幅2.1m |  | 普通作業員 | 運転手（特殊） | － | － | 軽油１．２号 | － | － | － | － | －
4 | 4 | 砕石類 | 4m以上 | 不陸整正及び新設舗装 | 標準工事 | 45cmを超え60cm以下 | 475.4 | 24.78 | 10.21 | 9.54 | 5.03 | 69.2 | 40.25 | 28.95 | － | － | 6 | 6 | － | － | － | － | タイヤローラ[普通型・排出ガス対策型(第1次基準値)]運転質量8～20t |  | モータグレーダ[土工用・排出ガス対策型(第1次基準値)]ブレード幅3.7m |  | ロードローラ[マカダム・排出ガス対策型(第1次基準値)]運転質量10～12t 締固め幅2.1m |  | 普通作業員 | 運転手（特殊） | － | － | 軽油１．２号 | － | － | － | － | －
5 | 5 | 砕石類 | 4m以上 | 不陸整正及び新設舗装 | 標準工事 | 60cmを超え75cm以下 | 594.3 | 24.78 | 10.21 | 9.54 | 5.03 | 69.2 | 40.25 | 28.95 | － | － | 6 | 6 | － | － | － | － | タイヤローラ[普通型・排出ガス対策型(第1次基準値)]運転質量8～20t |  | モータグレーダ[土工用・排出ガス対策型(第1次基準値)]ブレード幅3.7m |  | ロードローラ[マカダム・排出ガス対策型(第1次基準値)]運転質量10～12t 締固め幅2.1m |  | 普通作業員 | 運転手（特殊） | － | － | 軽油１．２号 | － | － | － | － | －
6 | 6 | 砕石類 | 4m以上 | 不陸整正及び新設舗装 | 標準工事 | 75cmを超え90cm以下 | 713.1 | 24.78 | 10.21 | 9.54 | 5.03 | 69.2 | 40.25 | 28.95 | － | － | 6 | 6 | － | － | － | － | タイヤローラ[普通型・排出ガス対策型(第1次基準値)]運転質量8～20t |  | モータグレーダ[土工用・排出ガス対策型(第1次基準値)]ブレード幅3.7m |  | ロードローラ[マカダム・排出ガス対策型(第1次基準値)]運転質量10～12t 締固め幅2.1m |  | 普通作業員 | 運転手（特殊） | － | － | 軽油１．２号 | － | － | － | － | －
7 | 7 | 砕石類 | 4m以上 | 不陸整正及び新設舗装 | 標準工事 | 90cmを超え105cm以下 | 831.9 | 24.77 | 10.21 | 9.53 | 5.03 | 69.2 | 40.26 | 28.94 | － | － | 6 | 6 | － | － | － | － | タイヤローラ[普通型・排出ガス対策型(第1次基準値)]運転質量8～20t |  | モータグレーダ[土工用・排出ガス対策型(第1次基準値)]ブレード幅3.7m |  | ロードローラ[マカダム・排出ガス対策型(第1次基準値)]運転質量10～12t 締固め幅2.1m |  | 普通作業員 | 運転手（特殊） | － | － | 軽油１．２号 | － | － | － | － | －
8 | 8 | 砕石類 | 4m以上 | 不陸整正及び新設舗装 | 標準工事 | 105cmを超え120cm以下 | 950.8 | 24.78 | 10.21 | 9.54 | 5.03 | 69.2 | 40.25 | 28.95 | － | － | 6 | 6 | － | － | － | － | タイヤローラ[普通型・排出ガス対策型(第1次基準値)]運転質量8～20t |  | モータグレーダ[土工用・排出ガス対策型(第1次基準値)]ブレード幅3.7m |  | ロードローラ[マカダム・排出ガス対策型(第1次基準値)]運転質量10～12t 締固め幅2.1m |  | 普通作業員 | 運転手（特殊） | － | － | 軽油１．２号 | － | － | － | － | －
9 | 9 | 砕石類 | 4m以上 | 不陸整正及び新設舗装 | 夜間工事 | 15cm以下 | 133 | 26.55 | 10.94 | 10.22 | 5.39 | 66.99 | 35.96 | 31.03 | － | － | 6.43 | 6.43 | － | － | － | － | タイヤローラ[普通型・排出ガス対策型(第1次基準値)]運転質量8～20t |  | モータグレーダ[土工用・排出ガス対策型(第1次基準値)]ブレード幅3.7m |  | ロードローラ[マカダム・排出ガス対策型(第1次基準値)]運転質量10～12t 締固め幅2.1m |  | 普通作業員 | 運転手（特殊） | － | － | 軽油１．２号 | － | － | － | － | －
10 | 10 | 砕石類 | 4m以上 | 不陸整正及び新設舗装 | 夜間工事 | 15cmを超え30cm以下 | 266 | 26.55 | 10.94 | 10.22 | 5.39 | 66.99 | 35.96 | 31.03 | － | － | 6.43 | 6.43 | － | － | － | － | タイヤローラ[普通型・排出ガス対策型(第1次基準値)]運転質量8～20t |  | モータグレーダ[土工用・排出ガス対策型(第1次基準値)]ブレード幅3.7m |  | ロードローラ[マカダム・排出ガス対策型(第1次基準値)]運転質量10～12t 締固め幅2.1m |  | 普通作業員 | 運転手（特殊） | － | － | 軽油１．２号 | － | － | － | － | －
11 | 11 | 砕石類 | 4m以上 | 不陸整正及び新設舗装 | 夜間工事 | 30cmを超え45cm以下 | 399 | 26.55 | 10.94 | 10.22 | 5.39 | 66.99 | 35.96 | 31.03 | － | － | 6.43 | 6.43 | － | － | － | － | タイヤローラ[普通型・排出ガス対策型(第1次基準値)]運転質量8～20t |  | モータグレーダ[土工用・排出ガス対策型(第1次基準値)]ブレード幅3.7m |  | ロードローラ[マカダム・排出ガス対策型(第1次基準値)]運転質量10～12t 締固め幅2.1m |  | 普通作業員 | 運転手（特殊） | － | － | 軽油１．２号 | － | － | － | － | －
12 | 12 | 砕石類 | 4m以上 | 不陸整正及び新設舗装 | 夜間工事 | 45cmを超え60cm以下 | 532 | 26.55 | 10.94 | 10.22 | 5.39 | 66.99 | 35.96 | 31.03 | － | － | 6.43 | 6.43 | － | － | － | － | タイヤローラ[普通型・排出ガス対策型(第1次基準値)]運転質量8～20t |  | モータグレーダ[土工用・排出ガス対策型(第1次基準値)]ブレード幅3.7m |  | ロードローラ[マカダム・排出ガス対策型(第1次基準値)]運転質量10～12t 締固め幅2.1m |  | 普通作業員 | 運転手（特殊） | － | － | 軽油１．２号 | － | － | － | － | －
13 | 13 | 砕石類 | 4m以上 | 不陸整正及び新設舗装 | 夜間工事 | 60cmを超え75cm以下 | 665 | 26.55 | 10.94 | 10.22 | 5.39 | 66.99 | 35.96 | 31.03 | － | － | 6.43 | 6.43 | － | － | － | － | タイヤローラ[普通型・排出ガス対策型(第1次基準値)]運転質量8～20t |  | モータグレーダ[土工用・排出ガス対策型(第1次基準値)]ブレード幅3.7m |  | ロードローラ[マカダム・排出ガス対策型(第1次基準値)]運転質量10～12t 締固め幅2.1m |  | 普通作業員 | 運転手（特殊） | － | － | 軽油１．２号 | － | － | － | － | －
14 | 14 | 砕石類 | 4m以上 | 不陸整正及び新設舗装 | 夜間工事 | 75cmを超え90cm以下 | 798 | 26.55 | 10.94 | 10.22 | 5.39 | 66.99 | 35.96 | 31.03 | － | － | 6.43 | 6.43 | － | － | － | － | タイヤローラ[普通型・排出ガス対策型(第1次基準値)]運転質量8～20t |  | モータグレーダ[土工用・排出ガス対策型(第1次基準値)]ブレード幅3.7m |  | ロードローラ[マカダム・排出ガス対策型(第1次基準値)]運転質量10～12t 締固め幅2.1m |  | 普通作業員 | 運転手（特殊） | － | － | 軽油１．２号 | － | － | － | － | －
15 | 15 | 砕石類 | 4m以上 | 不陸整正及び新設舗装 | 夜間工事 | 90cmを超え105cm以下 | 931 | 26.55 | 10.94 | 10.22 | 5.39 | 66.99 | 35.96 | 31.03 | － | － | 6.43 | 6.43 | － | － | － | － | タイヤローラ[普通型・排出ガス対策型(第1次基準値)]運転質量8～20t |  | モータグレーダ[土工用・排出ガス対策型(第1次基準値)]ブレード幅3.7m |  | ロードローラ[マカダム・排出ガス対策型(第1次基準値)]運転質量10～12t 締固め幅2.1m |  | 普通作業員 | 運転手（特殊） | － | － | 軽油１．２号 | － | － | － | － | －
16 | 16 | 砕石類 | 4m以上 | 不陸整正及び新設舗装 | 夜間工事 | 105cmを超え120cm以下 | 1064 | 26.55 | 10.94 | 10.22 | 5.39 | 66.99 | 35.96 | 31.03 | － | － | 6.43 | 6.43 | － | － | － | － | タイヤローラ[普通型・排出ガス対策型(第1次基準値)]運転質量8～20t |  | モータグレーダ[土工用・排出ガス対策型(第1次基準値)]ブレード幅3.7m |  | ロードローラ[マカダム・排出ガス対策型(第1次基準値)]運転質量10～12t 締固め幅2.1m |  | 普通作業員 | 運転手（特殊） | － | － | 軽油１．２号 | － | － | － | － | －
17 | 4m_17 | 砕石類 | 4m以上 | 改良工事 | 標準工事 | 15cm以下 | 166.7 | 17.64 | 7.27 | 6.79 | 3.58 | 78.04 | 57.41 | 20.63 | － | － | 4.28 | 4.28 | － | － | － | － | タイヤローラ[普通型・排出ガス対策型(第1次基準値)]運転質量8～20t |  | モータグレーダ[土工用・排出ガス対策型(第1次基準値)]ブレード幅3.7m |  | ロードローラ[マカダム・排出ガス対策型(第1次基準値)]運転質量10～12t 締固め幅2.1m |  | 普通作業員 | 運転手（特殊） | － | － | 軽油１．２号 | － | － | － | － | －
18 | 4m_18 | 砕石類 | 4m以上 | 改良工事 | 標準工事 | 15cmを超え30cm以下 | 333.3 | 17.65 | 7.28 | 6.79 | 3.58 | 78.04 | 57.41 | 20.63 | － | － | 4.28 | 4.28 | － | － | － | － | タイヤローラ[普通型・排出ガス対策型(第1次基準値)]運転質量8～20t |  | モータグレーダ[土工用・排出ガス対策型(第1次基準値)]ブレード幅3.7m |  | ロードローラ[マカダム・排出ガス対策型(第1次基準値)]運転質量10～12t 締固め幅2.1m |  | 普通作業員 | 運転手（特殊） | － | － | 軽油１．２号 | － | － | － | － | －
19 | 4m_19 | 砕石類 | 4m以上 | 改良工事 | 標準工事 | 30cmを超え45cm以下 | 500 | 17.65 | 7.28 | 6.79 | 3.58 | 78.04 | 57.41 | 20.63 | － | － | 4.28 | 4.28 | － | － | － | － | タイヤローラ[普通型・排出ガス対策型(第1次基準値)]運転質量8～20t |  | モータグレーダ[土工用・排出ガス対策型(第1次基準値)]ブレード幅3.7m |  | ロードローラ[マカダム・排出ガス対策型(第1次基準値)]運転質量10～12t 締固め幅2.1m |  | 普通作業員 | 運転手（特殊） | － | － | 軽油１．２号 | － | － | － | － | －
20 | 4m_20 | 砕石類 | 4m以上 | 改良工事 | 標準工事 | 45cmを超え60cm以下 | 666.6 | 17.65 | 7.28 | 6.79 | 3.58 | 78.04 | 57.41 | 20.63 | － | － | 4.28 | 4.28 | － | － | － | － | タイヤローラ[普通型・排出ガス対策型(第1次基準値)]運転質量8～20t |  | モータグレーダ[土工用・排出ガス対策型(第1次基準値)]ブレード幅3.7m |  | ロードローラ[マカダム・排出ガス対策型(第1次基準値)]運転質量10～12t 締固め幅2.1m |  | 普通作業員 | 運転手（特殊） | － | － | 軽油１．２号 | － | － | － | － | －
21 | 4m_21 | 砕石類 | 4m以上 | 改良工事 | 標準工事 | 60cmを超え75cm以下 | 833.3 | 17.65 | 7.28 | 6.79 | 3.58 | 78.04 | 57.41 | 20.63 | － | － | 4.28 | 4.28 | － | － | － | － | タイヤローラ[普通型・排出ガス対策型(第1次基準値)]運転質量8～20t |  | モータグレーダ[土工用・排出ガス対策型(第1次基準値)]ブレード幅3.7m |  | ロードローラ[マカダム・排出ガス対策型(第1次基準値)]運転質量10～12t 締固め幅2.1m |  | 普通作業員 | 運転手（特殊） | － | － | 軽油１．２号 | － | － | － | － | －
22 | 4m_22 | 砕石類 | 4m以上 | 改良工事 | 標準工事 | 75cmを超え90cm以下 | 999.9 | 17.65 | 7.28 | 6.79 | 3.58 | 78.04 | 57.41 | 20.63 | － | － | 4.28 | 4.28 | － | － | － | － | タイヤローラ[普通型・排出ガス対策型(第1次基準値)]運転質量8～20t |  | モータグレーダ[土工用・排出ガス対策型(第1次基準値)]ブレード幅3.7m |  | ロードローラ[マカダム・排出ガス対策型(第1次基準値)]運転質量10～12t 締固め幅2.1m |  | 普通作業員 | 運転手（特殊） | － | － | 軽油１．２号 | － | － | － | － | －
23 | 4m_23 | 砕石類 | 4m以上 | 改良工事 | 標準工事 | 90cmを超え105cm以下 | 1167 | 17.64 | 7.27 | 6.79 | 3.58 | 78.04 | 57.41 | 20.63 | － | － | 4.28 | 4.28 | － | － | － | － | タイヤローラ[普通型・排出ガス対策型(第1次基準値)]運転質量8～20t |  | モータグレーダ[土工用・排出ガス対策型(第1次基準値)]ブレード幅3.7m |  | ロードローラ[マカダム・排出ガス対策型(第1次基準値)]運転質量10～12t 締固め幅2.1m |  | 普通作業員 | 運転手（特殊） | － | － | 軽油１．２号 | － | － | － | － | －
24 | 4m_24 | 砕石類 | 4m以上 | 改良工事 | 標準工事 | 105cmを超え120cm以下 | 1334 | 17.65 | 7.28 | 6.79 | 3.58 | 78.04 | 57.41 | 20.63 | － | － | 4.28 | 4.28 | － | － | － | － | タイヤローラ[普通型・排出ガス対策型(第1次基準値)]運転質量8～20t |  | モータグレーダ[土工用・排出ガス対策型(第1次基準値)]ブレード幅3.7m |  | ロードローラ[マカダム・排出ガス対策型(第1次基準値)]運転質量10～12t 締固め幅2.1m |  | 普通作業員 | 運転手（特殊） | － | － | 軽油１．２号 | － | － | － | － | －
25 | 4m_33 | 砕石類 | 4m以上 | 改良工事 | 夜間工事 | 15cm以下 | 180.8 | 19.52 | 8.04 | 7.51 | 3.97 | 75.72 | 52.91 | 22.81 | － | － | 4.73 | 4.73 | － | － | － | － | タイヤローラ[普通型・排出ガス対策型(第1次基準値)]運転質量8～20t |  | モータグレーダ[土工用・排出ガス対策型(第1次基準値)]ブレード幅3.7m |  | ロードローラ[マカダム・排出ガス対策型(第1次基準値)]運転質量10～12t 締固め幅2.1m |  | 普通作業員 | 運転手（特殊） | － | － | 軽油１．２号 | － | － | － | － | －
26 | 4m_34 | 砕石類 | 4m以上 | 改良工事 | 夜間工事 | 15cmを超え30cm以下 | 361.6 | 19.52 | 8.04 | 7.51 | 3.97 | 75.72 | 52.91 | 22.81 | － | － | 4.73 | 4.73 | － | － | － | － | タイヤローラ[普通型・排出ガス対策型(第1次基準値)]運転質量8～20t |  | モータグレーダ[土工用・排出ガス対策型(第1次基準値)]ブレード幅3.7m |  | ロードローラ[マカダム・排出ガス対策型(第1次基準値)]運転質量10～12t 締固め幅2.1m |  | 普通作業員 | 運転手（特殊） | － | － | 軽油１．２号 | － | － | － | － | －
27 | 4m_35 | 砕石類 | 4m以上 | 改良工事 | 夜間工事 | 30cmを超え45cm以下 | 542.4 | 19.52 | 8.04 | 7.51 | 3.97 | 75.72 | 52.91 | 22.81 | － | － | 4.73 | 4.73 | － | － | － | － | タイヤローラ[普通型・排出ガス対策型(第1次基準値)]運転質量8～20t |  | モータグレーダ[土工用・排出ガス対策型(第1次基準値)]ブレード幅3.7m |  | ロードローラ[マカダム・排出ガス対策型(第1次基準値)]運転質量10～12t 締固め幅2.1m |  | 普通作業員 | 運転手（特殊） | － | － | 軽油１．２号 | － | － | － | － | －
28 | 4m_36 | 砕石類 | 4m以上 | 改良工事 | 夜間工事 | 45cmを超え60cm以下 | 723.2 | 19.52 | 8.04 | 7.51 | 3.97 | 75.72 | 52.91 | 22.81 | － | － | 4.73 | 4.73 | － | － | － | － | タイヤローラ[普通型・排出ガス対策型(第1次基準値)]運転質量8～20t |  | モータグレーダ[土工用・排出ガス対策型(第1次基準値)]ブレード幅3.7m |  | ロードローラ[マカダム・排出ガス対策型(第1次基準値)]運転質量10～12t 締固め幅2.1m |  | 普通作業員 | 運転手（特殊） | － | － | 軽油１．２号 | － | － | － | － | －
29 | 4m_37 | 砕石類 | 4m以上 | 改良工事 | 夜間工事 | 60cmを超え75cm以下 | 904 | 19.52 | 8.04 | 7.51 | 3.97 | 75.72 | 52.91 | 22.81 | － | － | 4.73 | 4.73 | － | － | － | － | タイヤローラ[普通型・排出ガス対策型(第1次基準値)]運転質量8～20t |  | モータグレーダ[土工用・排出ガス対策型(第1次基準値)]ブレード幅3.7m |  | ロードローラ[マカダム・排出ガス対策型(第1次基準値)]運転質量10～12t 締固め幅2.1m |  | 普通作業員 | 運転手（特殊） | － | － | 軽油１．２号 | － | － | － | － | －
30 | 4m_38 | 砕石類 | 4m以上 | 改良工事 | 夜間工事 | 75cmを超え90cm以下 | 1085 | 19.51 | 8.04 | 7.51 | 3.96 | 75.72 | 52.91 | 22.81 | － | － | 4.73 | 4.73 | － | － | － | － | タイヤローラ[普通型・排出ガス対策型(第1次基準値)]運転質量8～20t |  | モータグレーダ[土工用・排出ガス対策型(第1次基準値)]ブレード幅3.7m |  | ロードローラ[マカダム・排出ガス対策型(第1次基準値)]運転質量10～12t 締固め幅2.1m |  | 普通作業員 | 運転手（特殊） | － | － | 軽油１．２号 | － | － | － | － | －
31 | 4m_39 | 砕石類 | 4m以上 | 改良工事 | 夜間工事 | 90cmを超え105cm以下 | 1266 | 19.51 | 8.04 | 7.51 | 3.96 | 75.72 | 52.91 | 22.81 | － | － | 4.73 | 4.73 | － | － | － | － | タイヤローラ[普通型・排出ガス対策型(第1次基準値)]運転質量8～20t |  | モータグレーダ[土工用・排出ガス対策型(第1次基準値)]ブレード幅3.7m |  | ロードローラ[マカダム・排出ガス対策型(第1次基準値)]運転質量10～12t 締固め幅2.1m |  | 普通作業員 | 運転手（特殊） | － | － | 軽油１．２号 | － | － | － | － | －
32 | 4m_40 | 砕石類 | 4m以上 | 改良工事 | 夜間工事 | 105cmを超え120cm以下 | 1447 | 19.51 | 8.04 | 7.51 | 3.96 | 75.72 | 52.91 | 22.81 | － | － | 4.73 | 4.73 | － | － | － | － | タイヤローラ[普通型・排出ガス対策型(第1次基準値)]運転質量8～20t |  | モータグレーダ[土工用・排出ガス対策型(第1次基準値)]ブレード幅3.7m |  | ロードローラ[マカダム・排出ガス対策型(第1次基準値)]運転質量10～12t 締固め幅2.1m |  | 普通作業員 | 運転手（特殊） | － | － | 軽油１．２号 | － | － | － | － | －
33 | ※3_1 | 砕石類 | 2.5m以上4m未満 | 不陸整正及び新設舗装 | 標準工事 | 15cm以下 | 131.4 | 17.21 | 11.25 | 5.96 | － | 78.93 | 36.39 | 25.84 | 16.7 | － | 3.83 | 3.83 | － | － | － | － | 振動ローラ[搭乗・タンデム式・排出ガス対策型(第2次基準値)]運転質量2.4～2.8t |  | ブルドーザ[普通・排出ガス対策型(第1次基準値)]3t級 |  | － |  | 普通作業員 | 特殊作業員 | 運転手（特殊） | － | 軽油１．２号 | － | － | － | － | －
34 | ※3_2 | 砕石類 | 2.5m以上4m未満 | 不陸整正及び新設舗装 | 標準工事 | 15cmを超え30cm以下 | 262.8 | 17.21 | 11.25 | 5.96 | － | 78.93 | 36.39 | 25.84 | 16.7 | － | 3.83 | 3.83 | － | － | － | － | 振動ローラ[搭乗・タンデム式・排出ガス対策型(第2次基準値)]運転質量2.4～2.8t |  | ブルドーザ[普通・排出ガス対策型(第1次基準値)]3t級 |  | － |  | 普通作業員 | 特殊作業員 | 運転手（特殊） | － | 軽油１．２号 | － | － | － | － | －
35 | ※3_3 | 砕石類 | 2.5m以上4m未満 | 不陸整正及び新設舗装 | 標準工事 | 30cmを超え45cm以下 | 394.2 | 17.21 | 11.25 | 5.96 | － | 78.93 | 36.39 | 25.84 | 16.7 | － | 3.83 | 3.83 | － | － | － | － | 振動ローラ[搭乗・タンデム式・排出ガス対策型(第2次基準値)]運転質量2.4～2.8t |  | ブルドーザ[普通・排出ガス対策型(第1次基準値)]3t級 |  | － |  | 普通作業員 | 特殊作業員 | 運転手（特殊） | － | 軽油１．２号 | － | － | － | － | －
36 | ※3_4 | 砕石類 | 2.5m以上4m未満 | 不陸整正及び新設舗装 | 標準工事 | 45cmを超え60cm以下 | 525.6 | 17.21 | 11.25 | 5.96 | － | 78.93 | 36.39 | 25.84 | 16.7 | － | 3.83 | 3.83 | － | － | － | － | 振動ローラ[搭乗・タンデム式・排出ガス対策型(第2次基準値)]運転質量2.4～2.8t |  | ブルドーザ[普通・排出ガス対策型(第1次基準値)]3t級 |  | － |  | 普通作業員 | 特殊作業員 | 運転手（特殊） | － | 軽油１．２号 | － | － | － | － | －
37 | ※3_5 | 砕石類 | 2.5m以上4m未満 | 不陸整正及び新設舗装 | 標準工事 | 60cmを超え75cm以下 | 657 | 17.21 | 11.25 | 5.96 | － | 78.93 | 36.39 | 25.84 | 16.7 | － | 3.83 | 3.83 | － | － | － | － | 振動ローラ[搭乗・タンデム式・排出ガス対策型(第2次基準値)]運転質量2.4～2.8t |  | ブルドーザ[普通・排出ガス対策型(第1次基準値)]3t級 |  | － |  | 普通作業員 | 特殊作業員 | 運転手（特殊） | － | 軽油１．２号 | － | － | － | － | －
38 | ※3_6 | 砕石類 | 2.5m以上4m未満 | 不陸整正及び新設舗装 | 標準工事 | 75cmを超え90cm以下 | 788.4 | 17.21 | 11.25 | 5.96 | － | 78.93 | 36.39 | 25.84 | 16.7 | － | 3.83 | 3.83 | － | － | － | － | 振動ローラ[搭乗・タンデム式・排出ガス対策型(第2次基準値)]運転質量2.4～2.8t |  | ブルドーザ[普通・排出ガス対策型(第1次基準値)]3t級 |  | － |  | 普通作業員 | 特殊作業員 | 運転手（特殊） | － | 軽油１．２号 | － | － | － | － | －
39 | ※3_7 | 砕石類 | 2.5m以上4m未満 | 不陸整正及び新設舗装 | 標準工事 | 90cmを超え105cm以下 | 919.8 | 17.21 | 11.25 | 5.96 | － | 78.93 | 36.39 | 25.84 | 16.7 | － | 3.83 | 3.83 | － | － | － | － | 振動ローラ[搭乗・タンデム式・排出ガス対策型(第2次基準値)]運転質量2.4～2.8t |  | ブルドーザ[普通・排出ガス対策型(第1次基準値)]3t級 |  | － |  | 普通作業員 | 特殊作業員 | 運転手（特殊） | － | 軽油１．２号 | － | － | － | － | －
40 | ※3_8 | 砕石類 | 2.5m以上4m未満 | 不陸整正及び新設舗装 | 標準工事 | 105cmを超え120cm以下 | 1052 | 17.2 | 11.25 | 5.95 | － | 78.93 | 36.39 | 25.84 | 16.7 | － | 3.83 | 3.83 | － | － | － | － | 振動ローラ[搭乗・タンデム式・排出ガス対策型(第2次基準値)]運転質量2.4～2.8t |  | ブルドーザ[普通・排出ガス対策型(第1次基準値)]3t級 |  | － |  | 普通作業員 | 特殊作業員 | 運転手（特殊） | － | 軽油１．２号 | － | － | － | － | －
41 | ※3_9 | 砕石類 | 2.5m以上4m未満 | 不陸整正及び新設舗装 | 夜間工事 | 15cm以下 | 148.1 | 18.33 | 11.99 | 6.34 | － | 77.56 | 32.28 | 27.52 | 17.76 | － | 4.08 | 4.08 | － | － | － | － | 振動ローラ[搭乗・タンデム式・排出ガス対策型(第2次基準値)]運転質量2.4～2.8t |  | ブルドーザ[普通・排出ガス対策型(第1次基準値)]3t級 |  | － |  | 普通作業員 | 特殊作業員 | 運転手（特殊） | － | 軽油１．２号 | － | － | － | － | －
42 | ※3_10 | 砕石類 | 2.5m以上4m未満 | 不陸整正及び新設舗装 | 夜間工事 | 15cmを超え30cm以下 | 296.3 | 18.33 | 11.99 | 6.34 | － | 77.56 | 32.28 | 27.52 | 17.76 | － | 4.08 | 4.08 | － | － | － | － | 振動ローラ[搭乗・タンデム式・排出ガス対策型(第2次基準値)]運転質量2.4～2.8t |  | ブルドーザ[普通・排出ガス対策型(第1次基準値)]3t級 |  | － |  | 普通作業員 | 特殊作業員 | 運転手（特殊） | － | 軽油１．２号 | － | － | － | － | －
43 | ※3_11 | 砕石類 | 2.5m以上4m未満 | 不陸整正及び新設舗装 | 夜間工事 | 30cmを超え45cm以下 | 444.4 | 18.33 | 11.99 | 6.34 | － | 77.56 | 32.28 | 27.52 | 17.76 | － | 4.08 | 4.08 | － | － | － | － | 振動ローラ[搭乗・タンデム式・排出ガス対策型(第2次基準値)]運転質量2.4～2.8t |  | ブルドーザ[普通・排出ガス対策型(第1次基準値)]3t級 |  | － |  | 普通作業員 | 特殊作業員 | 運転手（特殊） | － | 軽油１．２号 | － | － | － | － | －
44 | ※3_12 | 砕石類 | 2.5m以上4m未満 | 不陸整正及び新設舗装 | 夜間工事 | 45cmを超え60cm以下 | 592.5 | 18.33 | 11.99 | 6.34 | － | 77.56 | 32.28 | 27.52 | 17.76 | － | 4.08 | 4.08 | － | － | － | － | 振動ローラ[搭乗・タンデム式・排出ガス対策型(第2次基準値)]運転質量2.4～2.8t |  | ブルドーザ[普通・排出ガス対策型(第1次基準値)]3t級 |  | － |  | 普通作業員 | 特殊作業員 | 運転手（特殊） | － | 軽油１．２号 | － | － | － | － | －
45 | ※3_13 | 砕石類 | 2.5m以上4m未満 | 不陸整正及び新設舗装 | 夜間工事 | 60cmを超え75cm以下 | 740.6 | 18.33 | 11.99 | 6.34 | － | 77.56 | 32.28 | 27.52 | 17.76 | － | 4.08 | 4.08 | － | － | － | － | 振動ローラ[搭乗・タンデム式・排出ガス対策型(第2次基準値)]運転質量2.4～2.8t |  | ブルドーザ[普通・排出ガス対策型(第1次基準値)]3t級 |  | － |  | 普通作業員 | 特殊作業員 | 運転手（特殊） | － | 軽油１．２号 | － | － | － | － | －
46 | ※3_14 | 砕石類 | 2.5m以上4m未満 | 不陸整正及び新設舗装 | 夜間工事 | 75cmを超え90cm以下 | 888.7 | 18.33 | 11.99 | 6.34 | － | 77.56 | 32.28 | 27.52 | 17.76 | － | 4.08 | 4.08 | － | － | － | － | 振動ローラ[搭乗・タンデム式・排出ガス対策型(第2次基準値)]運転質量2.4～2.8t |  | ブルドーザ[普通・排出ガス対策型(第1次基準値)]3t級 |  | － |  | 普通作業員 | 特殊作業員 | 運転手（特殊） | － | 軽油１．２号 | － | － | － | － | －
47 | ※3_15 | 砕石類 | 2.5m以上4m未満 | 不陸整正及び新設舗装 | 夜間工事 | 90cmを超え105cm以下 | 1037 | 18.33 | 11.99 | 6.34 | － | 77.56 | 32.28 | 27.52 | 17.76 | － | 4.08 | 4.08 | － | － | － | － | 振動ローラ[搭乗・タンデム式・排出ガス対策型(第2次基準値)]運転質量2.4～2.8t |  | ブルドーザ[普通・排出ガス対策型(第1次基準値)]3t級 |  | － |  | 普通作業員 | 特殊作業員 | 運転手（特殊） | － | 軽油１．２号 | － | － | － | － | －
48 | ※3_16 | 砕石類 | 2.5m以上4m未満 | 不陸整正及び新設舗装 | 夜間工事 | 105cmを超え120cm以下 | 1185 | 18.33 | 11.99 | 6.34 | － | 77.56 | 32.28 | 27.52 | 17.76 | － | 4.08 | 4.08 | － | － | － | － | 振動ローラ[搭乗・タンデム式・排出ガス対策型(第2次基準値)]運転質量2.4～2.8t |  | ブルドーザ[普通・排出ガス対策型(第1次基準値)]3t級 |  | － |  | 普通作業員 | 特殊作業員 | 運転手（特殊） | － | 軽油１．２号 | － | － | － | － | －
49 | 2.5m_17 | 砕石類 | 2.5m以上4m未満 | 改良及び拡幅工事 | 標準工事 | 15cm以下 | 179.2 | 12.62 | 8.25 | 4.37 | － | 84.54 | 53.37 | 18.94 | 12.23 | － | 2.81 | 2.81 | － | － | － | － | 振動ローラ[搭乗・タンデム式・排出ガス対策型(第2次基準値)]運転質量2.4～2.8t |  | ブルドーザ[普通・排出ガス対策型(第1次基準値)]3t級 |  | － |  | 普通作業員 | 特殊作業員 | 運転手（特殊） | － | 軽油１．２号 | － | － | － | － | －
50 | 2.5m_18 | 砕石類 | 2.5m以上4m未満 | 改良及び拡幅工事 | 標準工事 | 15cmを超え30cm以下 | 358.4 | 12.62 | 8.25 | 4.37 | － | 84.54 | 53.37 | 18.94 | 12.23 | － | 2.81 | 2.81 | － | － | － | － | 振動ローラ[搭乗・タンデム式・排出ガス対策型(第2次基準値)]運転質量2.4～2.8t |  | ブルドーザ[普通・排出ガス対策型(第1次基準値)]3t級 |  | － |  | 普通作業員 | 特殊作業員 | 運転手（特殊） | － | 軽油１．２号 | － | － | － | － | －
51 | 2.5m_19 | 砕石類 | 2.5m以上4m未満 | 改良及び拡幅工事 | 標準工事 | 30cmを超え45cm以下 | 537.6 | 12.62 | 8.25 | 4.37 | － | 84.54 | 53.37 | 18.94 | 12.23 | － | 2.81 | 2.81 | － | － | － | － | 振動ローラ[搭乗・タンデム式・排出ガス対策型(第2次基準値)]運転質量2.4～2.8t |  | ブルドーザ[普通・排出ガス対策型(第1次基準値)]3t級 |  | － |  | 普通作業員 | 特殊作業員 | 運転手（特殊） | － | 軽油１．２号 | － | － | － | － | －
52 | 2.5m_20 | 砕石類 | 2.5m以上4m未満 | 改良及び拡幅工事 | 標準工事 | 45cmを超え60cm以下 | 716.8 | 12.62 | 8.25 | 4.37 | － | 84.54 | 53.37 | 18.94 | 12.23 | － | 2.81 | 2.81 | － | － | － | － | 振動ローラ[搭乗・タンデム式・排出ガス対策型(第2次基準値)]運転質量2.4～2.8t |  | ブルドーザ[普通・排出ガス対策型(第1次基準値)]3t級 |  | － |  | 普通作業員 | 特殊作業員 | 運転手（特殊） | － | 軽油１．２号 | － | － | － | － | －
53 | 2.5m_21 | 砕石類 | 2.5m以上4m未満 | 改良及び拡幅工事 | 標準工事 | 60cmを超え75cm以下 | 896 | 12.62 | 8.25 | 4.37 | － | 84.54 | 53.37 | 18.94 | 12.23 | － | 2.81 | 2.81 | － | － | － | － | 振動ローラ[搭乗・タンデム式・排出ガス対策型(第2次基準値)]運転質量2.4～2.8t |  | ブルドーザ[普通・排出ガス対策型(第1次基準値)]3t級 |  | － |  | 普通作業員 | 特殊作業員 | 運転手（特殊） | － | 軽油１．２号 | － | － | － | － | －
54 | 2.5m_22 | 砕石類 | 2.5m以上4m未満 | 改良及び拡幅工事 | 標準工事 | 75cmを超え90cm以下 | 1076 | 12.61 | 8.25 | 4.36 | － | 84.56 | 53.38 | 18.94 | 12.24 | － | 2.8 | 2.8 | － | － | － | － | 振動ローラ[搭乗・タンデム式・排出ガス対策型(第2次基準値)]運転質量2.4～2.8t |  | ブルドーザ[普通・排出ガス対策型(第1次基準値)]3t級 |  | － |  | 普通作業員 | 特殊作業員 | 運転手（特殊） | － | 軽油１．２号 | － | － | － | － | －
55 | 2.5m_23 | 砕石類 | 2.5m以上4m未満 | 改良及び拡幅工事 | 標準工事 | 90cmを超え105cm以下 | 1255 | 12.62 | 8.25 | 4.37 | － | 84.55 | 53.37 | 18.94 | 12.24 | － | 2.8 | 2.8 | － | － | － | － | 振動ローラ[搭乗・タンデム式・排出ガス対策型(第2次基準値)]運転質量2.4～2.8t |  | ブルドーザ[普通・排出ガス対策型(第1次基準値)]3t級 |  | － |  | 普通作業員 | 特殊作業員 | 運転手（特殊） | － | 軽油１．２号 | － | － | － | － | －
56 | 2.5m_24 | 砕石類 | 2.5m以上4m未満 | 改良及び拡幅工事 | 標準工事 | 105cmを超え120cm以下 | 1434 | 12.62 | 8.25 | 4.37 | － | 84.55 | 53.37 | 18.94 | 12.24 | － | 2.8 | 2.8 | － | － | － | － | 振動ローラ[搭乗・タンデム式・排出ガス対策型(第2次基準値)]運転質量2.4～2.8t |  | ブルドーザ[普通・排出ガス対策型(第1次基準値)]3t級 |  | － |  | 普通作業員 | 特殊作業員 | 運転手（特殊） | － | 軽油１．２号 | － | － | － | － | －
57 | ※3_17 | 砕石類 | 2.5m以上4m未満 | 改良及び拡幅工事 | 拡幅工事 | 15cm以下 | 195.9 | 13.85 | 9.06 | 4.79 | － | 83.05 | 48.82 | 20.81 | 13.42 | － | 3.08 | 3.08 | － | － | － | － | 振動ローラ[搭乗・タンデム式・排出ガス対策型(第2次基準値)]運転質量2.4～2.8t |  | ブルドーザ[普通・排出ガス対策型(第1次基準値)]3t級 |  | － |  | 普通作業員 | 特殊作業員 | 運転手（特殊） | － | 軽油１．２号 | － | － | － | － | －
58 | ※3_18 | 砕石類 | 2.5m以上4m未満 | 改良及び拡幅工事 | 拡幅工事 | 15cmを超え30cm以下 | 391.9 | 13.85 | 9.06 | 4.79 | － | 83.04 | 48.81 | 20.81 | 13.42 | － | 3.08 | 3.08 | － | － | － | － | 振動ローラ[搭乗・タンデム式・排出ガス対策型(第2次基準値)]運転質量2.4～2.8t |  | ブルドーザ[普通・排出ガス対策型(第1次基準値)]3t級 |  | － |  | 普通作業員 | 特殊作業員 | 運転手（特殊） | － | 軽油１．２号 | － | － | － | － | －
59 | ※3_19 | 砕石類 | 2.5m以上4m未満 | 改良及び拡幅工事 | 拡幅工事 | 30cmを超え45cm以下 | 587.8 | 13.85 | 9.06 | 4.79 | － | 83.04 | 48.81 | 20.81 | 13.42 | － | 3.08 | 3.08 | － | － | － | － | 振動ローラ[搭乗・タンデム式・排出ガス対策型(第2次基準値)]運転質量2.4～2.8t |  | ブルドーザ[普通・排出ガス対策型(第1次基準値)]3t級 |  | － |  | 普通作業員 | 特殊作業員 | 運転手（特殊） | － | 軽油１．２号 | － | － | － | － | －
60 | ※3_20 | 砕石類 | 2.5m以上4m未満 | 改良及び拡幅工事 | 拡幅工事 | 45cmを超え60cm以下 | 783.7 | 13.85 | 9.06 | 4.79 | － | 83.04 | 48.81 | 20.81 | 13.42 | － | 3.08 | 3.08 | － | － | － | － | 振動ローラ[搭乗・タンデム式・排出ガス対策型(第2次基準値)]運転質量2.4～2.8t |  | ブルドーザ[普通・排出ガス対策型(第1次基準値)]3t級 |  | － |  | 普通作業員 | 特殊作業員 | 運転手（特殊） | － | 軽油１．２号 | － | － | － | － | －
61 | ※3_21 | 砕石類 | 2.5m以上4m未満 | 改良及び拡幅工事 | 拡幅工事 | 60cmを超え75cm以下 | 979.6 | 13.85 | 9.06 | 4.79 | － | 83.04 | 48.81 | 20.81 | 13.42 | － | 3.08 | 3.08 | － | － | － | － | 振動ローラ[搭乗・タンデム式・排出ガス対策型(第2次基準値)]運転質量2.4～2.8t |  | ブルドーザ[普通・排出ガス対策型(第1次基準値)]3t級 |  | － |  | 普通作業員 | 特殊作業員 | 運転手（特殊） | － | 軽油１．２号 | － | － | － | － | －
62 | ※3_22 | 砕石類 | 2.5m以上4m未満 | 改良及び拡幅工事 | 拡幅工事 | 75cmを超え90cm以下 | 1176 | 13.85 | 9.06 | 4.79 | － | 83.04 | 48.81 | 20.8 | 13.43 | － | 3.08 | 3.08 | － | － | － | － | 振動ローラ[搭乗・タンデム式・排出ガス対策型(第2次基準値)]運転質量2.4～2.8t |  | ブルドーザ[普通・排出ガス対策型(第1次基準値)]3t級 |  | － |  | 普通作業員 | 特殊作業員 | 運転手（特殊） | － | 軽油１．２号 | － | － | － | － | －
63 | ※3_23 | 砕石類 | 2.5m以上4m未満 | 改良及び拡幅工事 | 拡幅工事 | 90cmを超え105cm以下 | 1372 | 13.85 | 9.06 | 4.79 | － | 83.04 | 48.81 | 20.8 | 13.43 | － | 3.08 | 3.08 | － | － | － | － | 振動ローラ[搭乗・タンデム式・排出ガス対策型(第2次基準値)]運転質量2.4～2.8t |  | ブルドーザ[普通・排出ガス対策型(第1次基準値)]3t級 |  | － |  | 普通作業員 | 特殊作業員 | 運転手（特殊） | － | 軽油１．２号 | － | － | － | － | －
64 | ※3_24 | 砕石類 | 2.5m以上4m未満 | 改良及び拡幅工事 | 拡幅工事 | 105cmを超え120cm以下 | 1568 | 13.85 | 9.06 | 4.79 | － | 83.04 | 48.81 | 20.8 | 13.43 | － | 3.08 | 3.08 | － | － | － | － | 振動ローラ[搭乗・タンデム式・排出ガス対策型(第2次基準値)]運転質量2.4～2.8t |  | ブルドーザ[普通・排出ガス対策型(第1次基準値)]3t級 |  | － |  | 普通作業員 | 特殊作業員 | 運転手（特殊） | － | 軽油１．２号 | － | － | － | － | －
65 | 2.5m_33 | 砕石類 | 2.5m以上4m未満 | 改良及び拡幅工事 | 夜間工事 | 15cm以下 | 195.9 | 13.85 | 9.06 | 4.79 | － | 83.05 | 48.82 | 20.81 | 13.42 | － | 3.08 | 3.08 | － | － | － | － | 振動ローラ[搭乗・タンデム式・排出ガス対策型(第2次基準値)]運転質量2.4～2.8t |  | ブルドーザ[普通・排出ガス対策型(第1次基準値)]3t級 |  | － |  | 普通作業員 | 特殊作業員 | 運転手（特殊） | － | 軽油１．２号 | － | － | － | － | －
66 | 2.5m_34 | 砕石類 | 2.5m以上4m未満 | 改良及び拡幅工事 | 夜間工事 | 15cmを超え30cm以下 | 391.9 | 13.85 | 9.06 | 4.79 | － | 83.04 | 48.81 | 20.81 | 13.42 | － | 3.08 | 3.08 | － | － | － | － | 振動ローラ[搭乗・タンデム式・排出ガス対策型(第2次基準値)]運転質量2.4～2.8t |  | ブルドーザ[普通・排出ガス対策型(第1次基準値)]3t級 |  | － |  | 普通作業員 | 特殊作業員 | 運転手（特殊） | － | 軽油１．２号 | － | － | － | － | －
67 | 2.5m_35 | 砕石類 | 2.5m以上4m未満 | 改良及び拡幅工事 | 夜間工事 | 30cmを超え45cm以下 | 587.8 | 13.85 | 9.06 | 4.79 | － | 83.04 | 48.81 | 20.81 | 13.42 | － | 3.08 | 3.08 | － | － | － | － | 振動ローラ[搭乗・タンデム式・排出ガス対策型(第2次基準値)]運転質量2.4～2.8t |  | ブルドーザ[普通・排出ガス対策型(第1次基準値)]3t級 |  | － |  | 普通作業員 | 特殊作業員 | 運転手（特殊） | － | 軽油１．２号 | － | － | － | － | －
68 | 2.5m_36 | 砕石類 | 2.5m以上4m未満 | 改良及び拡幅工事 | 夜間工事 | 45cmを超え60cm以下 | 783.7 | 13.85 | 9.06 | 4.79 | － | 83.04 | 48.81 | 20.81 | 13.42 | － | 3.08 | 3.08 | － | － | － | － | 振動ローラ[搭乗・タンデム式・排出ガス対策型(第2次基準値)]運転質量2.4～2.8t |  | ブルドーザ[普通・排出ガス対策型(第1次基準値)]3t級 |  | － |  | 普通作業員 | 特殊作業員 | 運転手（特殊） | － | 軽油１．２号 | － | － | － | － | －
69 | 2.5m_37 | 砕石類 | 2.5m以上4m未満 | 改良及び拡幅工事 | 夜間工事 | 60cmを超え75cm以下 | 979.6 | 13.85 | 9.06 | 4.79 | － | 83.04 | 48.81 | 20.81 | 13.42 | － | 3.08 | 3.08 | － | － | － | － | 振動ローラ[搭乗・タンデム式・排出ガス対策型(第2次基準値)]運転質量2.4～2.8t |  | ブルドーザ[普通・排出ガス対策型(第1次基準値)]3t級 |  | － |  | 普通作業員 | 特殊作業員 | 運転手（特殊） | － | 軽油１．２号 | － | － | － | － | －
70 | 2.5m_38 | 砕石類 | 2.5m以上4m未満 | 改良及び拡幅工事 | 夜間工事 | 75cmを超え90cm以下 | 1176 | 13.85 | 9.06 | 4.79 | － | 83.04 | 48.81 | 20.8 | 13.43 | － | 3.08 | 3.08 | － | － | － | － | 振動ローラ[搭乗・タンデム式・排出ガス対策型(第2次基準値)]運転質量2.4～2.8t |  | ブルドーザ[普通・排出ガス対策型(第1次基準値)]3t級 |  | － |  | 普通作業員 | 特殊作業員 | 運転手（特殊） | － | 軽油１．２号 | － | － | － | － | －
71 | 2.5m_39 | 砕石類 | 2.5m以上4m未満 | 改良及び拡幅工事 | 夜間工事 | 90cmを超え105cm以下 | 1372 | 13.85 | 9.06 | 4.79 | － | 83.04 | 48.81 | 20.8 | 13.43 | － | 3.08 | 3.08 | － | － | － | － | 振動ローラ[搭乗・タンデム式・排出ガス対策型(第2次基準値)]運転質量2.4～2.8t |  | ブルドーザ[普通・排出ガス対策型(第1次基準値)]3t級 |  | － |  | 普通作業員 | 特殊作業員 | 運転手（特殊） | － | 軽油１．２号 | － | － | － | － | －
72 | 2.5m_40 | 砕石類 | 2.5m以上4m未満 | 改良及び拡幅工事 | 夜間工事 | 105cmを超え120cm以下 | 1568 | 13.85 | 9.06 | 4.79 | － | 83.04 | 48.81 | 20.8 | 13.43 | － | 3.08 | 3.08 | － | － | － | － | 振動ローラ[搭乗・タンデム式・排出ガス対策型(第2次基準値)]運転質量2.4～2.8t |  | ブルドーザ[普通・排出ガス対策型(第1次基準値)]3t級 |  | － |  | 普通作業員 | 特殊作業員 | 運転手（特殊） | － | 軽油１．２号 | － | － | － | － | －
73 | ※3_25 | 砕石類 | 2.5m以上4m未満 | 改良及び拡幅工事 | 夜間拡幅工事 | 15cm以下 | 221.2 | 15.36 | 10.06 | 5.3 | － | 81.19 | 43.23 | 23.1 | 14.86 | － | 3.42 | 3.42 | － | － | － | － | 振動ローラ[搭乗・タンデム式・排出ガス対策型(第2次基準値)]運転質量2.4～2.8t |  | ブルドーザ[普通・排出ガス対策型(第1次基準値)]3t級 |  | － |  | 普通作業員 | 特殊作業員 | 運転手（特殊） | － | 軽油１．２号 | － | － | － | － | －
74 | ※3_26 | 砕石類 | 2.5m以上4m未満 | 改良及び拡幅工事 | 夜間拡幅工事 | 15cmを超え30cm以下 | 442.5 | 15.36 | 10.06 | 5.3 | － | 81.19 | 43.23 | 23.09 | 14.87 | － | 3.42 | 3.42 | － | － | － | － | 振動ローラ[搭乗・タンデム式・排出ガス対策型(第2次基準値)]運転質量2.4～2.8t |  | ブルドーザ[普通・排出ガス対策型(第1次基準値)]3t級 |  | － |  | 普通作業員 | 特殊作業員 | 運転手（特殊） | － | 軽油１．２号 | － | － | － | － | －
75 | ※3_27 | 砕石類 | 2.5m以上4m未満 | 改良及び拡幅工事 | 夜間拡幅工事 | 30cmを超え45cm以下 | 663.7 | 15.36 | 10.06 | 5.3 | － | 81.2 | 43.24 | 23.09 | 14.87 | － | 3.42 | 3.42 | － | － | － | － | 振動ローラ[搭乗・タンデム式・排出ガス対策型(第2次基準値)]運転質量2.4～2.8t |  | ブルドーザ[普通・排出ガス対策型(第1次基準値)]3t級 |  | － |  | 普通作業員 | 特殊作業員 | 運転手（特殊） | － | 軽油１．２号 | － | － | － | － | －
76 | ※3_28 | 砕石類 | 2.5m以上4m未満 | 改良及び拡幅工事 | 夜間拡幅工事 | 45cmを超え60cm以下 | 884.9 | 15.36 | 10.06 | 5.3 | － | 81.19 | 43.23 | 23.1 | 14.86 | － | 3.42 | 3.42 | － | － | － | － | 振動ローラ[搭乗・タンデム式・排出ガス対策型(第2次基準値)]運転質量2.4～2.8t |  | ブルドーザ[普通・排出ガス対策型(第1次基準値)]3t級 |  | － |  | 普通作業員 | 特殊作業員 | 運転手（特殊） | － | 軽油１．２号 | － | － | － | － | －
77 | ※3_29 | 砕石類 | 2.5m以上4m未満 | 改良及び拡幅工事 | 夜間拡幅工事 | 60cmを超え75cm以下 | 1107 | 15.36 | 10.06 | 5.3 | － | 81.2 | 43.23 | 23.1 | 14.87 | － | 3.41 | 3.41 | － | － | － | － | 振動ローラ[搭乗・タンデム式・排出ガス対策型(第2次基準値)]運転質量2.4～2.8t |  | ブルドーザ[普通・排出ガス対策型(第1次基準値)]3t級 |  | － |  | 普通作業員 | 特殊作業員 | 運転手（特殊） | － | 軽油１．２号 | － | － | － | － | －
78 | ※3_30 | 砕石類 | 2.5m以上4m未満 | 改良及び拡幅工事 | 夜間拡幅工事 | 75cmを超え90cm以下 | 1328 | 15.36 | 10.06 | 5.3 | － | 81.19 | 43.23 | 23.1 | 14.86 | － | 3.42 | 3.42 | － | － | － | － | 振動ローラ[搭乗・タンデム式・排出ガス対策型(第2次基準値)]運転質量2.4～2.8t |  | ブルドーザ[普通・排出ガス対策型(第1次基準値)]3t級 |  | － |  | 普通作業員 | 特殊作業員 | 運転手（特殊） | － | 軽油１．２号 | － | － | － | － | －
79 | ※3_31 | 砕石類 | 2.5m以上4m未満 | 改良及び拡幅工事 | 夜間拡幅工事 | 90cmを超え105cm以下 | 1549 | 15.36 | 10.06 | 5.3 | － | 81.19 | 43.23 | 23.09 | 14.87 | － | 3.42 | 3.42 | － | － | － | － | 振動ローラ[搭乗・タンデム式・排出ガス対策型(第2次基準値)]運転質量2.4～2.8t |  | ブルドーザ[普通・排出ガス対策型(第1次基準値)]3t級 |  | － |  | 普通作業員 | 特殊作業員 | 運転手（特殊） | － | 軽油１．２号 | － | － | － | － | －
80 | ※3_32 | 砕石類 | 2.5m以上4m未満 | 改良及び拡幅工事 | 夜間拡幅工事 | 105cmを超え120cm以下 | 1770 | 15.36 | 10.06 | 5.3 | － | 81.19 | 43.23 | 23.09 | 14.87 | － | 3.42 | 3.42 | － | － | － | － | 振動ローラ[搭乗・タンデム式・排出ガス対策型(第2次基準値)]運転質量2.4～2.8t |  | ブルドーザ[普通・排出ガス対策型(第1次基準値)]3t級 |  | － |  | 普通作業員 | 特殊作業員 | 運転手（特殊） | － | 軽油１．２号 | － | － | － | － | －
81 | △2_1 | 砕石類 | 1m以上2.5m未満 | － | 標準工事 | 15cm以下 | 1486 | 0.99 | 0.99 | － | － | 98.82 | 96.54 | 2.28 | － | － | 0.18 | 0.18 | － | － | － | － | 振動ローラ[搭乗・タンデム式・排出ガス対策型(第2次基準値)]運転質量2.4～2.8t |  | － |  | － |  | 普通作業員 | 特殊作業員 | － | － | 軽油１．２号 | － | － | － | － | －
82 | △2_2 | 砕石類 | 1m以上2.5m未満 | － | 標準工事 | 15cmを超え30cm以下 | 2971 | 0.99 | 0.99 | － | － | 98.82 | 96.54 | 2.28 | － | － | 0.18 | 0.18 | － | － | － | － | 振動ローラ[搭乗・タンデム式・排出ガス対策型(第2次基準値)]運転質量2.4～2.8t |  | － |  | － |  | 普通作業員 | 特殊作業員 | － | － | 軽油１．２号 | － | － | － | － | －
83 | △2_3 | 砕石類 | 1m以上2.5m未満 | － | 標準工事 | 30cmを超え45cm以下 | 4457 | 0.99 | 0.99 | － | － | 98.82 | 96.54 | 2.28 | － | － | 0.18 | 0.18 | － | － | － | － | 振動ローラ[搭乗・タンデム式・排出ガス対策型(第2次基準値)]運転質量2.4～2.8t |  | － |  | － |  | 普通作業員 | 特殊作業員 | － | － | 軽油１．２号 | － | － | － | － | －
84 | △2_4 | 砕石類 | 1m以上2.5m未満 | － | 標準工事 | 45cmを超え60cm以下 | 5942 | 0.99 | 0.99 | － | － | 98.82 | 96.54 | 2.28 | － | － | 0.18 | 0.18 | － | － | － | － | 振動ローラ[搭乗・タンデム式・排出ガス対策型(第2次基準値)]運転質量2.4～2.8t |  | － |  | － |  | 普通作業員 | 特殊作業員 | － | － | 軽油１．２号 | － | － | － | － | －
85 | △2_5 | 砕石類 | 1m以上2.5m未満 | － | 標準工事 | 60cmを超え75cm以下 | 7428 | 0.99 | 0.99 | － | － | 98.82 | 96.54 | 2.28 | － | － | 0.18 | 0.18 | － | － | － | － | 振動ローラ[搭乗・タンデム式・排出ガス対策型(第2次基準値)]運転質量2.4～2.8t |  | － |  | － |  | 普通作業員 | 特殊作業員 | － | － | 軽油１．２号 | － | － | － | － | －
86 | △2_6 | 砕石類 | 1m以上2.5m未満 | － | 標準工事 | 75cmを超え90cm以下 | 8913 | 0.99 | 0.99 | － | － | 98.82 | 96.54 | 2.28 | － | － | 0.18 | 0.18 | － | － | － | － | 振動ローラ[搭乗・タンデム式・排出ガス対策型(第2次基準値)]運転質量2.4～2.8t |  | － |  | － |  | 普通作業員 | 特殊作業員 | － | － | 軽油１．２号 | － | － | － | － | －
87 | △2_7 | 砕石類 | 1m以上2.5m未満 | － | 標準工事 | 90cmを超え105cm以下 | 10400 | 0.99 | 0.99 | － | － | 98.82 | 96.54 | 2.28 | － | － | 0.18 | 0.18 | － | － | － | － | 振動ローラ[搭乗・タンデム式・排出ガス対策型(第2次基準値)]運転質量2.4～2.8t |  | － |  | － |  | 普通作業員 | 特殊作業員 | － | － | 軽油１．２号 | － | － | － | － | －
88 | △2_8 | 砕石類 | 1m以上2.5m未満 | － | 標準工事 | 105cmを超え120cm以下 | 11890 | 0.99 | 0.99 | － | － | 98.82 | 96.54 | 2.28 | － | － | 0.18 | 0.18 | － | － | － | － | 振動ローラ[搭乗・タンデム式・排出ガス対策型(第2次基準値)]運転質量2.4～2.8t |  | － |  | － |  | 普通作業員 | 特殊作業員 | － | － | 軽油１．２号 | － | － | － | － | －
89 | △2_9 | 砕石類 | 1m以上2.5m未満 | － | 拡幅工事 | 15cm以下 | 1855 | 0.95 | 0.95 | － | － | 98.87 | 96.68 | 2.19 | － | － | 0.17 | 0.17 | － | － | － | － | 振動ローラ[搭乗・タンデム式・排出ガス対策型(第2次基準値)]運転質量2.4～2.8t |  | － |  | － |  | 普通作業員 | 特殊作業員 | － | － | 軽油１．２号 | － | － | － | － | －
90 | △2_10 | 砕石類 | 1m以上2.5m未満 | － | 拡幅工事 | 15cmを超え30cm以下 | 3709 | 0.95 | 0.95 | － | － | 98.87 | 96.68 | 2.19 | － | － | 0.17 | 0.17 | － | － | － | － | 振動ローラ[搭乗・タンデム式・排出ガス対策型(第2次基準値)]運転質量2.4～2.8t |  | － |  | － |  | 普通作業員 | 特殊作業員 | － | － | 軽油１．２号 | － | － | － | － | －
91 | △2_11 | 砕石類 | 1m以上2.5m未満 | － | 拡幅工事 | 30cmを超え45cm以下 | 5563 | 0.95 | 0.95 | － | － | 98.87 | 96.68 | 2.19 | － | － | 0.17 | 0.17 | － | － | － | － | 振動ローラ[搭乗・タンデム式・排出ガス対策型(第2次基準値)]運転質量2.4～2.8t |  | － |  | － |  | 普通作業員 | 特殊作業員 | － | － | 軽油１．２号 | － | － | － | － | －
92 | △2_12 | 砕石類 | 1m以上2.5m未満 | － | 拡幅工事 | 45cmを超え60cm以下 | 7418 | 0.95 | 0.95 | － | － | 98.87 | 96.68 | 2.19 | － | － | 0.17 | 0.17 | － | － | － | － | 振動ローラ[搭乗・タンデム式・排出ガス対策型(第2次基準値)]運転質量2.4～2.8t |  | － |  | － |  | 普通作業員 | 特殊作業員 | － | － | 軽油１．２号 | － | － | － | － | －
93 | △2_13 | 砕石類 | 1m以上2.5m未満 | － | 拡幅工事 | 60cmを超え75cm以下 | 9272 | 0.95 | 0.95 | － | － | 98.87 | 96.68 | 2.19 | － | － | 0.17 | 0.17 | － | － | － | － | 振動ローラ[搭乗・タンデム式・排出ガス対策型(第2次基準値)]運転質量2.4～2.8t |  | － |  | － |  | 普通作業員 | 特殊作業員 | － | － | 軽油１．２号 | － | － | － | － | －
94 | △2_14 | 砕石類 | 1m以上2.5m未満 | － | 拡幅工事 | 75cmを超え90cm以下 | 11130 | 0.95 | 0.95 | － | － | 98.87 | 96.68 | 2.19 | － | － | 0.17 | 0.17 | － | － | － | － | 振動ローラ[搭乗・タンデム式・排出ガス対策型(第2次基準値)]運転質量2.4～2.8t |  | － |  | － |  | 普通作業員 | 特殊作業員 | － | － | 軽油１．２号 | － | － | － | － | －
95 | △2_15 | 砕石類 | 1m以上2.5m未満 | － | 拡幅工事 | 90cmを超え105cm以下 | 12980 | 0.95 | 0.95 | － | － | 98.87 | 96.68 | 2.19 | － | － | 0.17 | 0.17 | － | － | － | － | 振動ローラ[搭乗・タンデム式・排出ガス対策型(第2次基準値)]運転質量2.4～2.8t |  | － |  | － |  | 普通作業員 | 特殊作業員 | － | － | 軽油１．２号 | － | － | － | － | －
96 | △2_16 | 砕石類 | 1m以上2.5m未満 | － | 拡幅工事 | 105cmを超え120cm以下 | 14840 | 0.95 | 0.95 | － | － | 98.87 | 96.68 | 2.19 | － | － | 0.17 | 0.17 | － | － | － | － | 振動ローラ[搭乗・タンデム式・排出ガス対策型(第2次基準値)]運転質量2.4～2.8t |  | － |  | － |  | 普通作業員 | 特殊作業員 | － | － | 軽油１．２号 | － | － | － | － | －
97 | △2_17 | 砕石類 | 1m以上2.5m未満 | － | 夜間工事 | 15cm以下 | 1855 | 0.95 | 0.95 | － | － | 98.87 | 96.68 | 2.19 | － | － | 0.17 | 0.17 | － | － | － | － | 振動ローラ[搭乗・タンデム式・排出ガス対策型(第2次基準値)]運転質量2.4～2.8t |  | － |  | － |  | 普通作業員 | 特殊作業員 | － | － | 軽油１．２号 | － | － | － | － | －
98 | △2_18 | 砕石類 | 1m以上2.5m未満 | － | 夜間工事 | 15cmを超え30cm以下 | 3709 | 0.95 | 0.95 | － | － | 98.87 | 96.68 | 2.19 | － | － | 0.17 | 0.17 | － | － | － | － | 振動ローラ[搭乗・タンデム式・排出ガス対策型(第2次基準値)]運転質量2.4～2.8t |  | － |  | － |  | 普通作業員 | 特殊作業員 | － | － | 軽油１．２号 | － | － | － | － | －
99 | △2_19 | 砕石類 | 1m以上2.5m未満 | － | 夜間工事 | 30cmを超え45cm以下 | 5563 | 0.95 | 0.95 | － | － | 98.87 | 96.68 | 2.19 | － | － | 0.17 | 0.17 | － | － | － | － | 振動ローラ[搭乗・タンデム式・排出ガス対策型(第2次基準値)]運転質量2.4～2.8t |  | － |  | － |  | 普通作業員 | 特殊作業員 | － | － | 軽油１．２号 | － | － | － | － | －
100 | △2_20 | 砕石類 | 1m以上2.5m未満 | － | 夜間工事 | 45cmを超え60cm以下 | 7418 | 0.95 | 0.95 | － | － | 98.87 | 96.68 | 2.19 | － | － | 0.17 | 0.17 | － | － | － | － | 振動ローラ[搭乗・タンデム式・排出ガス対策型(第2次基準値)]運転質量2.4～2.8t |  | － |  | － |  | 普通作業員 | 特殊作業員 | － | － | 軽油１．２号 | － | － | － | － | －
101 | △2_21 | 砕石類 | 1m以上2.5m未満 | － | 夜間工事 | 60cmを超え75cm以下 | 9272 | 0.95 | 0.95 | － | － | 98.87 | 96.68 | 2.19 | － | － | 0.17 | 0.17 | － | － | － | － | 振動ローラ[搭乗・タンデム式・排出ガス対策型(第2次基準値)]運転質量2.4～2.8t |  | － |  | － |  | 普通作業員 | 特殊作業員 | － | － | 軽油１．２号 | － | － | － | － | －
102 | △2_22 | 砕石類 | 1m以上2.5m未満 | － | 夜間工事 | 75cmを超え90cm以下 | 11130 | 0.95 | 0.95 | － | － | 98.87 | 96.68 | 2.19 | － | － | 0.17 | 0.17 | － | － | － | － | 振動ローラ[搭乗・タンデム式・排出ガス対策型(第2次基準値)]運転質量2.4～2.8t |  | － |  | － |  | 普通作業員 | 特殊作業員 | － | － | 軽油１．２号 | － | － | － | － | －
103 | △2_23 | 砕石類 | 1m以上2.5m未満 | － | 夜間工事 | 90cmを超え105cm以下 | 12980 | 0.95 | 0.95 | － | － | 98.87 | 96.68 | 2.19 | － | － | 0.17 | 0.17 | － | － | － | － | 振動ローラ[搭乗・タンデム式・排出ガス対策型(第2次基準値)]運転質量2.4～2.8t |  | － |  | － |  | 普通作業員 | 特殊作業員 | － | － | 軽油１．２号 | － | － | － | － | －
104 | △2_24 | 砕石類 | 1m以上2.5m未満 | － | 夜間工事 | 105cmを超え120cm以下 | 14840 | 0.95 | 0.95 | － | － | 98.87 | 96.68 | 2.19 | － | － | 0.17 | 0.17 | － | － | － | － | 振動ローラ[搭乗・タンデム式・排出ガス対策型(第2次基準値)]運転質量2.4～2.8t |  | － |  | － |  | 普通作業員 | 特殊作業員 | － | － | 軽油１．２号 | － | － | － | － | －
105 | △2_25 | 砕石類 | 1m以上2.5m未満 | － | 夜間拡幅工事 | 15cm以下 | 2229 | 0.99 | 0.99 | － | － | 98.82 | 96.54 | 2.28 | － | － | 0.18 | 0.18 | － | － | － | － | 振動ローラ[搭乗・タンデム式・排出ガス対策型(第2次基準値)]運転質量2.4～2.8t |  | － |  | － |  | 普通作業員 | 特殊作業員 | － | － | 軽油１．２号 | － | － | － | － | －
106 | △2_26 | 砕石類 | 1m以上2.5m未満 | － | 夜間拡幅工事 | 15cmを超え30cm以下 | 4457 | 0.99 | 0.99 | － | － | 98.82 | 96.54 | 2.28 | － | － | 0.18 | 0.18 | － | － | － | － | 振動ローラ[搭乗・タンデム式・排出ガス対策型(第2次基準値)]運転質量2.4～2.8t |  | － |  | － |  | 普通作業員 | 特殊作業員 | － | － | 軽油１．２号 | － | － | － | － | －
107 | △2_27 | 砕石類 | 1m以上2.5m未満 | － | 夜間拡幅工事 | 30cmを超え45cm以下 | 6686 | 0.99 | 0.99 | － | － | 98.82 | 96.54 | 2.28 | － | － | 0.18 | 0.18 | － | － | － | － | 振動ローラ[搭乗・タンデム式・排出ガス対策型(第2次基準値)]運転質量2.4～2.8t |  | － |  | － |  | 普通作業員 | 特殊作業員 | － | － | 軽油１．２号 | － | － | － | － | －
108 | △2_28 | 砕石類 | 1m以上2.5m未満 | － | 夜間拡幅工事 | 45cmを超え60cm以下 | 8914 | 0.99 | 0.99 | － | － | 98.82 | 96.54 | 2.28 | － | － | 0.18 | 0.18 | － | － | － | － | 振動ローラ[搭乗・タンデム式・排出ガス対策型(第2次基準値)]運転質量2.4～2.8t |  | － |  | － |  | 普通作業員 | 特殊作業員 | － | － | 軽油１．２号 | － | － | － | － | －
109 | △2_29 | 砕石類 | 1m以上2.5m未満 | － | 夜間拡幅工事 | 60cmを超え75cm以下 | 11150 | 0.99 | 0.99 | － | － | 98.82 | 96.54 | 2.28 | － | － | 0.18 | 0.18 | － | － | － | － | 振動ローラ[搭乗・タンデム式・排出ガス対策型(第2次基準値)]運転質量2.4～2.8t |  | － |  | － |  | 普通作業員 | 特殊作業員 | － | － | 軽油１．２号 | － | － | － | － | －
110 | △2_30 | 砕石類 | 1m以上2.5m未満 | － | 夜間拡幅工事 | 75cmを超え90cm以下 | 13380 | 0.99 | 0.99 | － | － | 98.82 | 96.54 | 2.28 | － | － | 0.18 | 0.18 | － | － | － | － | 振動ローラ[搭乗・タンデム式・排出ガス対策型(第2次基準値)]運転質量2.4～2.8t |  | － |  | － |  | 普通作業員 | 特殊作業員 | － | － | 軽油１．２号 | － | － | － | － | －
111 | △2_31 | 砕石類 | 1m以上2.5m未満 | － | 夜間拡幅工事 | 90cmを超え105cm以下 | 15600 | 0.99 | 0.99 | － | － | 98.82 | 96.54 | 2.28 | － | － | 0.18 | 0.18 | － | － | － | － | 振動ローラ[搭乗・タンデム式・排出ガス対策型(第2次基準値)]運転質量2.4～2.8t |  | － |  | － |  | 普通作業員 | 特殊作業員 | － | － | 軽油１．２号 | － | － | － | － | －
112 | △2_32 | 砕石類 | 1m以上2.5m未満 | － | 夜間拡幅工事 | 105cmを超え120cm以下 | 17830 | 0.99 | 0.99 | － | － | 98.82 | 96.54 | 2.28 | － | － | 0.18 | 0.18 | － | － | － | － | 振動ローラ[搭乗・タンデム式・排出ガス対策型(第2次基準値)]運転質量2.4～2.8t |  | － |  | － |  | 普通作業員 | 特殊作業員 | － | － | 軽油１．２号 | － | － | － | － | －
113 | ○2_1 | 砕石類 | 1m未満 | － | 標準工事 | 15cm以下 | 1597 | 0.7 | 0.7 | － | － | 99.11 | 89.83 | 9.28 | － | － | 0.18 | 0.18 | － | － | － | － | 振動ローラ(舗装用)[ハンドガイド式] 運転質量0.5～0.6t |  | － |  | － |  | 普通作業員 | 特殊作業員 | － | － | 軽油１．２号 | － | － | － | － | －
114 | ○2_2 | 砕石類 | 1m未満 | － | 標準工事 | 15cmを超え30cm以下 | 3194 | 0.7 | 0.7 | － | － | 99.11 | 89.83 | 9.28 | － | － | 0.18 | 0.18 | － | － | － | － | 振動ローラ(舗装用)[ハンドガイド式] 運転質量0.5～0.6t |  | － |  | － |  | 普通作業員 | 特殊作業員 | － | － | 軽油１．２号 | － | － | － | － | －
115 | ○2_3 | 砕石類 | 1m未満 | － | 標準工事 | 30cmを超え45cm以下 | 4790 | 0.7 | 0.7 | － | － | 99.11 | 89.83 | 9.28 | － | － | 0.18 | 0.18 | － | － | － | － | 振動ローラ(舗装用)[ハンドガイド式] 運転質量0.5～0.6t |  | － |  | － |  | 普通作業員 | 特殊作業員 | － | － | 軽油１．２号 | － | － | － | － | －
116 | ○2_4 | 砕石類 | 1m未満 | － | 標準工事 | 45cmを超え60cm以下 | 6387 | 0.7 | 0.7 | － | － | 99.11 | 89.83 | 9.28 | － | － | 0.18 | 0.18 | － | － | － | － | 振動ローラ(舗装用)[ハンドガイド式] 運転質量0.5～0.6t |  | － |  | － |  | 普通作業員 | 特殊作業員 | － | － | 軽油１．２号 | － | － | － | － | －
117 | ○2_5 | 砕石類 | 1m未満 | － | 標準工事 | 60cmを超え75cm以下 | 7984 | 0.7 | 0.7 | － | － | 99.11 | 89.83 | 9.28 | － | － | 0.18 | 0.18 | － | － | － | － | 振動ローラ(舗装用)[ハンドガイド式] 運転質量0.5～0.6t |  | － |  | － |  | 普通作業員 | 特殊作業員 | － | － | 軽油１．２号 | － | － | － | － | －
118 | ○2_6 | 砕石類 | 1m未満 | － | 標準工事 | 75cmを超え90cm以下 | 9580 | 0.7 | 0.7 | － | － | 99.11 | 89.83 | 9.28 | － | － | 0.18 | 0.18 | － | － | － | － | 振動ローラ(舗装用)[ハンドガイド式] 運転質量0.5～0.6t |  | － |  | － |  | 普通作業員 | 特殊作業員 | － | － | 軽油１．２号 | － | － | － | － | －
119 | ○2_7 | 砕石類 | 1m未満 | － | 標準工事 | 90cmを超え105cm以下 | 11180 | 0.7 | 0.7 | － | － | 99.11 | 89.83 | 9.28 | － | － | 0.18 | 0.18 | － | － | － | － | 振動ローラ(舗装用)[ハンドガイド式] 運転質量0.5～0.6t |  | － |  | － |  | 普通作業員 | 特殊作業員 | － | － | 軽油１．２号 | － | － | － | － | －
120 | ○2_8 | 砕石類 | 1m未満 | － | 標準工事 | 105cmを超え120cm以下 | 12780 | 0.7 | 0.7 | － | － | 99.11 | 89.84 | 9.27 | － | － | 0.18 | 0.18 | － | － | － | － | 振動ローラ(舗装用)[ハンドガイド式] 運転質量0.5～0.6t |  | － |  | － |  | 普通作業員 | 特殊作業員 | － | － | 軽油１．２号 | － | － | － | － | －
121 | ○2_9 | 砕石類 | 1m未満 | － | 拡幅工事 | 15cm以下 | 1988 | 0.68 | 0.68 | － | － | 99.14 | 90.2 | 8.94 | － | － | 0.17 | 0.17 | － | － | － | － | 振動ローラ(舗装用)[ハンドガイド式] 運転質量0.5～0.6t |  | － |  | － |  | 普通作業員 | 特殊作業員 | － | － | 軽油１．２号 | － | － | － | － | －
122 | ○2_10 | 砕石類 | 1m未満 | － | 拡幅工事 | 15cmを超え30cm以下 | 3976 | 0.68 | 0.68 | － | － | 99.14 | 90.2 | 8.94 | － | － | 0.17 | 0.17 | － | － | － | － | 振動ローラ(舗装用)[ハンドガイド式] 運転質量0.5～0.6t |  | － |  | － |  | 普通作業員 | 特殊作業員 | － | － | 軽油１．２号 | － | － | － | － | －
123 | ○2_11 | 砕石類 | 1m未満 | － | 拡幅工事 | 30cmを超え45cm以下 | 5963 | 0.68 | 0.68 | － | － | 99.14 | 90.2 | 8.94 | － | － | 0.17 | 0.17 | － | － | － | － | 振動ローラ(舗装用)[ハンドガイド式] 運転質量0.5～0.6t |  | － |  | － |  | 普通作業員 | 特殊作業員 | － | － | 軽油１．２号 | － | － | － | － | －
124 | ○2_12 | 砕石類 | 1m未満 | － | 拡幅工事 | 45cmを超え60cm以下 | 7951 | 0.68 | 0.68 | － | － | 99.14 | 90.2 | 8.94 | － | － | 0.17 | 0.17 | － | － | － | － | 振動ローラ(舗装用)[ハンドガイド式] 運転質量0.5～0.6t |  | － |  | － |  | 普通作業員 | 特殊作業員 | － | － | 軽油１．２号 | － | － | － | － | －
125 | ○2_13 | 砕石類 | 1m未満 | － | 拡幅工事 | 60cmを超え75cm以下 | 9939 | 0.68 | 0.68 | － | － | 99.14 | 90.2 | 8.94 | － | － | 0.17 | 0.17 | － | － | － | － | 振動ローラ(舗装用)[ハンドガイド式] 運転質量0.5～0.6t |  | － |  | － |  | 普通作業員 | 特殊作業員 | － | － | 軽油１．２号 | － | － | － | － | －
126 | ○2_14 | 砕石類 | 1m未満 | － | 拡幅工事 | 75cmを超え90cm以下 | 11930 | 0.68 | 0.68 | － | － | 99.14 | 90.2 | 8.94 | － | － | 0.17 | 0.17 | － | － | － | － | 振動ローラ(舗装用)[ハンドガイド式] 運転質量0.5～0.6t |  | － |  | － |  | 普通作業員 | 特殊作業員 | － | － | 軽油１．２号 | － | － | － | － | －
127 | ○2_15 | 砕石類 | 1m未満 | － | 拡幅工事 | 90cmを超え105cm以下 | 13920 | 0.68 | 0.68 | － | － | 99.14 | 90.2 | 8.94 | － | － | 0.17 | 0.17 | － | － | － | － | 振動ローラ(舗装用)[ハンドガイド式] 運転質量0.5～0.6t |  | － |  | － |  | 普通作業員 | 特殊作業員 | － | － | 軽油１．２号 | － | － | － | － | －
128 | ○2_16 | 砕石類 | 1m未満 | － | 拡幅工事 | 105cmを超え120cm以下 | 15910 | 0.68 | 0.68 | － | － | 99.14 | 90.2 | 8.94 | － | － | 0.17 | 0.17 | － | － | － | － | 振動ローラ(舗装用)[ハンドガイド式] 運転質量0.5～0.6t |  | － |  | － |  | 普通作業員 | 特殊作業員 | － | － | 軽油１．２号 | － | － | － | － | －
129 | ○2_17 | 砕石類 | 1m未満 | － | 夜間工事 | 15cm以下 | 1988 | 0.68 | 0.68 | － | － | 99.14 | 90.2 | 8.94 | － | － | 0.17 | 0.17 | － | － | － | － | 振動ローラ(舗装用)[ハンドガイド式] 運転質量0.5～0.6t |  | － |  | － |  | 普通作業員 | 特殊作業員 | － | － | 軽油１．２号 | － | － | － | － | －
130 | ○2_18 | 砕石類 | 1m未満 | － | 夜間工事 | 15cmを超え30cm以下 | 3976 | 0.68 | 0.68 | － | － | 99.14 | 90.2 | 8.94 | － | － | 0.17 | 0.17 | － | － | － | － | 振動ローラ(舗装用)[ハンドガイド式] 運転質量0.5～0.6t |  | － |  | － |  | 普通作業員 | 特殊作業員 | － | － | 軽油１．２号 | － | － | － | － | －
131 | ○2_19 | 砕石類 | 1m未満 | － | 夜間工事 | 30cmを超え45cm以下 | 5963 | 0.68 | 0.68 | － | － | 99.14 | 90.2 | 8.94 | － | － | 0.17 | 0.17 | － | － | － | － | 振動ローラ(舗装用)[ハンドガイド式] 運転質量0.5～0.6t |  | － |  | － |  | 普通作業員 | 特殊作業員 | － | － | 軽油１．２号 | － | － | － | － | －
132 | ○2_20 | 砕石類 | 1m未満 | － | 夜間工事 | 45cmを超え60cm以下 | 7951 | 0.68 | 0.68 | － | － | 99.14 | 90.2 | 8.94 | － | － | 0.17 | 0.17 | － | － | － | － | 振動ローラ(舗装用)[ハンドガイド式] 運転質量0.5～0.6t |  | － |  | － |  | 普通作業員 | 特殊作業員 | － | － | 軽油１．２号 | － | － | － | － | －
133 | ○2_21 | 砕石類 | 1m未満 | － | 夜間工事 | 60cmを超え75cm以下 | 9939 | 0.68 | 0.68 | － | － | 99.14 | 90.2 | 8.94 | － | － | 0.17 | 0.17 | － | － | － | － | 振動ローラ(舗装用)[ハンドガイド式] 運転質量0.5～0.6t |  | － |  | － |  | 普通作業員 | 特殊作業員 | － | － | 軽油１．２号 | － | － | － | － | －
134 | ○2_22 | 砕石類 | 1m未満 | － | 夜間工事 | 75cmを超え90cm以下 | 11930 | 0.68 | 0.68 | － | － | 99.14 | 90.2 | 8.94 | － | － | 0.17 | 0.17 | － | － | － | － | 振動ローラ(舗装用)[ハンドガイド式] 運転質量0.5～0.6t |  | － |  | － |  | 普通作業員 | 特殊作業員 | － | － | 軽油１．２号 | － | － | － | － | －
135 | ○2_23 | 砕石類 | 1m未満 | － | 夜間工事 | 90cmを超え105cm以下 | 13920 | 0.68 | 0.68 | － | － | 99.14 | 90.2 | 8.94 | － | － | 0.17 | 0.17 | － | － | － | － | 振動ローラ(舗装用)[ハンドガイド式] 運転質量0.5～0.6t |  | － |  | － |  | 普通作業員 | 特殊作業員 | － | － | 軽油１．２号 | － | － | － | － | －
136 | ○2_24 | 砕石類 | 1m未満 | － | 夜間工事 | 105cmを超え120cm以下 | 15910 | 0.68 | 0.68 | － | － | 99.14 | 90.2 | 8.94 | － | － | 0.17 | 0.17 | － | － | － | － | 振動ローラ(舗装用)[ハンドガイド式] 運転質量0.5～0.6t |  | － |  | － |  | 普通作業員 | 特殊作業員 | － | － | 軽油１．２号 | － | － | － | － | －
137 | ○2_25 | 砕石類 | 1m未満 | － | 夜間拡幅工事 | 15cm以下 | 2395 | 0.7 | 0.7 | － | － | 99.11 | 89.83 | 9.28 | － | － | 0.18 | 0.18 | － | － | － | － | 振動ローラ(舗装用)[ハンドガイド式] 運転質量0.5～0.6t |  | － |  | － |  | 普通作業員 | 特殊作業員 | － | － | 軽油１．２号 | － | － | － | － | －
138 | ○2_26 | 砕石類 | 1m未満 | － | 夜間拡幅工事 | 15cmを超え30cm以下 | 4790 | 0.7 | 0.7 | － | － | 99.11 | 89.83 | 9.28 | － | － | 0.18 | 0.18 | － | － | － | － | 振動ローラ(舗装用)[ハンドガイド式] 運転質量0.5～0.6t |  | － |  | － |  | 普通作業員 | 特殊作業員 | － | － | 軽油１．２号 | － | － | － | － | －
139 | ○2_27 | 砕石類 | 1m未満 | － | 夜間拡幅工事 | 30cmを超え45cm以下 | 7185 | 0.7 | 0.7 | － | － | 99.11 | 89.83 | 9.28 | － | － | 0.18 | 0.18 | － | － | － | － | 振動ローラ(舗装用)[ハンドガイド式] 運転質量0.5～0.6t |  | － |  | － |  | 普通作業員 | 特殊作業員 | － | － | 軽油１．２号 | － | － | － | － | －
140 | ○2_28 | 砕石類 | 1m未満 | － | 夜間拡幅工事 | 45cmを超え60cm以下 | 9580 | 0.7 | 0.7 | － | － | 99.11 | 89.83 | 9.28 | － | － | 0.18 | 0.18 | － | － | － | － | 振動ローラ(舗装用)[ハンドガイド式] 運転質量0.5～0.6t |  | － |  | － |  | 普通作業員 | 特殊作業員 | － | － | 軽油１．２号 | － | － | － | － | －
141 | ○2_29 | 砕石類 | 1m未満 | － | 夜間拡幅工事 | 60cmを超え75cm以下 | 11980 | 0.7 | 0.7 | － | － | 99.11 | 89.83 | 9.28 | － | － | 0.18 | 0.18 | － | － | － | － | 振動ローラ(舗装用)[ハンドガイド式] 運転質量0.5～0.6t |  | － |  | － |  | 普通作業員 | 特殊作業員 | － | － | 軽油１．２号 | － | － | － | － | －
142 | ○2_30 | 砕石類 | 1m未満 | － | 夜間拡幅工事 | 75cmを超え90cm以下 | 14370 | 0.7 | 0.7 | － | － | 99.11 | 89.83 | 9.28 | － | － | 0.18 | 0.18 | － | － | － | － | 振動ローラ(舗装用)[ハンドガイド式] 運転質量0.5～0.6t |  | － |  | － |  | 普通作業員 | 特殊作業員 | － | － | 軽油１．２号 | － | － | － | － | －
143 | ○2_31 | 砕石類 | 1m未満 | － | 夜間拡幅工事 | 90cmを超え105cm以下 | 16770 | 0.7 | 0.7 | － | － | 99.11 | 89.83 | 9.28 | － | － | 0.18 | 0.18 | － | － | － | － | 振動ローラ(舗装用)[ハンドガイド式] 運転質量0.5～0.6t |  | － |  | － |  | 普通作業員 | 特殊作業員 | － | － | 軽油１．２号 | － | － | － | － | －
144 | ○2_32 | 砕石類 | 1m未満 | － | 夜間拡幅工事 | 105cmを超え120cm以下 | 19160 | 0.7 | 0.7 | － | － | 99.11 | 89.83 | 9.28 | － | － | 0.18 | 0.18 | － | － | － | － | 振動ローラ(舗装用)[ハンドガイド式] 運転質量0.5～0.6t |  | － |  | － |  | 普通作業員 | 特殊作業員 | － | － | 軽油１．２号 | － | － | － | － | －
145 | 33 | ソイルセメント | 4m以上 | 不陸整正及び新設舗装 | 標準工事 | 20cm以下 | 118.9 | 24.77 | 10.21 | 9.53 | 5.03 | 69.2 | 40.25 | 28.95 | － | － | 6 | 6 | － | － | － | － | タイヤローラ[普通型・排出ガス対策型(第1次基準値)]運転質量8～20t |  | モータグレーダ[土工用・排出ガス対策型(第1次基準値)]ブレード幅3.7m |  | ロードローラ[マカダム・排出ガス対策型(第1次基準値)]運転質量10～12t 締固め幅2.1m |  | 普通作業員 | 運転手（特殊） | － | － | 軽油１．２号 | － | － | － | － | －
146 | 34 | ソイルセメント | 4m以上 | 不陸整正及び新設舗装 | 標準工事 | 20cmを超え40cm以下 | 237.7 | 24.78 | 10.21 | 9.54 | 5.03 | 69.2 | 40.25 | 28.95 | － | － | 6 | 6 | － | － | － | － | タイヤローラ[普通型・排出ガス対策型(第1次基準値)]運転質量8～20t |  | モータグレーダ[土工用・排出ガス対策型(第1次基準値)]ブレード幅3.7m |  | ロードローラ[マカダム・排出ガス対策型(第1次基準値)]運転質量10～12t 締固め幅2.1m |  | 普通作業員 | 運転手（特殊） | － | － | 軽油１．２号 | － | － | － | － | －
147 | 35 | ソイルセメント | 4m以上 | 不陸整正及び新設舗装 | 標準工事 | 40cmを超え60cm以下 | 356.6 | 24.77 | 10.21 | 9.53 | 5.03 | 69.2 | 40.25 | 28.95 | － | － | 6 | 6 | － | － | － | － | タイヤローラ[普通型・排出ガス対策型(第1次基準値)]運転質量8～20t |  | モータグレーダ[土工用・排出ガス対策型(第1次基準値)]ブレード幅3.7m |  | ロードローラ[マカダム・排出ガス対策型(第1次基準値)]運転質量10～12t 締固め幅2.1m |  | 普通作業員 | 運転手（特殊） | － | － | 軽油１．２号 | － | － | － | － | －
148 | 36 | ソイルセメント | 4m以上 | 不陸整正及び新設舗装 | 標準工事 | 60cmを超え80cm以下 | 475.4 | 24.78 | 10.21 | 9.54 | 5.03 | 69.2 | 40.25 | 28.95 | － | － | 6 | 6 | － | － | － | － | タイヤローラ[普通型・排出ガス対策型(第1次基準値)]運転質量8～20t |  | モータグレーダ[土工用・排出ガス対策型(第1次基準値)]ブレード幅3.7m |  | ロードローラ[マカダム・排出ガス対策型(第1次基準値)]運転質量10～12t 締固め幅2.1m |  | 普通作業員 | 運転手（特殊） | － | － | 軽油１．２号 | － | － | － | － | －
149 | 37 | ソイルセメント | 4m以上 | 不陸整正及び新設舗装 | 標準工事 | 80cmを超え100cm以下 | 594.3 | 24.78 | 10.21 | 9.54 | 5.03 | 69.2 | 40.25 | 28.95 | － | － | 6 | 6 | － | － | － | － | タイヤローラ[普通型・排出ガス対策型(第1次基準値)]運転質量8～20t |  | モータグレーダ[土工用・排出ガス対策型(第1次基準値)]ブレード幅3.7m |  | ロードローラ[マカダム・排出ガス対策型(第1次基準値)]運転質量10～12t 締固め幅2.1m |  | 普通作業員 | 運転手（特殊） | － | － | 軽油１．２号 | － | － | － | － | －
150 | 38 | ソイルセメント | 4m以上 | 不陸整正及び新設舗装 | 標準工事 | 100cmを超え120cm以下 | 713.1 | 24.78 | 10.21 | 9.54 | 5.03 | 69.2 | 40.25 | 28.95 | － | － | 6 | 6 | － | － | － | － | タイヤローラ[普通型・排出ガス対策型(第1次基準値)]運転質量8～20t |  | モータグレーダ[土工用・排出ガス対策型(第1次基準値)]ブレード幅3.7m |  | ロードローラ[マカダム・排出ガス対策型(第1次基準値)]運転質量10～12t 締固め幅2.1m |  | 普通作業員 | 運転手（特殊） | － | － | 軽油１．２号 | － | － | － | － | －
151 | 39 | ソイルセメント | 4m以上 | 不陸整正及び新設舗装 | 夜間工事 | 20cm以下 | 133 | 26.55 | 10.94 | 10.22 | 5.39 | 66.99 | 35.96 | 31.03 | － | － | 6.43 | 6.43 | － | － | － | － | タイヤローラ[普通型・排出ガス対策型(第1次基準値)]運転質量8～20t |  | モータグレーダ[土工用・排出ガス対策型(第1次基準値)]ブレード幅3.7m |  | ロードローラ[マカダム・排出ガス対策型(第1次基準値)]運転質量10～12t 締固め幅2.1m |  | 普通作業員 | 運転手（特殊） | － | － | 軽油１．２号 | － | － | － | － | －
152 | 40 | ソイルセメント | 4m以上 | 不陸整正及び新設舗装 | 夜間工事 | 20cmを超え40cm以下 | 266 | 26.55 | 10.94 | 10.22 | 5.39 | 66.99 | 35.96 | 31.03 | － | － | 6.43 | 6.43 | － | － | － | － | タイヤローラ[普通型・排出ガス対策型(第1次基準値)]運転質量8～20t |  | モータグレーダ[土工用・排出ガス対策型(第1次基準値)]ブレード幅3.7m |  | ロードローラ[マカダム・排出ガス対策型(第1次基準値)]運転質量10～12t 締固め幅2.1m |  | 普通作業員 | 運転手（特殊） | － | － | 軽油１．２号 | － | － | － | － | －
153 | 41 | ソイルセメント | 4m以上 | 不陸整正及び新設舗装 | 夜間工事 | 40cmを超え60cm以下 | 399 | 26.55 | 10.94 | 10.22 | 5.39 | 66.99 | 35.96 | 31.03 | － | － | 6.43 | 6.43 | － | － | － | － | タイヤローラ[普通型・排出ガス対策型(第1次基準値)]運転質量8～20t |  | モータグレーダ[土工用・排出ガス対策型(第1次基準値)]ブレード幅3.7m |  | ロードローラ[マカダム・排出ガス対策型(第1次基準値)]運転質量10～12t 締固め幅2.1m |  | 普通作業員 | 運転手（特殊） | － | － | 軽油１．２号 | － | － | － | － | －
154 | 42 | ソイルセメント | 4m以上 | 不陸整正及び新設舗装 | 夜間工事 | 60cmを超え80cm以下 | 532 | 26.55 | 10.94 | 10.22 | 5.39 | 66.99 | 35.96 | 31.03 | － | － | 6.43 | 6.43 | － | － | － | － | タイヤローラ[普通型・排出ガス対策型(第1次基準値)]運転質量8～20t |  | モータグレーダ[土工用・排出ガス対策型(第1次基準値)]ブレード幅3.7m |  | ロードローラ[マカダム・排出ガス対策型(第1次基準値)]運転質量10～12t 締固め幅2.1m |  | 普通作業員 | 運転手（特殊） | － | － | 軽油１．２号 | － | － | － | － | －
155 | 43 | ソイルセメント | 4m以上 | 不陸整正及び新設舗装 | 夜間工事 | 80cmを超え100cm以下 | 665 | 26.55 | 10.94 | 10.22 | 5.39 | 66.99 | 35.96 | 31.03 | － | － | 6.43 | 6.43 | － | － | － | － | タイヤローラ[普通型・排出ガス対策型(第1次基準値)]運転質量8～20t |  | モータグレーダ[土工用・排出ガス対策型(第1次基準値)]ブレード幅3.7m |  | ロードローラ[マカダム・排出ガス対策型(第1次基準値)]運転質量10～12t 締固め幅2.1m |  | 普通作業員 | 運転手（特殊） | － | － | 軽油１．２号 | － | － | － | － | －
156 | 44 | ソイルセメント | 4m以上 | 不陸整正及び新設舗装 | 夜間工事 | 100cmを超え120cm以下 | 798 | 26.55 | 10.94 | 10.22 | 5.39 | 66.99 | 35.96 | 31.03 | － | － | 6.43 | 6.43 | － | － | － | － | タイヤローラ[普通型・排出ガス対策型(第1次基準値)]運転質量8～20t |  | モータグレーダ[土工用・排出ガス対策型(第1次基準値)]ブレード幅3.7m |  | ロードローラ[マカダム・排出ガス対策型(第1次基準値)]運転質量10～12t 締固め幅2.1m |  | 普通作業員 | 運転手（特殊） | － | － | 軽油１．２号 | － | － | － | － | －
157 | 4m_61 | ソイルセメント | 4m以上 | 改良工事 | 標準工事 | 20cm以下 | 166.7 | 17.64 | 7.27 | 6.79 | 3.58 | 78.04 | 57.41 | 20.63 | － | － | 4.28 | 4.28 | － | － | － | － | タイヤローラ[普通型・排出ガス対策型(第1次基準値)]運転質量8～20t |  | モータグレーダ[土工用・排出ガス対策型(第1次基準値)]ブレード幅3.7m |  | ロードローラ[マカダム・排出ガス対策型(第1次基準値)]運転質量10～12t 締固め幅2.1m |  | 普通作業員 | 運転手（特殊） | － | － | 軽油１．２号 | － | － | － | － | －
158 | 4m_62 | ソイルセメント | 4m以上 | 改良工事 | 標準工事 | 20cmを超え40cm以下 | 333.3 | 17.65 | 7.28 | 6.79 | 3.58 | 78.04 | 57.41 | 20.63 | － | － | 4.28 | 4.28 | － | － | － | － | タイヤローラ[普通型・排出ガス対策型(第1次基準値)]運転質量8～20t |  | モータグレーダ[土工用・排出ガス対策型(第1次基準値)]ブレード幅3.7m |  | ロードローラ[マカダム・排出ガス対策型(第1次基準値)]運転質量10～12t 締固め幅2.1m |  | 普通作業員 | 運転手（特殊） | － | － | 軽油１．２号 | － | － | － | － | －
159 | 4m_63 | ソイルセメント | 4m以上 | 改良工事 | 標準工事 | 40cmを超え60cm以下 | 500 | 17.65 | 7.28 | 6.79 | 3.58 | 78.04 | 57.41 | 20.63 | － | － | 4.28 | 4.28 | － | － | － | － | タイヤローラ[普通型・排出ガス対策型(第1次基準値)]運転質量8～20t |  | モータグレーダ[土工用・排出ガス対策型(第1次基準値)]ブレード幅3.7m |  | ロードローラ[マカダム・排出ガス対策型(第1次基準値)]運転質量10～12t 締固め幅2.1m |  | 普通作業員 | 運転手（特殊） | － | － | 軽油１．２号 | － | － | － | － | －
160 | 4m_64 | ソイルセメント | 4m以上 | 改良工事 | 標準工事 | 60cmを超え80cm以下 | 666.6 | 17.65 | 7.28 | 6.79 | 3.58 | 78.04 | 57.41 | 20.63 | － | － | 4.28 | 4.28 | － | － | － | － | タイヤローラ[普通型・排出ガス対策型(第1次基準値)]運転質量8～20t |  | モータグレーダ[土工用・排出ガス対策型(第1次基準値)]ブレード幅3.7m |  | ロードローラ[マカダム・排出ガス対策型(第1次基準値)]運転質量10～12t 締固め幅2.1m |  | 普通作業員 | 運転手（特殊） | － | － | 軽油１．２号 | － | － | － | － | －
161 | 4m_65 | ソイルセメント | 4m以上 | 改良工事 | 標準工事 | 80cmを超え100cm以下 | 833.3 | 17.65 | 7.28 | 6.79 | 3.58 | 78.04 | 57.41 | 20.63 | － | － | 4.28 | 4.28 | － | － | － | － | タイヤローラ[普通型・排出ガス対策型(第1次基準値)]運転質量8～20t |  | モータグレーダ[土工用・排出ガス対策型(第1次基準値)]ブレード幅3.7m |  | ロードローラ[マカダム・排出ガス対策型(第1次基準値)]運転質量10～12t 締固め幅2.1m |  | 普通作業員 | 運転手（特殊） | － | － | 軽油１．２号 | － | － | － | － | －
162 | 4m_66 | ソイルセメント | 4m以上 | 改良工事 | 標準工事 | 100cmを超え120cm以下 | 999.9 | 17.65 | 7.28 | 6.79 | 3.58 | 78.04 | 57.41 | 20.63 | － | － | 4.28 | 4.28 | － | － | － | － | タイヤローラ[普通型・排出ガス対策型(第1次基準値)]運転質量8～20t |  | モータグレーダ[土工用・排出ガス対策型(第1次基準値)]ブレード幅3.7m |  | ロードローラ[マカダム・排出ガス対策型(第1次基準値)]運転質量10～12t 締固め幅2.1m |  | 普通作業員 | 運転手（特殊） | － | － | 軽油１．２号 | － | － | － | － | －
163 | 4m_73 | ソイルセメント | 4m以上 | 改良工事 | 夜間工事 | 20cm以下 | 180.8 | 19.52 | 8.04 | 7.51 | 3.97 | 75.72 | 52.91 | 22.81 | － | － | 4.73 | 4.73 | － | － | － | － | タイヤローラ[普通型・排出ガス対策型(第1次基準値)]運転質量8～20t |  | モータグレーダ[土工用・排出ガス対策型(第1次基準値)]ブレード幅3.7m |  | ロードローラ[マカダム・排出ガス対策型(第1次基準値)]運転質量10～12t 締固め幅2.1m |  | 普通作業員 | 運転手（特殊） | － | － | 軽油１．２号 | － | － | － | － | －
164 | 4m_74 | ソイルセメント | 4m以上 | 改良工事 | 夜間工事 | 20cmを超え40cm以下 | 361.6 | 19.52 | 8.04 | 7.51 | 3.97 | 75.72 | 52.91 | 22.81 | － | － | 4.73 | 4.73 | － | － | － | － | タイヤローラ[普通型・排出ガス対策型(第1次基準値)]運転質量8～20t |  | モータグレーダ[土工用・排出ガス対策型(第1次基準値)]ブレード幅3.7m |  | ロードローラ[マカダム・排出ガス対策型(第1次基準値)]運転質量10～12t 締固め幅2.1m |  | 普通作業員 | 運転手（特殊） | － | － | 軽油１．２号 | － | － | － | － | －
165 | 4m_75 | ソイルセメント | 4m以上 | 改良工事 | 夜間工事 | 40cmを超え60cm以下 | 542.4 | 19.52 | 8.04 | 7.51 | 3.97 | 75.72 | 52.91 | 22.81 | － | － | 4.73 | 4.73 | － | － | － | － | タイヤローラ[普通型・排出ガス対策型(第1次基準値)]運転質量8～20t |  | モータグレーダ[土工用・排出ガス対策型(第1次基準値)]ブレード幅3.7m |  | ロードローラ[マカダム・排出ガス対策型(第1次基準値)]運転質量10～12t 締固め幅2.1m |  | 普通作業員 | 運転手（特殊） | － | － | 軽油１．２号 | － | － | － | － | －
166 | 4m_76 | ソイルセメント | 4m以上 | 改良工事 | 夜間工事 | 60cmを超え80cm以下 | 723.2 | 19.52 | 8.04 | 7.51 | 3.97 | 75.72 | 52.91 | 22.81 | － | － | 4.73 | 4.73 | － | － | － | － | タイヤローラ[普通型・排出ガス対策型(第1次基準値)]運転質量8～20t |  | モータグレーダ[土工用・排出ガス対策型(第1次基準値)]ブレード幅3.7m |  | ロードローラ[マカダム・排出ガス対策型(第1次基準値)]運転質量10～12t 締固め幅2.1m |  | 普通作業員 | 運転手（特殊） | － | － | 軽油１．２号 | － | － | － | － | －
167 | 4m_77 | ソイルセメント | 4m以上 | 改良工事 | 夜間工事 | 80cmを超え100cm以下 | 904 | 19.52 | 8.04 | 7.51 | 3.97 | 75.72 | 52.91 | 22.81 | － | － | 4.73 | 4.73 | － | － | － | － | タイヤローラ[普通型・排出ガス対策型(第1次基準値)]運転質量8～20t |  | モータグレーダ[土工用・排出ガス対策型(第1次基準値)]ブレード幅3.7m |  | ロードローラ[マカダム・排出ガス対策型(第1次基準値)]運転質量10～12t 締固め幅2.1m |  | 普通作業員 | 運転手（特殊） | － | － | 軽油１．２号 | － | － | － | － | －
168 | 4m_78 | ソイルセメント | 4m以上 | 改良工事 | 夜間工事 | 100cmを超え120cm以下 | 1085 | 19.51 | 8.04 | 7.51 | 3.96 | 75.72 | 52.91 | 22.81 | － | － | 4.73 | 4.73 | － | － | － | － | タイヤローラ[普通型・排出ガス対策型(第1次基準値)]運転質量8～20t |  | モータグレーダ[土工用・排出ガス対策型(第1次基準値)]ブレード幅3.7m |  | ロードローラ[マカダム・排出ガス対策型(第1次基準値)]運転質量10～12t 締固め幅2.1m |  | 普通作業員 | 運転手（特殊） | － | － | 軽油１．２号 | － | － | － | － | －
169 | ※4_1 | ソイルセメント | 2.5m以上4m未満 | 不陸整正及び新設舗装 | 標準工事 | 20cm以下 | 131.4 | 17.21 | 11.25 | 5.96 | － | 78.93 | 36.39 | 25.84 | 16.7 | － | 3.83 | 3.83 | － | － | － | － | 振動ローラ[搭乗・タンデム式・排出ガス対策型(第2次基準値)]運転質量2.4～2.8t |  | ブルドーザ[普通・排出ガス対策型(第1次基準値)]3t級 |  | － |  | 普通作業員 | 特殊作業員 | 運転手（特殊） | － | 軽油１．２号 | － | － | － | － | －
170 | ※4_2 | ソイルセメント | 2.5m以上4m未満 | 不陸整正及び新設舗装 | 標準工事 | 20cmを超え40cm以下 | 262.8 | 17.21 | 11.25 | 5.96 | － | 78.93 | 36.39 | 25.84 | 16.7 | － | 3.83 | 3.83 | － | － | － | － | 振動ローラ[搭乗・タンデム式・排出ガス対策型(第2次基準値)]運転質量2.4～2.8t |  | ブルドーザ[普通・排出ガス対策型(第1次基準値)]3t級 |  | － |  | 普通作業員 | 特殊作業員 | 運転手（特殊） | － | 軽油１．２号 | － | － | － | － | －
171 | ※4_3 | ソイルセメント | 2.5m以上4m未満 | 不陸整正及び新設舗装 | 標準工事 | 40cmを超え60cm以下 | 394.2 | 17.21 | 11.25 | 5.96 | － | 78.93 | 36.39 | 25.84 | 16.7 | － | 3.83 | 3.83 | － | － | － | － | 振動ローラ[搭乗・タンデム式・排出ガス対策型(第2次基準値)]運転質量2.4～2.8t |  | ブルドーザ[普通・排出ガス対策型(第1次基準値)]3t級 |  | － |  | 普通作業員 | 特殊作業員 | 運転手（特殊） | － | 軽油１．２号 | － | － | － | － | －
172 | ※4_4 | ソイルセメント | 2.5m以上4m未満 | 不陸整正及び新設舗装 | 標準工事 | 60cmを超え80cm以下 | 525.6 | 17.21 | 11.25 | 5.96 | － | 78.93 | 36.39 | 25.84 | 16.7 | － | 3.83 | 3.83 | － | － | － | － | 振動ローラ[搭乗・タンデム式・排出ガス対策型(第2次基準値)]運転質量2.4～2.8t |  | ブルドーザ[普通・排出ガス対策型(第1次基準値)]3t級 |  | － |  | 普通作業員 | 特殊作業員 | 運転手（特殊） | － | 軽油１．２号 | － | － | － | － | －
173 | ※4_5 | ソイルセメント | 2.5m以上4m未満 | 不陸整正及び新設舗装 | 標準工事 | 80cmを超え100cm以下 | 657 | 17.21 | 11.25 | 5.96 | － | 78.93 | 36.39 | 25.84 | 16.7 | － | 3.83 | 3.83 | － | － | － | － | 振動ローラ[搭乗・タンデム式・排出ガス対策型(第2次基準値)]運転質量2.4～2.8t |  | ブルドーザ[普通・排出ガス対策型(第1次基準値)]3t級 |  | － |  | 普通作業員 | 特殊作業員 | 運転手（特殊） | － | 軽油１．２号 | － | － | － | － | －
174 | ※4_6 | ソイルセメント | 2.5m以上4m未満 | 不陸整正及び新設舗装 | 標準工事 | 100cmを超え120cm以下 | 788.4 | 17.21 | 11.25 | 5.96 | － | 78.93 | 36.39 | 25.84 | 16.7 | － | 3.83 | 3.83 | － | － | － | － | 振動ローラ[搭乗・タンデム式・排出ガス対策型(第2次基準値)]運転質量2.4～2.8t |  | ブルドーザ[普通・排出ガス対策型(第1次基準値)]3t級 |  | － |  | 普通作業員 | 特殊作業員 | 運転手（特殊） | － | 軽油１．２号 | － | － | － | － | －
175 | ※4_7 | ソイルセメント | 2.5m以上4m未満 | 不陸整正及び新設舗装 | 夜間工事 | 20cm以下 | 148.1 | 18.33 | 11.99 | 6.34 | － | 77.56 | 32.28 | 27.52 | 17.76 | － | 4.08 | 4.08 | － | － | － | － | 振動ローラ[搭乗・タンデム式・排出ガス対策型(第2次基準値)]運転質量2.4～2.8t |  | ブルドーザ[普通・排出ガス対策型(第1次基準値)]3t級 |  | － |  | 普通作業員 | 特殊作業員 | 運転手（特殊） | － | 軽油１．２号 | － | － | － | － | －
176 | ※4_8 | ソイルセメント | 2.5m以上4m未満 | 不陸整正及び新設舗装 | 夜間工事 | 20cmを超え40cm以下 | 296.3 | 18.33 | 11.99 | 6.34 | － | 77.56 | 32.28 | 27.52 | 17.76 | － | 4.08 | 4.08 | － | － | － | － | 振動ローラ[搭乗・タンデム式・排出ガス対策型(第2次基準値)]運転質量2.4～2.8t |  | ブルドーザ[普通・排出ガス対策型(第1次基準値)]3t級 |  | － |  | 普通作業員 | 特殊作業員 | 運転手（特殊） | － | 軽油１．２号 | － | － | － | － | －
177 | ※4_9 | ソイルセメント | 2.5m以上4m未満 | 不陸整正及び新設舗装 | 夜間工事 | 40cmを超え60cm以下 | 444.4 | 18.33 | 11.99 | 6.34 | － | 77.56 | 32.28 | 27.52 | 17.76 | － | 4.08 | 4.08 | － | － | － | － | 振動ローラ[搭乗・タンデム式・排出ガス対策型(第2次基準値)]運転質量2.4～2.8t |  | ブルドーザ[普通・排出ガス対策型(第1次基準値)]3t級 |  | － |  | 普通作業員 | 特殊作業員 | 運転手（特殊） | － | 軽油１．２号 | － | － | － | － | －
178 | ※4_10 | ソイルセメント | 2.5m以上4m未満 | 不陸整正及び新設舗装 | 夜間工事 | 60cmを超え80cm以下 | 592.5 | 18.33 | 11.99 | 6.34 | － | 77.56 | 32.28 | 27.52 | 17.76 | － | 4.08 | 4.08 | － | － | － | － | 振動ローラ[搭乗・タンデム式・排出ガス対策型(第2次基準値)]運転質量2.4～2.8t |  | ブルドーザ[普通・排出ガス対策型(第1次基準値)]3t級 |  | － |  | 普通作業員 | 特殊作業員 | 運転手（特殊） | － | 軽油１．２号 | － | － | － | － | －
179 | ※4_11 | ソイルセメント | 2.5m以上4m未満 | 不陸整正及び新設舗装 | 夜間工事 | 80cmを超え100cm以下 | 740.6 | 18.33 | 11.99 | 6.34 | － | 77.56 | 32.28 | 27.52 | 17.76 | － | 4.08 | 4.08 | － | － | － | － | 振動ローラ[搭乗・タンデム式・排出ガス対策型(第2次基準値)]運転質量2.4～2.8t |  | ブルドーザ[普通・排出ガス対策型(第1次基準値)]3t級 |  | － |  | 普通作業員 | 特殊作業員 | 運転手（特殊） | － | 軽油１．２号 | － | － | － | － | －
180 | ※4_12 | ソイルセメント | 2.5m以上4m未満 | 不陸整正及び新設舗装 | 夜間工事 | 100cmを超え120cm以下 | 888.7 | 18.33 | 11.99 | 6.34 | － | 77.56 | 32.28 | 27.52 | 17.76 | － | 4.08 | 4.08 | － | － | － | － | 振動ローラ[搭乗・タンデム式・排出ガス対策型(第2次基準値)]運転質量2.4～2.8t |  | ブルドーザ[普通・排出ガス対策型(第1次基準値)]3t級 |  | － |  | 普通作業員 | 特殊作業員 | 運転手（特殊） | － | 軽油１．２号 | － | － | － | － | －
181 | 2.5m_61 | ソイルセメント | 2.5m以上4m未満 | 改良及び拡幅工事 | 標準工事 | 20cm以下 | 179.2 | 12.62 | 8.25 | 4.37 | － | 84.54 | 53.37 | 18.94 | 12.23 | － | 2.81 | 2.81 | － | － | － | － | 振動ローラ[搭乗・タンデム式・排出ガス対策型(第2次基準値)]運転質量2.4～2.8t |  | ブルドーザ[普通・排出ガス対策型(第1次基準値)]3t級 |  | － |  | 普通作業員 | 特殊作業員 | 運転手（特殊） | － | 軽油１．２号 | － | － | － | － | －
182 | 2.5m_62 | ソイルセメント | 2.5m以上4m未満 | 改良及び拡幅工事 | 標準工事 | 20cmを超え40cm以下 | 358.4 | 12.62 | 8.25 | 4.37 | － | 84.54 | 53.37 | 18.94 | 12.23 | － | 2.81 | 2.81 | － | － | － | － | 振動ローラ[搭乗・タンデム式・排出ガス対策型(第2次基準値)]運転質量2.4～2.8t |  | ブルドーザ[普通・排出ガス対策型(第1次基準値)]3t級 |  | － |  | 普通作業員 | 特殊作業員 | 運転手（特殊） | － | 軽油１．２号 | － | － | － | － | －
183 | 2.5m_63 | ソイルセメント | 2.5m以上4m未満 | 改良及び拡幅工事 | 標準工事 | 40cmを超え60cm以下 | 537.6 | 12.62 | 8.25 | 4.37 | － | 84.54 | 53.37 | 18.94 | 12.23 | － | 2.81 | 2.81 | － | － | － | － | 振動ローラ[搭乗・タンデム式・排出ガス対策型(第2次基準値)]運転質量2.4～2.8t |  | ブルドーザ[普通・排出ガス対策型(第1次基準値)]3t級 |  | － |  | 普通作業員 | 特殊作業員 | 運転手（特殊） | － | 軽油１．２号 | － | － | － | － | －
184 | 2.5m_64 | ソイルセメント | 2.5m以上4m未満 | 改良及び拡幅工事 | 標準工事 | 60cmを超え80cm以下 | 716.8 | 12.62 | 8.25 | 4.37 | － | 84.54 | 53.37 | 18.94 | 12.23 | － | 2.81 | 2.81 | － | － | － | － | 振動ローラ[搭乗・タンデム式・排出ガス対策型(第2次基準値)]運転質量2.4～2.8t |  | ブルドーザ[普通・排出ガス対策型(第1次基準値)]3t級 |  | － |  | 普通作業員 | 特殊作業員 | 運転手（特殊） | － | 軽油１．２号 | － | － | － | － | －
185 | 2.5m_65 | ソイルセメント | 2.5m以上4m未満 | 改良及び拡幅工事 | 標準工事 | 80cmを超え100cm以下 | 896 | 12.62 | 8.25 | 4.37 | － | 84.54 | 53.37 | 18.94 | 12.23 | － | 2.81 | 2.81 | － | － | － | － | 振動ローラ[搭乗・タンデム式・排出ガス対策型(第2次基準値)]運転質量2.4～2.8t |  | ブルドーザ[普通・排出ガス対策型(第1次基準値)]3t級 |  | － |  | 普通作業員 | 特殊作業員 | 運転手（特殊） | － | 軽油１．２号 | － | － | － | － | －
186 | 2.5m_66 | ソイルセメント | 2.5m以上4m未満 | 改良及び拡幅工事 | 標準工事 | 100cmを超え120cm以下 | 1076 | 12.61 | 8.25 | 4.36 | － | 84.56 | 53.38 | 18.94 | 12.24 | － | 2.8 | 2.8 | － | － | － | － | 振動ローラ[搭乗・タンデム式・排出ガス対策型(第2次基準値)]運転質量2.4～2.8t |  | ブルドーザ[普通・排出ガス対策型(第1次基準値)]3t級 |  | － |  | 普通作業員 | 特殊作業員 | 運転手（特殊） | － | 軽油１．２号 | － | － | － | － | －
187 | ※4_13 | ソイルセメント | 2.5m以上4m未満 | 改良及び拡幅工事 | 拡幅工事 | 20cm以下 | 195.9 | 13.85 | 9.06 | 4.79 | － | 83.05 | 48.82 | 20.81 | 13.42 | － | 3.08 | 3.08 | － | － | － | － | 振動ローラ[搭乗・タンデム式・排出ガス対策型(第2次基準値)]運転質量2.4～2.8t |  | ブルドーザ[普通・排出ガス対策型(第1次基準値)]3t級 |  | － |  | 普通作業員 | 特殊作業員 | 運転手（特殊） | － | 軽油１．２号 | － | － | － | － | －
188 | ※4_14 | ソイルセメント | 2.5m以上4m未満 | 改良及び拡幅工事 | 拡幅工事 | 20cmを超え40cm以下 | 391.9 | 13.85 | 9.06 | 4.79 | － | 83.04 | 48.81 | 20.81 | 13.42 | － | 3.08 | 3.08 | － | － | － | － | 振動ローラ[搭乗・タンデム式・排出ガス対策型(第2次基準値)]運転質量2.4～2.8t |  | ブルドーザ[普通・排出ガス対策型(第1次基準値)]3t級 |  | － |  | 普通作業員 | 特殊作業員 | 運転手（特殊） | － | 軽油１．２号 | － | － | － | － | －
189 | ※4_15 | ソイルセメント | 2.5m以上4m未満 | 改良及び拡幅工事 | 拡幅工事 | 40cmを超え60cm以下 | 587.8 | 13.85 | 9.06 | 4.79 | － | 83.04 | 48.81 | 20.81 | 13.42 | － | 3.08 | 3.08 | － | － | － | － | 振動ローラ[搭乗・タンデム式・排出ガス対策型(第2次基準値)]運転質量2.4～2.8t |  | ブルドーザ[普通・排出ガス対策型(第1次基準値)]3t級 |  | － |  | 普通作業員 | 特殊作業員 | 運転手（特殊） | － | 軽油１．２号 | － | － | － | － | －
190 | ※4_16 | ソイルセメント | 2.5m以上4m未満 | 改良及び拡幅工事 | 拡幅工事 | 60cmを超え80cm以下 | 783.7 | 13.85 | 9.06 | 4.79 | － | 83.04 | 48.81 | 20.81 | 13.42 | － | 3.08 | 3.08 | － | － | － | － | 振動ローラ[搭乗・タンデム式・排出ガス対策型(第2次基準値)]運転質量2.4～2.8t |  | ブルドーザ[普通・排出ガス対策型(第1次基準値)]3t級 |  | － |  | 普通作業員 | 特殊作業員 | 運転手（特殊） | － | 軽油１．２号 | － | － | － | － | －
191 | ※4_17 | ソイルセメント | 2.5m以上4m未満 | 改良及び拡幅工事 | 拡幅工事 | 80cmを超え100cm以下 | 979.6 | 13.85 | 9.06 | 4.79 | － | 83.04 | 48.81 | 20.81 | 13.42 | － | 3.08 | 3.08 | － | － | － | － | 振動ローラ[搭乗・タンデム式・排出ガス対策型(第2次基準値)]運転質量2.4～2.8t |  | ブルドーザ[普通・排出ガス対策型(第1次基準値)]3t級 |  | － |  | 普通作業員 | 特殊作業員 | 運転手（特殊） | － | 軽油１．２号 | － | － | － | － | －
192 | ※4_18 | ソイルセメント | 2.5m以上4m未満 | 改良及び拡幅工事 | 拡幅工事 | 100cmを超え120cm以下 | 1176 | 13.85 | 9.06 | 4.79 | － | 83.04 | 48.81 | 20.8 | 13.43 | － | 3.08 | 3.08 | － | － | － | － | 振動ローラ[搭乗・タンデム式・排出ガス対策型(第2次基準値)]運転質量2.4～2.8t |  | ブルドーザ[普通・排出ガス対策型(第1次基準値)]3t級 |  | － |  | 普通作業員 | 特殊作業員 | 運転手（特殊） | － | 軽油１．２号 | － | － | － | － | －
193 | 2.5m_73 | ソイルセメント | 2.5m以上4m未満 | 改良及び拡幅工事 | 夜間工事 | 20cm以下 | 195.9 | 13.85 | 9.06 | 4.79 | － | 83.05 | 48.82 | 20.81 | 13.42 | － | 3.08 | 3.08 | － | － | － | － | 振動ローラ[搭乗・タンデム式・排出ガス対策型(第2次基準値)]運転質量2.4～2.8t |  | ブルドーザ[普通・排出ガス対策型(第1次基準値)]3t級 |  | － |  | 普通作業員 | 特殊作業員 | 運転手（特殊） | － | 軽油１．２号 | － | － | － | － | －
194 | 2.5m_74 | ソイルセメント | 2.5m以上4m未満 | 改良及び拡幅工事 | 夜間工事 | 20cmを超え40cm以下 | 391.9 | 13.85 | 9.06 | 4.79 | － | 83.04 | 48.81 | 20.81 | 13.42 | － | 3.08 | 3.08 | － | － | － | － | 振動ローラ[搭乗・タンデム式・排出ガス対策型(第2次基準値)]運転質量2.4～2.8t |  | ブルドーザ[普通・排出ガス対策型(第1次基準値)]3t級 |  | － |  | 普通作業員 | 特殊作業員 | 運転手（特殊） | － | 軽油１．２号 | － | － | － | － | －
195 | 2.5m_75 | ソイルセメント | 2.5m以上4m未満 | 改良及び拡幅工事 | 夜間工事 | 40cmを超え60cm以下 | 587.8 | 13.85 | 9.06 | 4.79 | － | 83.04 | 48.81 | 20.81 | 13.42 | － | 3.08 | 3.08 | － | － | － | － | 振動ローラ[搭乗・タンデム式・排出ガス対策型(第2次基準値)]運転質量2.4～2.8t |  | ブルドーザ[普通・排出ガス対策型(第1次基準値)]3t級 |  | － |  | 普通作業員 | 特殊作業員 | 運転手（特殊） | － | 軽油１．２号 | － | － | － | － | －
196 | 2.5m_76 | ソイルセメント | 2.5m以上4m未満 | 改良及び拡幅工事 | 夜間工事 | 60cmを超え80cm以下 | 783.7 | 13.85 | 9.06 | 4.79 | － | 83.04 | 48.81 | 20.81 | 13.42 | － | 3.08 | 3.08 | － | － | － | － | 振動ローラ[搭乗・タンデム式・排出ガス対策型(第2次基準値)]運転質量2.4～2.8t |  | ブルドーザ[普通・排出ガス対策型(第1次基準値)]3t級 |  | － |  | 普通作業員 | 特殊作業員 | 運転手（特殊） | － | 軽油１．２号 | － | － | － | － | －
197 | 2.5m_77 | ソイルセメント | 2.5m以上4m未満 | 改良及び拡幅工事 | 夜間工事 | 80cmを超え100cm以下 | 979.6 | 13.85 | 9.06 | 4.79 | － | 83.04 | 48.81 | 20.81 | 13.42 | － | 3.08 | 3.08 | － | － | － | － | 振動ローラ[搭乗・タンデム式・排出ガス対策型(第2次基準値)]運転質量2.4～2.8t |  | ブルドーザ[普通・排出ガス対策型(第1次基準値)]3t級 |  | － |  | 普通作業員 | 特殊作業員 | 運転手（特殊） | － | 軽油１．２号 | － | － | － | － | －
198 | 2.5m_78 | ソイルセメント | 2.5m以上4m未満 | 改良及び拡幅工事 | 夜間工事 | 100cmを超え120cm以下 | 1176 | 13.85 | 9.06 | 4.79 | － | 83.04 | 48.81 | 20.8 | 13.43 | － | 3.08 | 3.08 | － | － | － | － | 振動ローラ[搭乗・タンデム式・排出ガス対策型(第2次基準値)]運転質量2.4～2.8t |  | ブルドーザ[普通・排出ガス対策型(第1次基準値)]3t級 |  | － |  | 普通作業員 | 特殊作業員 | 運転手（特殊） | － | 軽油１．２号 | － | － | － | － | －
199 | ※4_19 | ソイルセメント | 2.5m以上4m未満 | 改良及び拡幅工事 | 夜間拡幅工事 | 20cm以下 | 221.2 | 15.36 | 10.06 | 5.3 | － | 81.19 | 43.23 | 23.1 | 14.86 | － | 3.42 | 3.42 | － | － | － | － | 振動ローラ[搭乗・タンデム式・排出ガス対策型(第2次基準値)]運転質量2.4～2.8t |  | ブルドーザ[普通・排出ガス対策型(第1次基準値)]3t級 |  | － |  | 普通作業員 | 特殊作業員 | 運転手（特殊） | － | 軽油１．２号 | － | － | － | － | －
200 | ※4_20 | ソイルセメント | 2.5m以上4m未満 | 改良及び拡幅工事 | 夜間拡幅工事 | 20cmを超え40cm以下 | 442.5 | 15.36 | 10.06 | 5.3 | － | 81.19 | 43.23 | 23.09 | 14.87 | － | 3.42 | 3.42 | － | － | － | － | 振動ローラ[搭乗・タンデム式・排出ガス対策型(第2次基準値)]運転質量2.4～2.8t |  | ブルドーザ[普通・排出ガス対策型(第1次基準値)]3t級 |  | － |  | 普通作業員 | 特殊作業員 | 運転手（特殊） | － | 軽油１．２号 | － | － | － | － | －
201 | ※4_21 | ソイルセメント | 2.5m以上4m未満 | 改良及び拡幅工事 | 夜間拡幅工事 | 40cmを超え60cm以下 | 663.7 | 15.36 | 10.06 | 5.3 | － | 81.2 | 43.24 | 23.09 | 14.87 | － | 3.42 | 3.42 | － | － | － | － | 振動ローラ[搭乗・タンデム式・排出ガス対策型(第2次基準値)]運転質量2.4～2.8t |  | ブルドーザ[普通・排出ガス対策型(第1次基準値)]3t級 |  | － |  | 普通作業員 | 特殊作業員 | 運転手（特殊） | － | 軽油１．２号 | － | － | － | － | －
202 | ※4_22 | ソイルセメント | 2.5m以上4m未満 | 改良及び拡幅工事 | 夜間拡幅工事 | 60cmを超え80cm以下 | 884.9 | 15.36 | 10.06 | 5.3 | － | 81.19 | 43.23 | 23.1 | 14.86 | － | 3.42 | 3.42 | － | － | － | － | 振動ローラ[搭乗・タンデム式・排出ガス対策型(第2次基準値)]運転質量2.4～2.8t |  | ブルドーザ[普通・排出ガス対策型(第1次基準値)]3t級 |  | － |  | 普通作業員 | 特殊作業員 | 運転手（特殊） | － | 軽油１．２号 | － | － | － | － | －
203 | ※4_23 | ソイルセメント | 2.5m以上4m未満 | 改良及び拡幅工事 | 夜間拡幅工事 | 80cmを超え100cm以下 | 1107 | 15.36 | 10.06 | 5.3 | － | 81.2 | 43.23 | 23.1 | 14.87 | － | 3.41 | 3.41 | － | － | － | － | 振動ローラ[搭乗・タンデム式・排出ガス対策型(第2次基準値)]運転質量2.4～2.8t |  | ブルドーザ[普通・排出ガス対策型(第1次基準値)]3t級 |  | － |  | 普通作業員 | 特殊作業員 | 運転手（特殊） | － | 軽油１．２号 | － | － | － | － | －
204 | ※4_24 | ソイルセメント | 2.5m以上4m未満 | 改良及び拡幅工事 | 夜間拡幅工事 | 100cmを超え120cm以下 | 1328 | 15.36 | 10.06 | 5.3 | － | 81.19 | 43.23 | 23.1 | 14.86 | － | 3.42 | 3.42 | － | － | － | － | 振動ローラ[搭乗・タンデム式・排出ガス対策型(第2次基準値)]運転質量2.4～2.8t |  | ブルドーザ[普通・排出ガス対策型(第1次基準値)]3t級 |  | － |  | 普通作業員 | 特殊作業員 | 運転手（特殊） | － | 軽油１．２号 | － | － | － | － | －
205 | △1_1 | ソイルセメント | 1m以上2.5m未満 | － | 標準工事 | 20cm以下 | 1964 | 0.75 | 0.75 | － | － | 99.11 | 97.39 | 1.72 | － | － | 0.13 | 0.13 | － | － | － | － | 振動ローラ[搭乗・タンデム式・排出ガス対策型(第2次基準値)]運転質量2.4～2.8t |  | － |  | － |  | 普通作業員 | 特殊作業員 | － | － | 軽油１．２号 | － | － | － | － | －
206 | △1_2 | ソイルセメント | 1m以上2.5m未満 | － | 標準工事 | 20cmを超え40cm以下 | 3927 | 0.75 | 0.75 | － | － | 99.11 | 97.39 | 1.72 | － | － | 0.13 | 0.13 | － | － | － | － | 振動ローラ[搭乗・タンデム式・排出ガス対策型(第2次基準値)]運転質量2.4～2.8t |  | － |  | － |  | 普通作業員 | 特殊作業員 | － | － | 軽油１．２号 | － | － | － | － | －
207 | △1_3 | ソイルセメント | 1m以上2.5m未満 | － | 標準工事 | 40cmを超え60cm以下 | 5891 | 0.75 | 0.75 | － | － | 99.11 | 97.39 | 1.72 | － | － | 0.13 | 0.13 | － | － | － | － | 振動ローラ[搭乗・タンデム式・排出ガス対策型(第2次基準値)]運転質量2.4～2.8t |  | － |  | － |  | 普通作業員 | 特殊作業員 | － | － | 軽油１．２号 | － | － | － | － | －
208 | △1_4 | ソイルセメント | 1m以上2.5m未満 | － | 標準工事 | 60cmを超え80cm以下 | 7854 | 0.75 | 0.75 | － | － | 99.11 | 97.39 | 1.72 | － | － | 0.13 | 0.13 | － | － | － | － | 振動ローラ[搭乗・タンデム式・排出ガス対策型(第2次基準値)]運転質量2.4～2.8t |  | － |  | － |  | 普通作業員 | 特殊作業員 | － | － | 軽油１．２号 | － | － | － | － | －
209 | △1_5 | ソイルセメント | 1m以上2.5m未満 | － | 標準工事 | 80cmを超え100cm以下 | 9818 | 0.75 | 0.75 | － | － | 99.11 | 97.39 | 1.72 | － | － | 0.13 | 0.13 | － | － | － | － | 振動ローラ[搭乗・タンデム式・排出ガス対策型(第2次基準値)]運転質量2.4～2.8t |  | － |  | － |  | 普通作業員 | 特殊作業員 | － | － | 軽油１．２号 | － | － | － | － | －
210 | △1_6 | ソイルセメント | 1m以上2.5m未満 | － | 標準工事 | 100cmを超え120cm以下 | 11790 | 0.75 | 0.75 | － | － | 99.11 | 97.39 | 1.72 | － | － | 0.13 | 0.13 | － | － | － | － | 振動ローラ[搭乗・タンデム式・排出ガス対策型(第2次基準値)]運転質量2.4～2.8t |  | － |  | － |  | 普通作業員 | 特殊作業員 | － | － | 軽油１．２号 | － | － | － | － | －
211 | △1_7 | ソイルセメント | 1m以上2.5m未満 | － | 拡幅工事 | 20cm以下 | 2452 | 0.72 | 0.72 | － | － | 99.14 | 97.49 | 1.65 | － | － | 0.13 | 0.13 | － | － | － | － | 振動ローラ[搭乗・タンデム式・排出ガス対策型(第2次基準値)]運転質量2.4～2.8t |  | － |  | － |  | 普通作業員 | 特殊作業員 | － | － | 軽油１．２号 | － | － | － | － | －
212 | △1_8 | ソイルセメント | 1m以上2.5m未満 | － | 拡幅工事 | 20cmを超え40cm以下 | 4904 | 0.72 | 0.72 | － | － | 99.14 | 97.49 | 1.65 | － | － | 0.13 | 0.13 | － | － | － | － | 振動ローラ[搭乗・タンデム式・排出ガス対策型(第2次基準値)]運転質量2.4～2.8t |  | － |  | － |  | 普通作業員 | 特殊作業員 | － | － | 軽油１．２号 | － | － | － | － | －
213 | △1_9 | ソイルセメント | 1m以上2.5m未満 | － | 拡幅工事 | 40cmを超え60cm以下 | 7356 | 0.72 | 0.72 | － | － | 99.14 | 97.49 | 1.65 | － | － | 0.13 | 0.13 | － | － | － | － | 振動ローラ[搭乗・タンデム式・排出ガス対策型(第2次基準値)]運転質量2.4～2.8t |  | － |  | － |  | 普通作業員 | 特殊作業員 | － | － | 軽油１．２号 | － | － | － | － | －
214 | △1_10 | ソイルセメント | 1m以上2.5m未満 | － | 拡幅工事 | 60cmを超え80cm以下 | 9808 | 0.72 | 0.72 | － | － | 99.14 | 97.49 | 1.65 | － | － | 0.13 | 0.13 | － | － | － | － | 振動ローラ[搭乗・タンデム式・排出ガス対策型(第2次基準値)]運転質量2.4～2.8t |  | － |  | － |  | 普通作業員 | 特殊作業員 | － | － | 軽油１．２号 | － | － | － | － | －
215 | △1_11 | ソイルセメント | 1m以上2.5m未満 | － | 拡幅工事 | 80cmを超え100cm以下 | 12260 | 0.72 | 0.72 | － | － | 99.14 | 97.49 | 1.65 | － | － | 0.13 | 0.13 | － | － | － | － | 振動ローラ[搭乗・タンデム式・排出ガス対策型(第2次基準値)]運転質量2.4～2.8t |  | － |  | － |  | 普通作業員 | 特殊作業員 | － | － | 軽油１．２号 | － | － | － | － | －
216 | △1_12 | ソイルセメント | 1m以上2.5m未満 | － | 拡幅工事 | 100cmを超え120cm以下 | 14720 | 0.72 | 0.72 | － | － | 99.14 | 97.49 | 1.65 | － | － | 0.13 | 0.13 | － | － | － | － | 振動ローラ[搭乗・タンデム式・排出ガス対策型(第2次基準値)]運転質量2.4～2.8t |  | － |  | － |  | 普通作業員 | 特殊作業員 | － | － | 軽油１．２号 | － | － | － | － | －
217 | △1_13 | ソイルセメント | 1m以上2.5m未満 | － | 夜間工事 | 20cm以下 | 2452 | 0.72 | 0.72 | － | － | 99.14 | 97.49 | 1.65 | － | － | 0.13 | 0.13 | － | － | － | － | 振動ローラ[搭乗・タンデム式・排出ガス対策型(第2次基準値)]運転質量2.4～2.8t |  | － |  | － |  | 普通作業員 | 特殊作業員 | － | － | 軽油１．２号 | － | － | － | － | －
218 | △1_14 | ソイルセメント | 1m以上2.5m未満 | － | 夜間工事 | 20cmを超え40cm以下 | 4904 | 0.72 | 0.72 | － | － | 99.14 | 97.49 | 1.65 | － | － | 0.13 | 0.13 | － | － | － | － | 振動ローラ[搭乗・タンデム式・排出ガス対策型(第2次基準値)]運転質量2.4～2.8t |  | － |  | － |  | 普通作業員 | 特殊作業員 | － | － | 軽油１．２号 | － | － | － | － | －
219 | △1_15 | ソイルセメント | 1m以上2.5m未満 | － | 夜間工事 | 40cmを超え60cm以下 | 7356 | 0.72 | 0.72 | － | － | 99.14 | 97.49 | 1.65 | － | － | 0.13 | 0.13 | － | － | － | － | 振動ローラ[搭乗・タンデム式・排出ガス対策型(第2次基準値)]運転質量2.4～2.8t |  | － |  | － |  | 普通作業員 | 特殊作業員 | － | － | 軽油１．２号 | － | － | － | － | －
220 | △1_16 | ソイルセメント | 1m以上2.5m未満 | － | 夜間工事 | 60cmを超え80cm以下 | 9808 | 0.72 | 0.72 | － | － | 99.14 | 97.49 | 1.65 | － | － | 0.13 | 0.13 | － | － | － | － | 振動ローラ[搭乗・タンデム式・排出ガス対策型(第2次基準値)]運転質量2.4～2.8t |  | － |  | － |  | 普通作業員 | 特殊作業員 | － | － | 軽油１．２号 | － | － | － | － | －
221 | △1_17 | ソイルセメント | 1m以上2.5m未満 | － | 夜間工事 | 80cmを超え100cm以下 | 12260 | 0.72 | 0.72 | － | － | 99.14 | 97.49 | 1.65 | － | － | 0.13 | 0.13 | － | － | － | － | 振動ローラ[搭乗・タンデム式・排出ガス対策型(第2次基準値)]運転質量2.4～2.8t |  | － |  | － |  | 普通作業員 | 特殊作業員 | － | － | 軽油１．２号 | － | － | － | － | －
222 | △1_18 | ソイルセメント | 1m以上2.5m未満 | － | 夜間工事 | 100cmを超え120cm以下 | 14720 | 0.72 | 0.72 | － | － | 99.14 | 97.49 | 1.65 | － | － | 0.13 | 0.13 | － | － | － | － | 振動ローラ[搭乗・タンデム式・排出ガス対策型(第2次基準値)]運転質量2.4～2.8t |  | － |  | － |  | 普通作業員 | 特殊作業員 | － | － | 軽油１．２号 | － | － | － | － | －
223 | △1_19 | ソイルセメント | 1m以上2.5m未満 | － | 夜間拡幅工事 | 20cm以下 | 2946 | 0.75 | 0.75 | － | － | 99.11 | 97.39 | 1.72 | － | － | 0.13 | 0.13 | － | － | － | － | 振動ローラ[搭乗・タンデム式・排出ガス対策型(第2次基準値)]運転質量2.4～2.8t |  | － |  | － |  | 普通作業員 | 特殊作業員 | － | － | 軽油１．２号 | － | － | － | － | －
224 | △1_20 | ソイルセメント | 1m以上2.5m未満 | － | 夜間拡幅工事 | 20cmを超え40cm以下 | 5891 | 0.75 | 0.75 | － | － | 99.11 | 97.39 | 1.72 | － | － | 0.13 | 0.13 | － | － | － | － | 振動ローラ[搭乗・タンデム式・排出ガス対策型(第2次基準値)]運転質量2.4～2.8t |  | － |  | － |  | 普通作業員 | 特殊作業員 | － | － | 軽油１．２号 | － | － | － | － | －
225 | △1_21 | ソイルセメント | 1m以上2.5m未満 | － | 夜間拡幅工事 | 40cmを超え60cm以下 | 8837 | 0.75 | 0.75 | － | － | 99.11 | 97.39 | 1.72 | － | － | 0.13 | 0.13 | － | － | － | － | 振動ローラ[搭乗・タンデム式・排出ガス対策型(第2次基準値)]運転質量2.4～2.8t |  | － |  | － |  | 普通作業員 | 特殊作業員 | － | － | 軽油１．２号 | － | － | － | － | －
226 | △1_22 | ソイルセメント | 1m以上2.5m未満 | － | 夜間拡幅工事 | 60cmを超え80cm以下 | 11790 | 0.75 | 0.75 | － | － | 99.11 | 97.39 | 1.72 | － | － | 0.13 | 0.13 | － | － | － | － | 振動ローラ[搭乗・タンデム式・排出ガス対策型(第2次基準値)]運転質量2.4～2.8t |  | － |  | － |  | 普通作業員 | 特殊作業員 | － | － | 軽油１．２号 | － | － | － | － | －
227 | △1_23 | ソイルセメント | 1m以上2.5m未満 | － | 夜間拡幅工事 | 80cmを超え100cm以下 | 14730 | 0.75 | 0.75 | － | － | 99.11 | 97.39 | 1.72 | － | － | 0.13 | 0.13 | － | － | － | － | 振動ローラ[搭乗・タンデム式・排出ガス対策型(第2次基準値)]運転質量2.4～2.8t |  | － |  | － |  | 普通作業員 | 特殊作業員 | － | － | 軽油１．２号 | － | － | － | － | －
228 | △1_24 | ソイルセメント | 1m以上2.5m未満 | － | 夜間拡幅工事 | 100cmを超え120cm以下 | 17680 | 0.75 | 0.75 | － | － | 99.11 | 97.39 | 1.72 | － | － | 0.13 | 0.13 | － | － | － | － | 振動ローラ[搭乗・タンデム式・排出ガス対策型(第2次基準値)]運転質量2.4～2.8t |  | － |  | － |  | 普通作業員 | 特殊作業員 | － | － | 軽油１．２号 | － | － | － | － | －
229 | 〇1_1 | ソイルセメント | 1m未満 | － | 標準工事 | 20cm以下 | 2075 | 0.54 | 0.54 | － | － | 99.31 | 92.17 | 7.14 | － | － | 0.14 | 0.14 | － | － | － | － | 振動ローラ(舗装用)[ハンドガイド式] 運転質量0.5～0.6t |  | － |  | － |  | 普通作業員 | 特殊作業員 | － | － | 軽油１．２号 | － | － | － | － | －
230 | 〇1_2 | ソイルセメント | 1m未満 | － | 標準工事 | 20cmを超え40cm以下 | 4150 | 0.54 | 0.54 | － | － | 99.31 | 92.17 | 7.14 | － | － | 0.14 | 0.14 | － | － | － | － | 振動ローラ(舗装用)[ハンドガイド式] 運転質量0.5～0.6t |  | － |  | － |  | 普通作業員 | 特殊作業員 | － | － | 軽油１．２号 | － | － | － | － | －
231 | 〇1_3 | ソイルセメント | 1m未満 | － | 標準工事 | 40cmを超え60cm以下 | 6224 | 0.54 | 0.54 | － | － | 99.31 | 92.17 | 7.14 | － | － | 0.14 | 0.14 | － | － | － | － | 振動ローラ(舗装用)[ハンドガイド式] 運転質量0.5～0.6t |  | － |  | － |  | 普通作業員 | 特殊作業員 | － | － | 軽油１．２号 | － | － | － | － | －
232 | 〇1_4 | ソイルセメント | 1m未満 | － | 標準工事 | 60cmを超え80cm以下 | 8299 | 0.54 | 0.54 | － | － | 99.31 | 92.17 | 7.14 | － | － | 0.14 | 0.14 | － | － | － | － | 振動ローラ(舗装用)[ハンドガイド式] 運転質量0.5～0.6t |  | － |  | － |  | 普通作業員 | 特殊作業員 | － | － | 軽油１．２号 | － | － | － | － | －
233 | 〇1_5 | ソイルセメント | 1m未満 | － | 標準工事 | 80cmを超え100cm以下 | 10380 | 0.54 | 0.54 | － | － | 99.31 | 92.17 | 7.14 | － | － | 0.14 | 0.14 | － | － | － | － | 振動ローラ(舗装用)[ハンドガイド式] 運転質量0.5～0.6t |  | － |  | － |  | 普通作業員 | 特殊作業員 | － | － | 軽油１．２号 | － | － | － | － | －
234 | 〇1_6 | ソイルセメント | 1m未満 | － | 標準工事 | 100cmを超え120cm以下 | 12450 | 0.54 | 0.54 | － | － | 99.31 | 92.17 | 7.14 | － | － | 0.14 | 0.14 | － | － | － | － | 振動ローラ(舗装用)[ハンドガイド式] 運転質量0.5～0.6t |  | － |  | － |  | 普通作業員 | 特殊作業員 | － | － | 軽油１．２号 | － | － | － | － | －
235 | 〇1_7 | ソイルセメント | 1m未満 | － | 拡幅工事 | 20cm以下 | 2586 | 0.52 | 0.52 | － | － | 99.34 | 92.47 | 6.87 | － | － | 0.13 | 0.13 | － | － | － | － | 振動ローラ(舗装用)[ハンドガイド式] 運転質量0.5～0.6t |  | － |  | － |  | 普通作業員 | 特殊作業員 | － | － | 軽油１．２号 | － | － | － | － | －
236 | 〇1_8 | ソイルセメント | 1m未満 | － | 拡幅工事 | 20cmを超え40cm以下 | 5171 | 0.52 | 0.52 | － | － | 99.34 | 92.47 | 6.87 | － | － | 0.13 | 0.13 | － | － | － | － | 振動ローラ(舗装用)[ハンドガイド式] 運転質量0.5～0.6t |  | － |  | － |  | 普通作業員 | 特殊作業員 | － | － | 軽油１．２号 | － | － | － | － | －
237 | 〇1_9 | ソイルセメント | 1m未満 | － | 拡幅工事 | 40cmを超え60cm以下 | 7756 | 0.52 | 0.52 | － | － | 99.34 | 92.47 | 6.87 | － | － | 0.13 | 0.13 | － | － | － | － | 振動ローラ(舗装用)[ハンドガイド式] 運転質量0.5～0.6t |  | － |  | － |  | 普通作業員 | 特殊作業員 | － | － | 軽油１．２号 | － | － | － | － | －
238 | 〇1_10 | ソイルセメント | 1m未満 | － | 拡幅工事 | 60cmを超え80cm以下 | 10350 | 0.52 | 0.52 | － | － | 99.34 | 92.47 | 6.87 | － | － | 0.13 | 0.13 | － | － | － | － | 振動ローラ(舗装用)[ハンドガイド式] 運転質量0.5～0.6t |  | － |  | － |  | 普通作業員 | 特殊作業員 | － | － | 軽油１．２号 | － | － | － | － | －
239 | 〇1_11 | ソイルセメント | 1m未満 | － | 拡幅工事 | 80cmを超え100cm以下 | 12930 | 0.52 | 0.52 | － | － | 99.34 | 92.47 | 6.87 | － | － | 0.13 | 0.13 | － | － | － | － | 振動ローラ(舗装用)[ハンドガイド式] 運転質量0.5～0.6t |  | － |  | － |  | 普通作業員 | 特殊作業員 | － | － | 軽油１．２号 | － | － | － | － | －
240 | 〇1_12 | ソイルセメント | 1m未満 | － | 拡幅工事 | 100cmを超え120cm以下 | 15520 | 0.52 | 0.52 | － | － | 99.34 | 92.47 | 6.87 | － | － | 0.13 | 0.13 | － | － | － | － | 振動ローラ(舗装用)[ハンドガイド式] 運転質量0.5～0.6t |  | － |  | － |  | 普通作業員 | 特殊作業員 | － | － | 軽油１．２号 | － | － | － | － | －
241 | 〇1_13 | ソイルセメント | 1m未満 | － | 夜間工事 | 20cm以下 | 2586 | 0.52 | 0.52 | － | － | 99.34 | 92.47 | 6.87 | － | － | 0.13 | 0.13 | － | － | － | － | 振動ローラ(舗装用)[ハンドガイド式] 運転質量0.5～0.6t |  | － |  | － |  | 普通作業員 | 特殊作業員 | － | － | 軽油１．２号 | － | － | － | － | －
242 | 〇1_14 | ソイルセメント | 1m未満 | － | 夜間工事 | 20cmを超え40cm以下 | 5171 | 0.52 | 0.52 | － | － | 99.34 | 92.47 | 6.87 | － | － | 0.13 | 0.13 | － | － | － | － | 振動ローラ(舗装用)[ハンドガイド式] 運転質量0.5～0.6t |  | － |  | － |  | 普通作業員 | 特殊作業員 | － | － | 軽油１．２号 | － | － | － | － | －
243 | 〇1_15 | ソイルセメント | 1m未満 | － | 夜間工事 | 40cmを超え60cm以下 | 7756 | 0.52 | 0.52 | － | － | 99.34 | 92.47 | 6.87 | － | － | 0.13 | 0.13 | － | － | － | － | 振動ローラ(舗装用)[ハンドガイド式] 運転質量0.5～0.6t |  | － |  | － |  | 普通作業員 | 特殊作業員 | － | － | 軽油１．２号 | － | － | － | － | －
244 | 〇1_16 | ソイルセメント | 1m未満 | － | 夜間工事 | 60cmを超え80cm以下 | 10350 | 0.52 | 0.52 | － | － | 99.34 | 92.47 | 6.87 | － | － | 0.13 | 0.13 | － | － | － | － | 振動ローラ(舗装用)[ハンドガイド式] 運転質量0.5～0.6t |  | － |  | － |  | 普通作業員 | 特殊作業員 | － | － | 軽油１．２号 | － | － | － | － | －
245 | 〇1_17 | ソイルセメント | 1m未満 | － | 夜間工事 | 80cmを超え100cm以下 | 12930 | 0.52 | 0.52 | － | － | 99.34 | 92.47 | 6.87 | － | － | 0.13 | 0.13 | － | － | － | － | 振動ローラ(舗装用)[ハンドガイド式] 運転質量0.5～0.6t |  | － |  | － |  | 普通作業員 | 特殊作業員 | － | － | 軽油１．２号 | － | － | － | － | －
246 | 〇1_18 | ソイルセメント | 1m未満 | － | 夜間工事 | 100cmを超え120cm以下 | 15520 | 0.52 | 0.52 | － | － | 99.34 | 92.47 | 6.87 | － | － | 0.13 | 0.13 | － | － | － | － | 振動ローラ(舗装用)[ハンドガイド式] 運転質量0.5～0.6t |  | － |  | － |  | 普通作業員 | 特殊作業員 | － | － | 軽油１．２号 | － | － | － | － | －
247 | 〇1_19 | ソイルセメント | 1m未満 | － | 夜間拡幅工事 | 20cm以下 | 3112 | 0.54 | 0.54 | － | － | 99.31 | 92.17 | 7.14 | － | － | 0.14 | 0.14 | － | － | － | － | 振動ローラ(舗装用)[ハンドガイド式] 運転質量0.5～0.6t |  | － |  | － |  | 普通作業員 | 特殊作業員 | － | － | 軽油１．２号 | － | － | － | － | －
248 | 〇1_20 | ソイルセメント | 1m未満 | － | 夜間拡幅工事 | 20cmを超え40cm以下 | 6224 | 0.54 | 0.54 | － | － | 99.31 | 92.17 | 7.14 | － | － | 0.14 | 0.14 | － | － | － | － | 振動ローラ(舗装用)[ハンドガイド式] 運転質量0.5～0.6t |  | － |  | － |  | 普通作業員 | 特殊作業員 | － | － | 軽油１．２号 | － | － | － | － | －
249 | 〇1_21 | ソイルセメント | 1m未満 | － | 夜間拡幅工事 | 40cmを超え60cm以下 | 9336 | 0.54 | 0.54 | － | － | 99.31 | 92.17 | 7.14 | － | － | 0.14 | 0.14 | － | － | － | － | 振動ローラ(舗装用)[ハンドガイド式] 運転質量0.5～0.6t |  | － |  | － |  | 普通作業員 | 特殊作業員 | － | － | 軽油１．２号 | － | － | － | － | －
250 | 〇1_22 | ソイルセメント | 1m未満 | － | 夜間拡幅工事 | 60cmを超え80cm以下 | 12450 | 0.54 | 0.54 | － | － | 99.31 | 92.17 | 7.14 | － | － | 0.14 | 0.14 | － | － | － | － | 振動ローラ(舗装用)[ハンドガイド式] 運転質量0.5～0.6t |  | － |  | － |  | 普通作業員 | 特殊作業員 | － | － | 軽油１．２号 | － | － | － | － | －
251 | 〇1_23 | ソイルセメント | 1m未満 | － | 夜間拡幅工事 | 80cmを超え100cm以下 | 15560 | 0.54 | 0.54 | － | － | 99.31 | 92.17 | 7.14 | － | － | 0.14 | 0.14 | － | － | － | － | 振動ローラ(舗装用)[ハンドガイド式] 運転質量0.5～0.6t |  | － |  | － |  | 普通作業員 | 特殊作業員 | － | － | 軽油１．２号 | － | － | － | － | －
252 | 〇1_24 | ソイルセメント | 1m未満 | － | 夜間拡幅工事 | 100cmを超え120cm以下 | 18680 | 0.54 | 0.54 | － | － | 99.31 | 92.17 | 7.14 | － | － | 0.14 | 0.14 | － | － | － | － | 振動ローラ(舗装用)[ハンドガイド式] 運転質量0.5～0.6t |  | － |  | － |  | 普通作業員 | 特殊作業員 | － | － | 軽油１．２号 | － | － | － | － | －
253 | 1 | アスファルト安定処理 | 1.4m以上2m以下 | － | - | － | 1065 | 11.16 | 6.47 | 2.53 | 2.16 | 87.27 | 34.08 | 21.37 | 19.04 | 6.87 | 1.49 | 1.49 | － | － | － | － | アスファルトフィニッシャ[クローラ型]舗装幅1.4～3.0m |  | 振動ローラ[搭乗・コンバインド式・排出ガス対策型(第1次基準値)]運転質量3～4t |  | タイヤローラ[普通型・排出ガス対策型(第1次基準値)]運転質量3～4t |  | 普通作業員 | 運転手（特殊） | 特殊作業員 | 土木一般世話役 | 軽油１．２号 | － | － | － | － | －
254 | 2 | アスファルト安定処理 | 2mを超え2.5m以下 | － | - | － | 833.7 | 11.14 | 6.46 | 2.52 | 2.16 | 87.28 | 34.05 | 21.36 | 19.02 | 6.86 | 1.49 | 1.49 | － | － | － | － | アスファルトフィニッシャ[クローラ型]舗装幅1.4～3.0m |  | 振動ローラ[搭乗・コンバインド式・排出ガス対策型(第1次基準値)]運転質量3～4t |  | タイヤローラ[普通型・排出ガス対策型(第1次基準値)]運転質量3～4t |  | 普通作業員 | 運転手（特殊） | 特殊作業員 | 土木一般世話役 | 軽油１．２号 | － | － | － | － | －
255 | 3 | アスファルト安定処理 | 2.5mを超え3m以下 | － | - | － | 679 | 11.14 | 6.46 | 2.52 | 2.16 | 87.28 | 34.06 | 21.36 | 19.02 | 6.86 | 1.49 | 1.49 | － | － | － | － | アスファルトフィニッシャ[クローラ型]舗装幅1.4～3.0m |  | 振動ローラ[搭乗・コンバインド式・排出ガス対策型(第1次基準値)]運転質量3～4t |  | タイヤローラ[普通型・排出ガス対策型(第1次基準値)]運転質量3～4t |  | 普通作業員 | 運転手（特殊） | 特殊作業員 | 土木一般世話役 | 軽油１．２号 | － | － | － | － | －
256 | 4 | アスファルト安定処理 | 3mを超え4m以下 | － | 良好 | － | 266.6 | 23 | 15.07 | 4.1 | 3.83 | 73.48 | 29.23 | 16.32 | 16.92 | 5.88 | 3.43 | 3.43 | － | － | － | － | アスファルトフィニッシャ[クローラ型・排出ガス対策型(第2次基準値)]舗装幅2.4～6.0m |  | タイヤローラ[普通型・排出ガス対策型(第1次基準値)]運転質量8～20t |  | ロードローラ[マカダム・排出ガス対策型(第1次基準値)]運転質量10～12t 締固め幅2.1m |  | 普通作業員 | 特殊作業員 | 運転手（特殊） | 土木一般世話役 | 軽油１．２号 | － | － | － | － | －
257 | 5 | アスファルト安定処理 | 3mを超え4m以下 | － | 普通 | － | 311.5 | 23.01 | 15.08 | 4.1 | 3.83 | 73.47 | 29.23 | 16.32 | 16.92 | 5.89 | 3.43 | 3.43 | － | － | － | － | アスファルトフィニッシャ[クローラ型・排出ガス対策型(第2次基準値)]舗装幅2.4～6.0m |  | タイヤローラ[普通型・排出ガス対策型(第1次基準値)]運転質量8～20t |  | ロードローラ[マカダム・排出ガス対策型(第1次基準値)]運転質量10～12t 締固め幅2.1m |  | 普通作業員 | 特殊作業員 | 運転手（特殊） | 土木一般世話役 | 軽油１．２号 | － | － | － | － | －
258 | 6 | アスファルト安定処理 | 3mを超え4m以下 | － | 不良 | － | 373.1 | 23 | 15.07 | 4.1 | 3.83 | 73.46 | 29.22 | 16.32 | 16.91 | 5.88 | 3.43 | 3.43 | － | － | － | － | アスファルトフィニッシャ[クローラ型・排出ガス対策型(第2次基準値)]舗装幅2.4～6.0m |  | タイヤローラ[普通型・排出ガス対策型(第1次基準値)]運転質量8～20t |  | ロードローラ[マカダム・排出ガス対策型(第1次基準値)]運転質量10～12t 締固め幅2.1m |  | 普通作業員 | 特殊作業員 | 運転手（特殊） | 土木一般世話役 | 軽油１．２号 | － | － | － | － | －
259 | 7 | アスファルト安定処理 | 4mを超え5m以下 | － | 良好 | － | 207.4 | 23.01 | 15.08 | 4.1 | 3.83 | 73.47 | 29.23 | 16.32 | 16.92 | 5.89 | 3.43 | 3.43 | － | － | － | － | アスファルトフィニッシャ[クローラ型・排出ガス対策型(第2次基準値)]舗装幅2.4～6.0m |  | タイヤローラ[普通型・排出ガス対策型(第1次基準値)]運転質量8～20t |  | ロードローラ[マカダム・排出ガス対策型(第1次基準値)]運転質量10～12t 締固め幅2.1m |  | 普通作業員 | 特殊作業員 | 運転手（特殊） | 土木一般世話役 | 軽油１．２号 | － | － | － | － | －
260 | 8 | アスファルト安定処理 | 4mを超え5m以下 | － | 普通 | － | 242.2 | 23.01 | 15.08 | 4.1 | 3.83 | 73.46 | 29.23 | 16.32 | 16.92 | 5.89 | 3.43 | 3.43 | － | － | － | － | アスファルトフィニッシャ[クローラ型・排出ガス対策型(第2次基準値)]舗装幅2.4～6.0m |  | タイヤローラ[普通型・排出ガス対策型(第1次基準値)]運転質量8～20t |  | ロードローラ[マカダム・排出ガス対策型(第1次基準値)]運転質量10～12t 締固め幅2.1m |  | 普通作業員 | 特殊作業員 | 運転手（特殊） | 土木一般世話役 | 軽油１．２号 | － | － | － | － | －
261 | 9 | アスファルト安定処理 | 4mを超え5m以下 | － | 不良 | － | 290.3 | 23.01 | 15.08 | 4.1 | 3.83 | 73.47 | 29.22 | 16.32 | 16.92 | 5.89 | 3.43 | 3.43 | － | － | － | － | アスファルトフィニッシャ[クローラ型・排出ガス対策型(第2次基準値)]舗装幅2.4～6.0m |  | タイヤローラ[普通型・排出ガス対策型(第1次基準値)]運転質量8～20t |  | ロードローラ[マカダム・排出ガス対策型(第1次基準値)]運転質量10～12t 締固め幅2.1m |  | 普通作業員 | 特殊作業員 | 運転手（特殊） | 土木一般世話役 | 軽油１．２号 | － | － | － | － | －
262 | 10 | アスファルト安定処理 | 5mを超え6m以下 | － | 良好 | － | 169.7 | 23.01 | 15.08 | 4.1 | 3.83 | 73.47 | 29.23 | 16.33 | 16.92 | 5.89 | 3.43 | 3.43 | － | － | － | － | アスファルトフィニッシャ[クローラ型・排出ガス対策型(第2次基準値)]舗装幅2.4～6.0m |  | タイヤローラ[普通型・排出ガス対策型(第1次基準値)]運転質量8～20t |  | ロードローラ[マカダム・排出ガス対策型(第1次基準値)]運転質量10～12t 締固め幅2.1m |  | 普通作業員 | 特殊作業員 | 運転手（特殊） | 土木一般世話役 | 軽油１．２号 | － | － | － | － | －
263 | 11 | アスファルト安定処理 | 5mを超え6m以下 | － | 普通 | － | 198.2 | 23 | 15.07 | 4.1 | 3.83 | 73.47 | 29.22 | 16.32 | 16.92 | 5.89 | 3.43 | 3.43 | － | － | － | － | アスファルトフィニッシャ[クローラ型・排出ガス対策型(第2次基準値)]舗装幅2.4～6.0m |  | タイヤローラ[普通型・排出ガス対策型(第1次基準値)]運転質量8～20t |  | ロードローラ[マカダム・排出ガス対策型(第1次基準値)]運転質量10～12t 締固め幅2.1m |  | 普通作業員 | 特殊作業員 | 運転手（特殊） | 土木一般世話役 | 軽油１．２号 | － | － | － | － | －
264 | 12 | アスファルト安定処理 | 5mを超え6m以下 | － | 不良 | － | 237.6 | 23 | 15.07 | 4.1 | 3.83 | 73.47 | 29.23 | 16.32 | 16.91 | 5.88 | 3.43 | 3.43 | － | － | － | － | アスファルトフィニッシャ[クローラ型・排出ガス対策型(第2次基準値)]舗装幅2.4～6.0m |  | タイヤローラ[普通型・排出ガス対策型(第1次基準値)]運転質量8～20t |  | ロードローラ[マカダム・排出ガス対策型(第1次基準値)]運転質量10～12t 締固め幅2.1m |  | 普通作業員 | 特殊作業員 | 運転手（特殊） | 土木一般世話役 | 軽油１．２号 | － | － | － | － | －
265 | 13 | アスファルト安定処理 | 6mを超え7m以下 | － | 良好 | － | 164.2 | 31.71 | 24.77 | 3.59 | 3.35 | 64.23 | 25.57 | 14.27 | 14.79 | 5.15 | 3.94 | 3.94 | － | － | － | － | アスファルトフィニッシャ[ホイール型・排出ガス対策型(第2次基準値)]舗装幅3.0～8.5m |  | タイヤローラ[普通型・排出ガス対策型(第1次基準値)]運転質量8～20t |  | ロードローラ[マカダム・排出ガス対策型(第1次基準値)]運転質量10～12t 締固め幅2.1m |  | 普通作業員 | 特殊作業員 | 運転手（特殊） | 土木一般世話役 | 軽油１．２号 | － | － | － | － | －
266 | 14 | アスファルト安定処理 | 6mを超え7m以下 | － | 普通 | － | 191.7 | 31.7 | 24.77 | 3.58 | 3.35 | 64.25 | 25.57 | 14.29 | 14.79 | 5.15 | 3.94 | 3.94 | － | － | － | － | アスファルトフィニッシャ[ホイール型・排出ガス対策型(第2次基準値)]舗装幅3.0～8.5m |  | タイヤローラ[普通型・排出ガス対策型(第1次基準値)]運転質量8～20t |  | ロードローラ[マカダム・排出ガス対策型(第1次基準値)]運転質量10～12t 締固め幅2.1m |  | 普通作業員 | 特殊作業員 | 運転手（特殊） | 土木一般世話役 | 軽油１．２号 | － | － | － | － | －
267 | 15 | アスファルト安定処理 | 6mを超え7m以下 | － | 不良 | － | 229.9 | 31.69 | 24.76 | 3.58 | 3.35 | 64.26 | 25.56 | 14.28 | 14.79 | 5.15 | 3.94 | 3.94 | － | － | － | － | アスファルトフィニッシャ[ホイール型・排出ガス対策型(第2次基準値)]舗装幅3.0～8.5m |  | タイヤローラ[普通型・排出ガス対策型(第1次基準値)]運転質量8～20t |  | ロードローラ[マカダム・排出ガス対策型(第1次基準値)]運転質量10～12t 締固め幅2.1m |  | 普通作業員 | 特殊作業員 | 運転手（特殊） | 土木一般世話役 | 軽油１．２号 | － | － | － | － | －
268 | 16 | アスファルト安定処理 | 7mを超え8m以下 | － | 良好 | － | 155.7 | 32.27 | 22.65 | 6.56 | 3.06 | 63.25 | 23.37 | 18.04 | 13.04 | 4.71 | 4.37 | 4.37 | － | － | － | － | アスファルトフィニッシャ[ホイール型・排出ガス対策型(第2次基準値)]舗装幅3.0～8.5m |  | タイヤローラ[普通型・排出ガス対策型(第1次基準値)]運転質量8～20t |  | ロードローラ[マカダム・排出ガス対策型(第1次基準値)]運転質量10～12t 締固め幅2.1m |  | 普通作業員 | 運転手（特殊） | 特殊作業員 | 土木一般世話役 | 軽油１．２号 | － | － | － | － | －
269 | 17 | アスファルト安定処理 | 7mを超え8m以下 | － | 普通 | － | 181.7 | 32.27 | 22.65 | 6.56 | 3.06 | 63.25 | 23.38 | 18.04 | 13.06 | 4.7 | 4.37 | 4.37 | － | － | － | － | アスファルトフィニッシャ[ホイール型・排出ガス対策型(第2次基準値)]舗装幅3.0～8.5m |  | タイヤローラ[普通型・排出ガス対策型(第1次基準値)]運転質量8～20t |  | ロードローラ[マカダム・排出ガス対策型(第1次基準値)]運転質量10～12t 締固め幅2.1m |  | 普通作業員 | 運転手（特殊） | 特殊作業員 | 土木一般世話役 | 軽油１．２号 | － | － | － | － | －
270 | 18 | アスファルト安定処理 | 7mを超え8m以下 | － | 不良 | － | 217.9 | 32.27 | 22.65 | 6.56 | 3.06 | 63.26 | 23.37 | 18.04 | 13.06 | 4.7 | 4.37 | 4.37 | － | － | － | － | アスファルトフィニッシャ[ホイール型・排出ガス対策型(第2次基準値)]舗装幅3.0～8.5m |  | タイヤローラ[普通型・排出ガス対策型(第1次基準値)]運転質量8～20t |  | ロードローラ[マカダム・排出ガス対策型(第1次基準値)]運転質量10～12t 締固め幅2.1m |  | 普通作業員 | 運転手（特殊） | 特殊作業員 | 土木一般世話役 | 軽油１．２号 | － | － | － | － | －
271 | 19 | アスファルト安定処理 | 8mを超え8.5m以下 | － | 良好 | － | 137.4 | 32.27 | 22.65 | 6.56 | 3.06 | 63.25 | 23.37 | 18.04 | 13.05 | 4.71 | 4.37 | 4.37 | － | － | － | － | アスファルトフィニッシャ[ホイール型・排出ガス対策型(第2次基準値)]舗装幅3.0～8.5m |  | タイヤローラ[普通型・排出ガス対策型(第1次基準値)]運転質量8～20t |  | ロードローラ[マカダム・排出ガス対策型(第1次基準値)]運転質量10～12t 締固め幅2.1m |  | 普通作業員 | 運転手（特殊） | 特殊作業員 | 土木一般世話役 | 軽油１．２号 | － | － | － | － | －
272 | 20 | アスファルト安定処理 | 8mを超え8.5m以下 | － | 普通 | － | 160.3 | 32.29 | 22.66 | 6.56 | 3.07 | 63.24 | 23.39 | 18.04 | 13.05 | 4.7 | 4.37 | 4.37 | － | － | － | － | アスファルトフィニッシャ[ホイール型・排出ガス対策型(第2次基準値)]舗装幅3.0～8.5m |  | タイヤローラ[普通型・排出ガス対策型(第1次基準値)]運転質量8～20t |  | ロードローラ[マカダム・排出ガス対策型(第1次基準値)]運転質量10～12t 締固め幅2.1m |  | 普通作業員 | 運転手（特殊） | 特殊作業員 | 土木一般世話役 | 軽油１．２号 | － | － | － | － | －
273 | 21 | アスファルト安定処理 | 8mを超え8.5m以下 | － | 不良 | － | 192.3 | 32.26 | 22.64 | 6.56 | 3.06 | 63.27 | 23.37 | 18.04 | 13.05 | 4.7 | 4.37 | 4.37 | － | － | － | － | アスファルトフィニッシャ[ホイール型・排出ガス対策型(第2次基準値)]舗装幅3.0～8.5m |  | タイヤローラ[普通型・排出ガス対策型(第1次基準値)]運転質量8～20t |  | ロードローラ[マカダム・排出ガス対策型(第1次基準値)]運転質量10～12t 締固め幅2.1m |  | 普通作業員 | 運転手（特殊） | 特殊作業員 | 土木一般世話役 | 軽油１．２号 | － | － | － | － | －

## 05
| 【路面清掃（空港）】 | 2 | 2 | 3 | 4 | 5 | 12 | 13 | 14 | 15 | 16 | 22 | 23 | 24 | 25 | 26 | 0 | 32 | 0 | 33 | 0 | 34 | 0 | 42 | 43 | 44 | 45 | 52 | 53 | 54 | 55
＜ 積算単位：m2 ＞
| 条件区分 | 標準単価 | 機労材構成比 | [14 empty] | 代表機労材規格 | [14 empty] | 備考
| 現場条件 |  | K |  |  |  | R |  |  |  |  | Z |  |  |  |  | S | K （ *印：賃料） | [5 empty] | R |  |  |  | Z |  |  |  | S
|  |  |  | K1 | K2 | K3 |  | R1 | R2 | R3 | R4 |  | Z1 | Z2 | Z3 | Z4 |  | K1 |  | K2 |  | K3 |  | R1 | R2 | R3 | R4 | Z1 | Z2 | Z3 | Z4
1 | 良好 | 5.05 | 67.09 | 67.09 | － | － | 21.67 | 21.67 | － | － | － | 11.23 | 11.23 | － | － | － | － | 路面清掃車[ブラシ・四輪式]ホッパ容量2.5～3.1m3 |  | － |  | － |  | 運転手（一般） | － | － | － | 軽油１．２号 | － | － | － | － | －
2 | 普通 | 6.06 | 67.09 | 67.09 | － | － | 21.67 | 21.67 | － | － | － | 11.23 | 11.23 | － | － | － | － | 路面清掃車[ブラシ・四輪式]ホッパ容量2.5～3.1m3 |  | － |  | － |  | 運転手（一般） | － | － | － | 軽油１．２号 | － | － | － | － | －
3 | 不良 | 7.56 | 67.09 | 67.09 | － | － | 21.67 | 21.67 | － | － | － | 11.23 | 11.23 | － | － | － | － | 路面清掃車[ブラシ・四輪式]ホッパ容量2.5～3.1m3 |  | － |  | － |  | 運転手（一般） | － | － | － | 軽油１．２号 | － | － | － | － | －

## 06
| 【プライムコート(アスファルト舗装工)】 |  | 2 | 2 | 3 | 4 | 5 | 12 | 13 | 14 | 15 | 16 | 22 | 23 | 24 | 25 | 26 | 0 | 32 | 0 | 33 | 0 | 34 | 0 | 42 | 43 | 44 | 45 | 52 | 53 | 54 | 55 | 0 | 0
＜ 積算単位：m2 ＞
| 条件区分 |  | 標準単価 | 機労材構成比 | [14 empty] | 代表機労材規格 | [14 empty] | 備考
| 施工機械 | 砂計上の有無 |  | K |  |  |  | R |  |  |  |  | Z |  |  |  |  | S | K （ *印：賃料） | [5 empty] | R |  |  |  | Z |  |  |  | S
[5 empty] | K1 | K2 | K3 |  | R1 | R2 | R3 | R4 |  | Z1 | Z2 | Z3 | Z4 |  | K1 |  | K2 |  | K3 |  | R1 | R2 | R3 | R4 | Z1 | Z2 | Z3 | Z4
1 | ディストリビュータ | 有り | 20.23 | 4.98 | 3.47 | 1.51 | － | 94.12 | 88.6 | 5.52 | － | － | 0.89 | 0.89 | － | － | － | － | ディストリビュータ[トラック架装式]タンク容量2,000～3,000ℓ |  | トラック［普通］4～4.5t積 |  | － |  | 普通作業員 | 運転手（一般） | － | － | 軽油１．２号 | － | － | － | － | －
2 | ディストリビュータ | 無し | 2.31 | 43.75 | 30.47 | 13.28 | － | 48.42 | 48.42 | － | － | － | 7.81 | 7.81 | － | － | － | － | ディストリビュータ[トラック架装式]タンク容量2,000～3,000ℓ |  | トラック［普通］4～4.5t積 |  | － |  | 運転手（一般） | － | － | － | 軽油１．２号 | － | － | － | － | －
3 | アスファルトスプレヤ＋トラック | 有り | 101.67 | 3.86 | 3.15 | 0.71 | － | 93.83 | 55.22 | 21 | 17.61 | － | 2.23 | 1.89 | 0.34 | － | － | － | トラック[普通型]2t積 |  | アスファルトスプレヤ[ガソリンエンジン駆動・手押し式] 25ℓ/min |  | － |  | 普通作業員 | 特殊作業員 | 運転手（一般） | － | 軽油１．２号 | ガソリン レギュラー | － | － | － | －
4 | アスファルトスプレヤ＋トラック | 無し | 83.75 | 4.68 | 3.83 | 0.85 | － | 92.53 | 45.65 | 25.49 | 21.39 | － | 2.72 | 2.3 | 0.42 | － | － | － | トラック[普通型]2t積 |  | アスファルトスプレヤ[ガソリンエンジン駆動・手押し式] 25ℓ/min |  | － |  | 普通作業員 | 特殊作業員 | 運転手（一般） | － | 軽油１．２号 | ガソリン レギュラー | － | － | － | －

## 07
| 【タックコート】 |  | 2 | 2 | 3 | 4 | 5 | 12 | 13 | 14 | 15 | 16 | 22 | 23 | 24 | 25 | 26 | 0 | 32 | 0 | 33 | 0 | 34 | 0 | 42 | 43 | 44 | 45 | 52 | 53 | 54 | 55 | 0 | 0
＜ 積算単位：m2 ＞
| 条件区分 |  | 標準単価 | 機労材構成比 | [14 empty] | 代表機労材規格 | [14 empty] | 備考
| 施工区分 | 施工機械 |  | K |  |  |  | R |  |  |  |  | Z |  |  |  |  | S | K （ *印：賃料） | [5 empty] | R |  |  |  | Z |  |  |  | S
[5 empty] | K1 | K2 | K3 |  | R1 | R2 | R3 | R4 |  | Z1 | Z2 | Z3 | Z4 |  | K1 |  | K2 |  | K3 |  | R1 | R2 | R3 | R4 | Z1 | Z2 | Z3 | Z4
1 | 既設アスファルト舗装 | ディストリビュータ | 1.38 | 43.75 | 30.47 | 13.28 | － | 48.42 | 48.42 | － | － | － | 7.81 | 7.81 | － | － | － | － | ディストリビュータ[トラック架装式]タンク容量2,000～3,000ℓ |  | トラック［普通］4～4.5t積 |  | － |  | 運転手（一般） | － | － | － | 軽油１．２号 | － | － | － | － | －
2 | 既設アスファルト舗装 | アスファルトスプレヤ＋トラック | 31.4 | 4.68 | 3.83 | 0.85 | － | 92.53 | 45.65 | 25.49 | 21.39 | － | 2.72 | 2.3 | 0.42 | － | － | － | トラック[普通型]2t積 |  | アスファルトスプレヤ[ガソリンエンジン駆動・手押し式] 25ℓ/min |  | － |  | 普通作業員 | 特殊作業員 | 運転手（一般） | － | 軽油１．２号 | ガソリン レギュラー | － | － | － | －
3 | 新設 | ディストリビュータ | 1.38 | 43.75 | 30.47 | 13.28 | － | 48.42 | 48.42 | － | － | － | 7.81 | 7.81 | － | － | － | － | ディストリビュータ[トラック架装式]タンク容量2,000～3,000ℓ |  | トラック［普通］4～4.5t積 |  | － |  | 運転手（一般） | － | － | － | 軽油１．２号 | － | － | － | － | －
4 | 新設 | アスファルトスプレヤ＋トラック | 20.93 | 4.68 | 3.83 | 0.85 | － | 92.53 | 45.65 | 25.49 | 21.39 | － | 2.72 | 2.3 | 0.42 | － | － | － | トラック[普通型]2t積 |  | アスファルトスプレヤ[ガソリンエンジン駆動・手押し式] 25ℓ/min |  | － |  | 普通作業員 | 特殊作業員 | 運転手（一般） | － | 軽油１．２号 | ガソリン レギュラー | － | － | － | －
5 | 既設コンクリート舗装 | ディストリビュータ | 1.85 | 43.75 | 30.47 | 13.28 | － | 48.42 | 48.42 | － | － | － | 7.81 | 7.81 | － | － | － | － | ディストリビュータ[トラック架装式]タンク容量2,000～3,000ℓ |  | トラック［普通］4～4.5t積 |  | － |  | 運転手（一般） | － | － | － | 軽油１．２号 | － | － | － | － | －
6 | 既設コンクリート舗装 | アスファルトスプレヤ＋トラック | 41.87 | 4.68 | 3.83 | 0.85 | － | 92.53 | 45.65 | 25.49 | 21.39 | － | 2.72 | 2.3 | 0.42 | － | － | － | トラック[普通型]2t積 |  | アスファルトスプレヤ[ガソリンエンジン駆動・手押し式] 25ℓ/min |  | － |  | 普通作業員 | 特殊作業員 | 運転手（一般） | － | 軽油１．２号 | ガソリン レギュラー | － | － | － | －

## 08
| 【基層・中間層（空港）】 |  |  |  | 2 | 2 | 3 | 4 | 5 | 12 | 13 | 14 | 15 | 16 | 22 | 23 | 24 | 25 | 26 | 0 | 32 | 0 | 33 | 0 | 34 | 0 | 42 | 43 | 44 | 45 | 52 | 53 | 54 | 55 | 0 | 0
＜ 積算単位：m2 ＞
| 条件区分 |  |  |  | 標準単価 | 機労材構成比 | [14 empty] | 代表機労材規格 | [14 empty] | 備考
| 施工箇所 | 施設区分 | 施工幅区分 | 現場条件 |  | K |  |  |  | R |  |  |  |  | Z |  |  |  |  | S | K （ *印：賃料） | [5 empty] | R |  |  |  | Z |  |  |  | S
[7 empty] | K1 | K2 | K3 |  | R1 | R2 | R3 | R4 |  | Z1 | Z2 | Z3 | Z4 |  | K1 |  | K2 |  | K3 |  | R1 | R2 | R3 | R4 | Z1 | Z2 | Z3 | Z4
1 | 一般部 | 基本施設 | 3m以上4m以下 | 良好 | 266.6 | 23 | 15.07 | 4.1 | 3.83 | 73.48 | 29.23 | 16.32 | 16.92 | 5.88 | 3.43 | 3.43 | － | － | － | － | アスファルトフィニッシャ[クローラ型・排出ガス対策型(第2次基準値)]舗装幅2.4～6.0m |  | タイヤローラ[普通型・排出ガス対策型(第1次基準値)]運転質量8～20t |  | ロードローラ[マカダム・排出ガス対策型(第1次基準値)]運転質量10～12t 締固め幅2.1m |  | 普通作業員 | 特殊作業員 | 運転手（特殊） | 土木一般世話役 | 軽油１．２号 | － | － | － | － | －
2 | 一般部 | 基本施設 | 3m以上4m以下 | 普通 | 311.5 | 23.01 | 15.08 | 4.1 | 3.83 | 73.47 | 29.23 | 16.32 | 16.92 | 5.89 | 3.43 | 3.43 | － | － | － | － | アスファルトフィニッシャ[クローラ型・排出ガス対策型(第2次基準値)]舗装幅2.4～6.0m |  | タイヤローラ[普通型・排出ガス対策型(第1次基準値)]運転質量8～20t |  | ロードローラ[マカダム・排出ガス対策型(第1次基準値)]運転質量10～12t 締固め幅2.1m |  | 普通作業員 | 特殊作業員 | 運転手（特殊） | 土木一般世話役 | 軽油１．２号 | － | － | － | － | －
3 | 一般部 | 基本施設 | 3m以上4m以下 | 不良 | 373.1 | 23 | 15.07 | 4.1 | 3.83 | 73.46 | 29.22 | 16.32 | 16.91 | 5.88 | 3.43 | 3.43 | － | － | － | － | アスファルトフィニッシャ[クローラ型・排出ガス対策型(第2次基準値)]舗装幅2.4～6.0m |  | タイヤローラ[普通型・排出ガス対策型(第1次基準値)]運転質量8～20t |  | ロードローラ[マカダム・排出ガス対策型(第1次基準値)]運転質量10～12t 締固め幅2.1m |  | 普通作業員 | 特殊作業員 | 運転手（特殊） | 土木一般世話役 | 軽油１．２号 | － | － | － | － | －
4 | 一般部 | 基本施設 | 4mを超え5m以下 | 良好 | 207.4 | 23.01 | 15.08 | 4.1 | 3.83 | 73.47 | 29.23 | 16.32 | 16.92 | 5.89 | 3.43 | 3.43 | － | － | － | － | アスファルトフィニッシャ[クローラ型・排出ガス対策型(第2次基準値)]舗装幅2.4～6.0m |  | タイヤローラ[普通型・排出ガス対策型(第1次基準値)]運転質量8～20t |  | ロードローラ[マカダム・排出ガス対策型(第1次基準値)]運転質量10～12t 締固め幅2.1m |  | 普通作業員 | 特殊作業員 | 運転手（特殊） | 土木一般世話役 | 軽油１．２号 | － | － | － | － | －
5 | 一般部 | 基本施設 | 4mを超え5m以下 | 普通 | 242.2 | 23.01 | 15.08 | 4.1 | 3.83 | 73.46 | 29.23 | 16.32 | 16.92 | 5.89 | 3.43 | 3.43 | － | － | － | － | アスファルトフィニッシャ[クローラ型・排出ガス対策型(第2次基準値)]舗装幅2.4～6.0m |  | タイヤローラ[普通型・排出ガス対策型(第1次基準値)]運転質量8～20t |  | ロードローラ[マカダム・排出ガス対策型(第1次基準値)]運転質量10～12t 締固め幅2.1m |  | 普通作業員 | 特殊作業員 | 運転手（特殊） | 土木一般世話役 | 軽油１．２号 | － | － | － | － | －
6 | 一般部 | 基本施設 | 4mを超え5m以下 | 不良 | 290.3 | 23.01 | 15.08 | 4.1 | 3.83 | 73.47 | 29.22 | 16.32 | 16.92 | 5.89 | 3.43 | 3.43 | － | － | － | － | アスファルトフィニッシャ[クローラ型・排出ガス対策型(第2次基準値)]舗装幅2.4～6.0m |  | タイヤローラ[普通型・排出ガス対策型(第1次基準値)]運転質量8～20t |  | ロードローラ[マカダム・排出ガス対策型(第1次基準値)]運転質量10～12t 締固め幅2.1m |  | 普通作業員 | 特殊作業員 | 運転手（特殊） | 土木一般世話役 | 軽油１．２号 | － | － | － | － | －
7 | 一般部 | 基本施設 | 5mを超え6m以下 | 良好 | 169.7 | 23.01 | 15.08 | 4.1 | 3.83 | 73.47 | 29.23 | 16.33 | 16.92 | 5.89 | 3.43 | 3.43 | － | － | － | － | アスファルトフィニッシャ[クローラ型・排出ガス対策型(第2次基準値)]舗装幅2.4～6.0m |  | タイヤローラ[普通型・排出ガス対策型(第1次基準値)]運転質量8～20t |  | ロードローラ[マカダム・排出ガス対策型(第1次基準値)]運転質量10～12t 締固め幅2.1m |  | 普通作業員 | 特殊作業員 | 運転手（特殊） | 土木一般世話役 | 軽油１．２号 | － | － | － | － | －
8 | 一般部 | 基本施設 | 5mを超え6m以下 | 普通 | 198.2 | 23 | 15.07 | 4.1 | 3.83 | 73.47 | 29.22 | 16.32 | 16.92 | 5.89 | 3.43 | 3.43 | － | － | － | － | アスファルトフィニッシャ[クローラ型・排出ガス対策型(第2次基準値)]舗装幅2.4～6.0m |  | タイヤローラ[普通型・排出ガス対策型(第1次基準値)]運転質量8～20t |  | ロードローラ[マカダム・排出ガス対策型(第1次基準値)]運転質量10～12t 締固め幅2.1m |  | 普通作業員 | 特殊作業員 | 運転手（特殊） | 土木一般世話役 | 軽油１．２号 | － | － | － | － | －
9 | 一般部 | 基本施設 | 5mを超え6m以下 | 不良 | 237.6 | 23 | 15.07 | 4.1 | 3.83 | 73.47 | 29.23 | 16.32 | 16.91 | 5.88 | 3.43 | 3.43 | － | － | － | － | アスファルトフィニッシャ[クローラ型・排出ガス対策型(第2次基準値)]舗装幅2.4～6.0m |  | タイヤローラ[普通型・排出ガス対策型(第1次基準値)]運転質量8～20t |  | ロードローラ[マカダム・排出ガス対策型(第1次基準値)]運転質量10～12t 締固め幅2.1m |  | 普通作業員 | 特殊作業員 | 運転手（特殊） | 土木一般世話役 | 軽油１．２号 | － | － | － | － | －
10 | 一般部 | 基本施設 | 6mを超え7m以下 | 良好 | 164.2 | 31.71 | 24.77 | 3.59 | 3.35 | 64.23 | 25.57 | 14.27 | 14.79 | 5.15 | 3.94 | 3.94 | － | － | － | － | アスファルトフィニッシャ[ホイール型・排出ガス対策型(第2次基準値)]舗装幅3.0～8.5m |  | タイヤローラ[普通型・排出ガス対策型(第1次基準値)]運転質量8～20t |  | ロードローラ[マカダム・排出ガス対策型(第1次基準値)]運転質量10～12t 締固め幅2.1m |  | 普通作業員 | 特殊作業員 | 運転手（特殊） | 土木一般世話役 | 軽油１．２号 | － | － | － | － | －
11 | 一般部 | 基本施設 | 6mを超え7m以下 | 普通 | 191.7 | 31.7 | 24.77 | 3.58 | 3.35 | 64.25 | 25.57 | 14.29 | 14.79 | 5.15 | 3.94 | 3.94 | － | － | － | － | アスファルトフィニッシャ[ホイール型・排出ガス対策型(第2次基準値)]舗装幅3.0～8.5m |  | タイヤローラ[普通型・排出ガス対策型(第1次基準値)]運転質量8～20t |  | ロードローラ[マカダム・排出ガス対策型(第1次基準値)]運転質量10～12t 締固め幅2.1m |  | 普通作業員 | 特殊作業員 | 運転手（特殊） | 土木一般世話役 | 軽油１．２号 | － | － | － | － | －
12 | 一般部 | 基本施設 | 6mを超え7m以下 | 不良 | 229.9 | 31.69 | 24.76 | 3.58 | 3.35 | 64.26 | 25.56 | 14.28 | 14.79 | 5.15 | 3.94 | 3.94 | － | － | － | － | アスファルトフィニッシャ[ホイール型・排出ガス対策型(第2次基準値)]舗装幅3.0～8.5m |  | タイヤローラ[普通型・排出ガス対策型(第1次基準値)]運転質量8～20t |  | ロードローラ[マカダム・排出ガス対策型(第1次基準値)]運転質量10～12t 締固め幅2.1m |  | 普通作業員 | 特殊作業員 | 運転手（特殊） | 土木一般世話役 | 軽油１．２号 | － | － | － | － | －
13 | 一般部 | 基本施設 | 7mを超え8m以下 | 良好 | 155.7 | 32.27 | 22.65 | 6.56 | 3.06 | 63.25 | 23.37 | 18.04 | 13.04 | 4.71 | 4.37 | 4.37 | － | － | － | － | アスファルトフィニッシャ[ホイール型・排出ガス対策型(第2次基準値)]舗装幅3.0～8.5m |  | タイヤローラ[普通型・排出ガス対策型(第1次基準値)]運転質量8～20t |  | ロードローラ[マカダム・排出ガス対策型(第1次基準値)]運転質量10～12t 締固め幅2.1m |  | 普通作業員 | 運転手（特殊） | 特殊作業員 | 土木一般世話役 | 軽油１．２号 | － | － | － | － | －
14 | 一般部 | 基本施設 | 7mを超え8m以下 | 普通 | 181.7 | 32.27 | 22.65 | 6.56 | 3.06 | 63.25 | 23.38 | 18.04 | 13.06 | 4.7 | 4.37 | 4.37 | － | － | － | － | アスファルトフィニッシャ[ホイール型・排出ガス対策型(第2次基準値)]舗装幅3.0～8.5m |  | タイヤローラ[普通型・排出ガス対策型(第1次基準値)]運転質量8～20t |  | ロードローラ[マカダム・排出ガス対策型(第1次基準値)]運転質量10～12t 締固め幅2.1m |  | 普通作業員 | 運転手（特殊） | 特殊作業員 | 土木一般世話役 | 軽油１．２号 | － | － | － | － | －
15 | 一般部 | 基本施設 | 7mを超え8m以下 | 不良 | 217.9 | 32.27 | 22.65 | 6.56 | 3.06 | 63.26 | 23.37 | 18.04 | 13.06 | 4.7 | 4.37 | 4.37 | － | － | － | － | アスファルトフィニッシャ[ホイール型・排出ガス対策型(第2次基準値)]舗装幅3.0～8.5m |  | タイヤローラ[普通型・排出ガス対策型(第1次基準値)]運転質量8～20t |  | ロードローラ[マカダム・排出ガス対策型(第1次基準値)]運転質量10～12t 締固め幅2.1m |  | 普通作業員 | 運転手（特殊） | 特殊作業員 | 土木一般世話役 | 軽油１．２号 | － | － | － | － | －
16 | 一般部 | 基本施設 | 8mを超え8.5m以下 | 良好 | 137.4 | 32.27 | 22.65 | 6.56 | 3.06 | 63.25 | 23.37 | 18.04 | 13.05 | 4.71 | 4.37 | 4.37 | － | － | － | － | アスファルトフィニッシャ[ホイール型・排出ガス対策型(第2次基準値)]舗装幅3.0～8.5m |  | タイヤローラ[普通型・排出ガス対策型(第1次基準値)]運転質量8～20t |  | ロードローラ[マカダム・排出ガス対策型(第1次基準値)]運転質量10～12t 締固め幅2.1m |  | 普通作業員 | 運転手（特殊） | 特殊作業員 | 土木一般世話役 | 軽油１．２号 | － | － | － | － | －
17 | 一般部 | 基本施設 | 8mを超え8.5m以下 | 普通 | 160.3 | 32.29 | 22.66 | 6.56 | 3.07 | 63.24 | 23.39 | 18.04 | 13.05 | 4.7 | 4.37 | 4.37 | － | － | － | － | アスファルトフィニッシャ[ホイール型・排出ガス対策型(第2次基準値)]舗装幅3.0～8.5m |  | タイヤローラ[普通型・排出ガス対策型(第1次基準値)]運転質量8～20t |  | ロードローラ[マカダム・排出ガス対策型(第1次基準値)]運転質量10～12t 締固め幅2.1m |  | 普通作業員 | 運転手（特殊） | 特殊作業員 | 土木一般世話役 | 軽油１．２号 | － | － | － | － | －
18 | 一般部 | 基本施設 | 8mを超え8.5m以下 | 不良 | 192.3 | 32.26 | 22.64 | 6.56 | 3.06 | 63.27 | 23.37 | 18.04 | 13.05 | 4.7 | 4.37 | 4.37 | － | － | － | － | アスファルトフィニッシャ[ホイール型・排出ガス対策型(第2次基準値)]舗装幅3.0～8.5m |  | タイヤローラ[普通型・排出ガス対策型(第1次基準値)]運転質量8～20t |  | ロードローラ[マカダム・排出ガス対策型(第1次基準値)]運転質量10～12t 締固め幅2.1m |  | 普通作業員 | 運転手（特殊） | 特殊作業員 | 土木一般世話役 | 軽油１．２号 | － | － | － | － | －
19 | 一般部 | 基本施設拡幅 | 1.4m以上2m以下 | - | 1065 | 11.16 | 6.47 | 2.53 | 2.16 | 87.27 | 34.08 | 21.37 | 19.04 | 6.87 | 1.49 | 1.49 | － | － | － | － | アスファルトフィニッシャ[クローラ型]舗装幅1.4～3.0m |  | 振動ローラ[搭乗・コンバインド式・排出ガス対策型(第1次基準値)]運転質量3～4t |  | タイヤローラ[普通型・排出ガス対策型(第1次基準値)]運転質量3～4t |  | 普通作業員 | 運転手（特殊） | 特殊作業員 | 土木一般世話役 | 軽油１．２号 | － | － | － | － | －
20 | 一般部 | 基本施設拡幅 | 2mを超え2.5m以下 | - | 833.7 | 11.14 | 6.46 | 2.52 | 2.16 | 87.28 | 34.05 | 21.36 | 19.02 | 6.86 | 1.49 | 1.49 | － | － | － | － | アスファルトフィニッシャ[クローラ型]舗装幅1.4～3.0m |  | 振動ローラ[搭乗・コンバインド式・排出ガス対策型(第1次基準値)]運転質量3～4t |  | タイヤローラ[普通型・排出ガス対策型(第1次基準値)]運転質量3～4t |  | 普通作業員 | 運転手（特殊） | 特殊作業員 | 土木一般世話役 | 軽油１．２号 | － | － | － | － | －
21 | 一般部 | 基本施設拡幅 | 2.5mを超え3m以下 | - | 679 | 11.14 | 6.46 | 2.52 | 2.16 | 87.28 | 34.06 | 21.36 | 19.02 | 6.86 | 1.49 | 1.49 | － | － | － | － | アスファルトフィニッシャ[クローラ型]舗装幅1.4～3.0m |  | 振動ローラ[搭乗・コンバインド式・排出ガス対策型(第1次基準値)]運転質量3～4t |  | タイヤローラ[普通型・排出ガス対策型(第1次基準値)]運転質量3～4t |  | 普通作業員 | 運転手（特殊） | 特殊作業員 | 土木一般世話役 | 軽油１．２号 | － | － | － | － | －
22 | すり付け部 | － | － | 良好 | 749.5 | 1.18 | 0.73 | 0.45 | － | 98.47 | 51.02 | 28.49 | 15.42 | 1.66 | 0.28 | 0.28 | － | － | － | － | タイヤローラ[普通型・排出ガス対策型(第1次基準値)]運転質量8～20t |  | ロードローラ[マカダム・排出ガス対策型(第1次基準値)]運転質量10～12t 締固め幅2.1m |  | － |  | 普通作業員 | 特殊作業員 | 土木一般世話役 | 運転手（特殊） | 軽油１．２号 | － | － | － | － | －
23 | すり付け部 | － | － | 普通 | 753.5 | 1.37 | 0.85 | 0.52 | － | 98.24 | 50.74 | 28.34 | 15.34 | 1.94 | 0.32 | 0.32 | － | － | － | － | タイヤローラ[普通型・排出ガス対策型(第1次基準値)]運転質量8～20t |  | ロードローラ[マカダム・排出ガス対策型(第1次基準値)]運転質量10～12t 締固め幅2.1m |  | － |  | 普通作業員 | 特殊作業員 | 土木一般世話役 | 運転手（特殊） | 軽油１．２号 | － | － | － | － | －
24 | すり付け部 | － | － | 不良 | 759 | 1.63 | 1.01 | 0.62 | － | 97.92 | 50.38 | 28.14 | 15.23 | 2.31 | 0.39 | 0.39 | － | － | － | － | タイヤローラ[普通型・排出ガス対策型(第1次基準値)]運転質量8～20t |  | ロードローラ[マカダム・排出ガス対策型(第1次基準値)]運転質量10～12t 締固め幅2.1m |  | － |  | 普通作業員 | 特殊作業員 | 土木一般世話役 | 運転手（特殊） | 軽油１．２号 | － | － | － | － | －

## 09
| 【表層（空港）】 |  |  |  | 2 | 2 | 3 | 4 | 5 | 12 | 13 | 14 | 15 | 16 | 22 | 23 | 24 | 25 | 26 | 0 | 32 | 0 | 33 | 0 | 34 | 0 | 42 | 43 | 44 | 45 | 52 | 53 | 54 | 55 | 0 | 0
＜ 積算単位：m2 ＞
| 条件区分 |  |  |  | 標準単価 | 機労材構成比 | [14 empty] | 代表機労材規格 | [14 empty] | 備考
| 施工箇所 | 施設区分 | 施工幅区分 | 現場条件 |  | K |  |  |  | R |  |  |  |  | Z |  |  |  |  | S | K （ *印：賃料） | [5 empty] | R |  |  |  | Z |  |  |  | S
[7 empty] | K1 | K2 | K3 |  | R1 | R2 | R3 | R4 |  | Z1 | Z2 | Z3 | Z4 |  | K1 |  | K2 |  | K3 |  | R1 | R2 | R3 | R4 | Z1 | Z2 | Z3 | Z4
1 | 一般部 | 基本施設 | 3m以上4m以下 | 良好 | 309.8 | 26.75 | 12.97 | 6.95 | 3.53 | 68.55 | 25.15 | 19.89 | 14.04 | 5.06 | 4.59 | 4.59 | － | － | － | － | アスファルトフィニッシャ[クローラ型・排出ガス対策型(第2次基準値)]舗装幅2.4～6.0m |  | 振動ローラ[搭乗・タンデム式・排出ガス対策型(第2次基準値)]運転質量8～10t |  | タイヤローラ[普通型・排出ガス対策型(第1次基準値)]運転質量8～20t |  | 普通作業員 | 運転手（特殊） | 特殊作業員 | 土木一般世話役 | 軽油１．２号 | － | － | － | － | －
2 | 一般部 | 基本施設 | 3m以上4m以下 | 普通 | 362 | 26.75 | 12.97 | 6.95 | 3.53 | 68.55 | 25.15 | 19.89 | 14.05 | 5.06 | 4.59 | 4.59 | － | － | － | － | アスファルトフィニッシャ[クローラ型・排出ガス対策型(第2次基準値)]舗装幅2.4～6.0m |  | 振動ローラ[搭乗・タンデム式・排出ガス対策型(第2次基準値)]運転質量8～10t |  | タイヤローラ[普通型・排出ガス対策型(第1次基準値)]運転質量8～20t |  | 普通作業員 | 運転手（特殊） | 特殊作業員 | 土木一般世話役 | 軽油１．２号 | － | － | － | － | －
3 | 一般部 | 基本施設 | 3m以上4m以下 | 不良 | 433.5 | 26.75 | 12.97 | 6.95 | 3.53 | 68.55 | 25.15 | 19.89 | 14.04 | 5.06 | 4.59 | 4.59 | － | － | － | － | アスファルトフィニッシャ[クローラ型・排出ガス対策型(第2次基準値)]舗装幅2.4～6.0m |  | 振動ローラ[搭乗・タンデム式・排出ガス対策型(第2次基準値)]運転質量8～10t |  | タイヤローラ[普通型・排出ガス対策型(第1次基準値)]運転質量8～20t |  | 普通作業員 | 運転手（特殊） | 特殊作業員 | 土木一般世話役 | 軽油１．２号 | － | － | － | － | －
4 | 一般部 | 基本施設 | 4mを超え5m以下 | 良好 | 241 | 26.75 | 12.97 | 6.95 | 3.53 | 68.54 | 25.15 | 19.89 | 14.04 | 5.07 | 4.59 | 4.59 | － | － | － | － | アスファルトフィニッシャ[クローラ型・排出ガス対策型(第2次基準値)]舗装幅2.4～6.0m |  | 振動ローラ[搭乗・タンデム式・排出ガス対策型(第2次基準値)]運転質量8～10t |  | タイヤローラ[普通型・排出ガス対策型(第1次基準値)]運転質量8～20t |  | 普通作業員 | 運転手（特殊） | 特殊作業員 | 土木一般世話役 | 軽油１．２号 | － | － | － | － | －
5 | 一般部 | 基本施設 | 4mを超え5m以下 | 普通 | 281.5 | 26.75 | 12.97 | 6.95 | 3.53 | 68.55 | 25.15 | 19.89 | 14.04 | 5.07 | 4.59 | 4.59 | － | － | － | － | アスファルトフィニッシャ[クローラ型・排出ガス対策型(第2次基準値)]舗装幅2.4～6.0m |  | 振動ローラ[搭乗・タンデム式・排出ガス対策型(第2次基準値)]運転質量8～10t |  | タイヤローラ[普通型・排出ガス対策型(第1次基準値)]運転質量8～20t |  | 普通作業員 | 運転手（特殊） | 特殊作業員 | 土木一般世話役 | 軽油１．２号 | － | － | － | － | －
6 | 一般部 | 基本施設 | 4mを超え5m以下 | 不良 | 337.4 | 26.75 | 12.97 | 6.95 | 3.53 | 68.56 | 25.14 | 19.89 | 14.04 | 5.07 | 4.59 | 4.59 | － | － | － | － | アスファルトフィニッシャ[クローラ型・排出ガス対策型(第2次基準値)]舗装幅2.4～6.0m |  | 振動ローラ[搭乗・タンデム式・排出ガス対策型(第2次基準値)]運転質量8～10t |  | タイヤローラ[普通型・排出ガス対策型(第1次基準値)]運転質量8～20t |  | 普通作業員 | 運転手（特殊） | 特殊作業員 | 土木一般世話役 | 軽油１．２号 | － | － | － | － | －
7 | 一般部 | 基本施設 | 5mを超え6m以下 | 良好 | 197.2 | 26.76 | 12.98 | 6.95 | 3.53 | 68.55 | 25.16 | 19.89 | 14.05 | 5.07 | 4.59 | 4.59 | － | － | － | － | アスファルトフィニッシャ[クローラ型・排出ガス対策型(第2次基準値)]舗装幅2.4～6.0m |  | 振動ローラ[搭乗・タンデム式・排出ガス対策型(第2次基準値)]運転質量8～10t |  | タイヤローラ[普通型・排出ガス対策型(第1次基準値)]運転質量8～20t |  | 普通作業員 | 運転手（特殊） | 特殊作業員 | 土木一般世話役 | 軽油１．２号 | － | － | － | － | －
8 | 一般部 | 基本施設 | 5mを超え6m以下 | 普通 | 230.3 | 26.75 | 12.97 | 6.95 | 3.53 | 68.55 | 25.15 | 19.89 | 14.05 | 5.06 | 4.59 | 4.59 | － | － | － | － | アスファルトフィニッシャ[クローラ型・排出ガス対策型(第2次基準値)]舗装幅2.4～6.0m |  | 振動ローラ[搭乗・タンデム式・排出ガス対策型(第2次基準値)]運転質量8～10t |  | タイヤローラ[普通型・排出ガス対策型(第1次基準値)]運転質量8～20t |  | 普通作業員 | 運転手（特殊） | 特殊作業員 | 土木一般世話役 | 軽油１．２号 | － | － | － | － | －
9 | 一般部 | 基本施設 | 5mを超え6m以下 | 不良 | 276.1 | 26.75 | 12.97 | 6.95 | 3.53 | 68.57 | 25.15 | 19.89 | 14.05 | 5.06 | 4.59 | 4.59 | － | － | － | － | アスファルトフィニッシャ[クローラ型・排出ガス対策型(第2次基準値)]舗装幅2.4～6.0m |  | 振動ローラ[搭乗・タンデム式・排出ガス対策型(第2次基準値)]運転質量8～10t |  | タイヤローラ[普通型・排出ガス対策型(第1次基準値)]運転質量8～20t |  | 普通作業員 | 運転手（特殊） | 特殊作業員 | 土木一般世話役 | 軽油１．２号 | － | － | － | － | －
10 | 一般部 | 基本施設 | 6mを超え7m以下 | 良好 | 187.5 | 33.96 | 21.7 | 6.18 | 3.14 | 61.02 | 22.39 | 17.71 | 12.5 | 4.51 | 4.92 | 4.92 | － | － | － | － | アスファルトフィニッシャ[ホイール型・排出ガス対策型(第2次基準値)]舗装幅3.0～8.5m |  | 振動ローラ[搭乗・タンデム式・排出ガス対策型(第2次基準値)]運転質量8～10t |  | タイヤローラ[普通型・排出ガス対策型(第1次基準値)]運転質量8～20t |  | 普通作業員 | 運転手（特殊） | 特殊作業員 | 土木一般世話役 | 軽油１．２号 | － | － | － | － | －
11 | 一般部 | 基本施設 | 6mを超え7m以下 | 普通 | 218.9 | 33.96 | 21.7 | 6.18 | 3.14 | 61.03 | 22.39 | 17.71 | 12.51 | 4.51 | 4.92 | 4.92 | － | － | － | － | アスファルトフィニッシャ[ホイール型・排出ガス対策型(第2次基準値)]舗装幅3.0～8.5m |  | 振動ローラ[搭乗・タンデム式・排出ガス対策型(第2次基準値)]運転質量8～10t |  | タイヤローラ[普通型・排出ガス対策型(第1次基準値)]運転質量8～20t |  | 普通作業員 | 運転手（特殊） | 特殊作業員 | 土木一般世話役 | 軽油１．２号 | － | － | － | － | －
12 | 一般部 | 基本施設 | 6mを超え7m以下 | 不良 | 262.5 | 33.95 | 21.69 | 6.18 | 3.14 | 61.04 | 22.38 | 17.71 | 12.51 | 4.51 | 4.92 | 4.92 | － | － | － | － | アスファルトフィニッシャ[ホイール型・排出ガス対策型(第2次基準値)]舗装幅3.0～8.5m |  | 振動ローラ[搭乗・タンデム式・排出ガス対策型(第2次基準値)]運転質量8～10t |  | タイヤローラ[普通型・排出ガス対策型(第1次基準値)]運転質量8～20t |  | 普通作業員 | 運転手（特殊） | 特殊作業員 | 土木一般世話役 | 軽油１．２号 | － | － | － | － | －
13 | 一般部 | 基本施設 | 7mを超え8m以下 | 良好 | 175.9 | 34.29 | 20.05 | 5.72 | 5.81 | 60.41 | 20.69 | 20.36 | 11.55 | 4.17 | 5.22 | 5.22 | － | － | － | － | アスファルトフィニッシャ[ホイール型・排出ガス対策型(第2次基準値)]舗装幅3.0～8.5m |  | 振動ローラ[搭乗・タンデム式・排出ガス対策型(第2次基準値)]運転質量8～10t |  | タイヤローラ[普通型・排出ガス対策型(第1次基準値)]運転質量8～20t |  | 普通作業員 | 運転手（特殊） | 特殊作業員 | 土木一般世話役 | 軽油１．２号 | － | － | － | － | －
14 | 一般部 | 基本施設 | 7mを超え8m以下 | 普通 | 205.3 | 34.28 | 20.05 | 5.71 | 5.81 | 60.39 | 20.69 | 20.36 | 11.56 | 4.16 | 5.22 | 5.22 | － | － | － | － | アスファルトフィニッシャ[ホイール型・排出ガス対策型(第2次基準値)]舗装幅3.0～8.5m |  | 振動ローラ[搭乗・タンデム式・排出ガス対策型(第2次基準値)]運転質量8～10t |  | タイヤローラ[普通型・排出ガス対策型(第1次基準値)]運転質量8～20t |  | 普通作業員 | 運転手（特殊） | 特殊作業員 | 土木一般世話役 | 軽油１．２号 | － | － | － | － | －
15 | 一般部 | 基本施設 | 7mを超え8m以下 | 不良 | 246.1 | 34.29 | 20.05 | 5.72 | 5.81 | 60.37 | 20.69 | 20.36 | 11.56 | 4.16 | 5.22 | 5.22 | － | － | － | － | アスファルトフィニッシャ[ホイール型・排出ガス対策型(第2次基準値)]舗装幅3.0～8.5m |  | 振動ローラ[搭乗・タンデム式・排出ガス対策型(第2次基準値)]運転質量8～10t |  | タイヤローラ[普通型・排出ガス対策型(第1次基準値)]運転質量8～20t |  | 普通作業員 | 運転手（特殊） | 特殊作業員 | 土木一般世話役 | 軽油１．２号 | － | － | － | － | －
16 | 一般部 | 基本施設 | 8mを超え8.5m以下 | 良好 | 155.2 | 34.29 | 20.05 | 5.72 | 5.81 | 60.39 | 20.69 | 20.36 | 11.56 | 4.17 | 5.22 | 5.22 | － | － | － | － | アスファルトフィニッシャ[ホイール型・排出ガス対策型(第2次基準値)]舗装幅3.0～8.5m |  | 振動ローラ[搭乗・タンデム式・排出ガス対策型(第2次基準値)]運転質量8～10t |  | タイヤローラ[普通型・排出ガス対策型(第1次基準値)]運転質量8～20t |  | 普通作業員 | 運転手（特殊） | 特殊作業員 | 土木一般世話役 | 軽油１．２号 | － | － | － | － | －
17 | 一般部 | 基本施設 | 8mを超え8.5m以下 | 普通 | 181.1 | 34.29 | 20.05 | 5.72 | 5.81 | 60.37 | 20.7 | 20.36 | 11.55 | 4.16 | 5.22 | 5.22 | － | － | － | － | アスファルトフィニッシャ[ホイール型・排出ガス対策型(第2次基準値)]舗装幅3.0～8.5m |  | 振動ローラ[搭乗・タンデム式・排出ガス対策型(第2次基準値)]運転質量8～10t |  | タイヤローラ[普通型・排出ガス対策型(第1次基準値)]運転質量8～20t |  | 普通作業員 | 運転手（特殊） | 特殊作業員 | 土木一般世話役 | 軽油１．２号 | － | － | － | － | －
18 | 一般部 | 基本施設 | 8mを超え8.5m以下 | 不良 | 217.2 | 34.29 | 20.05 | 5.72 | 5.81 | 60.39 | 20.69 | 20.36 | 11.55 | 4.16 | 5.22 | 5.22 | － | － | － | － | アスファルトフィニッシャ[ホイール型・排出ガス対策型(第2次基準値)]舗装幅3.0～8.5m |  | 振動ローラ[搭乗・タンデム式・排出ガス対策型(第2次基準値)]運転質量8～10t |  | タイヤローラ[普通型・排出ガス対策型(第1次基準値)]運転質量8～20t |  | 普通作業員 | 運転手（特殊） | 特殊作業員 | 土木一般世話役 | 軽油１．２号 | － | － | － | － | －
19 | 一般部 | 基本施設拡幅 | 1.4m以上2m以下 | - | 1065 | 11.16 | 6.47 | 2.53 | 2.16 | 87.27 | 34.08 | 21.37 | 19.04 | 6.87 | 1.49 | 1.49 | － | － | － | － | アスファルトフィニッシャ[クローラ型]舗装幅1.4～3.0m |  | 振動ローラ[搭乗・コンバインド式・排出ガス対策型(第1次基準値)]運転質量3～4t |  | タイヤローラ[普通型・排出ガス対策型(第1次基準値)]運転質量3～4t |  | 普通作業員 | 運転手（特殊） | 特殊作業員 | 土木一般世話役 | 軽油１．２号 | － | － | － | － | －
20 | 一般部 | 基本施設拡幅 | 2mを超え2.5m以下 | - | 833.7 | 11.14 | 6.46 | 2.52 | 2.16 | 87.28 | 34.05 | 21.36 | 19.02 | 6.86 | 1.49 | 1.49 | － | － | － | － | アスファルトフィニッシャ[クローラ型]舗装幅1.4～3.0m |  | 振動ローラ[搭乗・コンバインド式・排出ガス対策型(第1次基準値)]運転質量3～4t |  | タイヤローラ[普通型・排出ガス対策型(第1次基準値)]運転質量3～4t |  | 普通作業員 | 運転手（特殊） | 特殊作業員 | 土木一般世話役 | 軽油１．２号 | － | － | － | － | －
21 | 一般部 | 基本施設拡幅 | 2.5mを超え3m以下 | - | 679 | 11.14 | 6.46 | 2.52 | 2.16 | 87.28 | 34.06 | 21.36 | 19.02 | 6.86 | 1.49 | 1.49 | － | － | － | － | アスファルトフィニッシャ[クローラ型]舗装幅1.4～3.0m |  | 振動ローラ[搭乗・コンバインド式・排出ガス対策型(第1次基準値)]運転質量3～4t |  | タイヤローラ[普通型・排出ガス対策型(第1次基準値)]運転質量3～4t |  | 普通作業員 | 運転手（特殊） | 特殊作業員 | 土木一般世話役 | 軽油１．２号 | － | － | － | － | －
22 | すり付け部 | － | － | 良好 | 749.5 | 1.18 | 0.73 | 0.45 | － | 98.47 | 51.02 | 28.49 | 15.42 | 1.66 | 0.28 | 0.28 | － | － | － | － | タイヤローラ[普通型・排出ガス対策型(第1次基準値)]運転質量8～20t |  | ロードローラ[マカダム・排出ガス対策型(第1次基準値)]運転質量10～12t 締固め幅2.1m |  | － |  | 普通作業員 | 特殊作業員 | 土木一般世話役 | 運転手（特殊） | 軽油１．２号 | － | － | － | － | －
23 | すり付け部 | － | － | 普通 | 753.5 | 1.37 | 0.85 | 0.52 | － | 98.24 | 50.74 | 28.34 | 15.34 | 1.94 | 0.32 | 0.32 | － | － | － | － | タイヤローラ[普通型・排出ガス対策型(第1次基準値)]運転質量8～20t |  | ロードローラ[マカダム・排出ガス対策型(第1次基準値)]運転質量10～12t 締固め幅2.1m |  | － |  | 普通作業員 | 特殊作業員 | 土木一般世話役 | 運転手（特殊） | 軽油１．２号 | － | － | － | － | －
24 | すり付け部 | － | － | 不良 | 759 | 1.63 | 1.01 | 0.62 | － | 97.92 | 50.38 | 28.14 | 15.23 | 2.31 | 0.39 | 0.39 | － | － | － | － | タイヤローラ[普通型・排出ガス対策型(第1次基準値)]運転質量8～20t |  | ロードローラ[マカダム・排出ガス対策型(第1次基準値)]運転質量10～12t 締固め幅2.1m |  | － |  | 普通作業員 | 特殊作業員 | 土木一般世話役 | 運転手（特殊） | 軽油１．２号 | － | － | － | － | －