## 表紙
令和７年度
施工パッケージ型積算方式標準単価表
（令和７年４月１日以降に入札書提出期限日を設定している工事から適用）
国土交通省
航空局

## 単価一覧
Ⅱ．施工パッケージ標準単価一覧
NO | 施工パッケージ名称 | シート | 参考：空港請負工事積算基準 |  |  |  |  | 備考
|  |  | 部 | 編 | 章 | 節 | 空港請負工事積算基準
01 | 路床整形(空港) | 01 | 1 | 3 | 2 | ① | 路床整形工(空港)
02 | 散水車(空港) | 02 | 1 | 3 | 2 | ② | 下層路盤工(空港) | ※1
03 | 下層路盤(空港) | 03 | 1 | 3 | 2 | ② | 下層路盤工(空港) | ※1
04 | 上層路盤(空港) | 04 | 1 | 3 | 2 | ③ | 上層路盤工(空港) | ※1
05 | 路面清掃(空港) | 05 | 1 | 3 | 2 | ⑤ | アスファルト舗装工(空港)
06 | プライムコート(アスファルト舗装工) | 06 | 1 | 3 | 2 | ⑤ | アスファルト舗装工(空港) | ※1
07 | タックコート | 07 | 1 | 3 | 2 | ⑤ | アスファルト舗装工(空港) | ※1
08 | 基層・中間層(空港) | 08 | 1 | 3 | 2 | ⑤ | アスファルト舗装工(空港) | ※1
09 | 表層(空港) | 09 | 1 | 3 | 2 | ⑤ | アスファルト舗装工(空港) | ※1
※1材料費(Z)に含まれていない資材（路盤材、アスファルト混合物等）については別途物価資料等による。
0
Ⅱ
0

## 01
|  | No.1【路床整形（空港）】 |  | 2 | 2 | 3 | 4 | 5 | 12 | 13 | 14 | 15 | 16 | 22 | 23 | 24 | 25 | 26 | 0 | 32 | 0 | 33 | 0 | 34 | 0 | 42 | 43 | 44 | 45 | 52 | 53 | 54 | 55
＜ 積算単位：m2 ＞
|  | 条件区分 |  | 標準単価 | 機労材構成比 | [14 empty] | 代表機労材規格 | [14 empty] | 備考
|  | 施工幅区分 | 現場条件 |  | K |  |  |  | R |  |  |  |  | Z |  |  |  |  | S | K （ *印：賃料） | [5 empty] | R |  |  |  | Z |  |  |  | S
[6 empty] | K1 | K2 | K3 |  | R1 | R2 | R3 | R4 |  | Z1 | Z2 | Z3 | Z4 |  | K1 |  | K2 |  | K3 |  | R1 | R2 | R3 | R4 | Z1 | Z2 | Z3 | Z4
1 | 1 | 4m以上 | 標準工事 | 78.04 | 15.01 | 8.71 | 6.3 | － | 81.24 | 65.14 | 16.1 | － | － | 3.73 | 3.73 | － | － | － | － | モータグレーダ[土工用・排出ガス対策型(第1次基準値)]ブレード幅3.7m |  | タイヤローラ[普通型・排出ガス対策型(第1次基準値)]運転質量8～20t |  | － |  | 普通作業員 | 運転手（特殊） | － | － | 軽油１．２号 | － | － | － | － | －
2 | 3 | 4m以上 | 夜間工事 | 82.58 | 16.56 | 9.61 | 6.95 | － | 79.3 | 61.55 | 17.75 | － | － | 4.11 | 4.11 | － | － | － | － | モータグレーダ[土工用・排出ガス対策型(第1次基準値)]ブレード幅3.7m |  | タイヤローラ[普通型・排出ガス対策型(第1次基準値)]運転質量8～20t |  | － |  | 普通作業員 | 運転手（特殊） | － | － | 軽油１．２号 | － | － | － | － | －
3 | 13 | 2.5m以上4m未満 | 標準工事 | 164.7 | 17.67 | 13.15 | 4.52 | － | 78.39 | 32.93 | 30.85 | 14.61 | － | 3.9 | 3.9 | － | － | － | － | 振動ローラ[搭乗・タンデム式・排出ガス対策型(第2次基準値)]運転質量2.4～2.8t |  | ブルドーザ[普通・排出ガス対策型(第1次基準値)]3t級 |  | － |  | 特殊作業員 | 普通作業員 | 運転手（特殊） | － | 軽油１．２号 | － | － | － | － | －
4 | 14 | 2.5m以上4m未満 | 拡幅工事 | 191.5 | 18.81 | 14.14 | 4.67 | － | 77.04 | 35.41 | 26.54 | 15.09 | － | 4.13 | 4.13 | － | － | － | － | 振動ローラ[搭乗・タンデム式・排出ガス対策型(第2次基準値)]運転質量2.4～2.8t |  | ブルドーザ[普通・排出ガス対策型(第1次基準値)]3t級 |  | － |  | 特殊作業員 | 普通作業員 | 運転手（特殊） | － | 軽油１．２号 | － | － | － | － | －
5 | 15 | 2.5m以上4m未満 | 夜間工事 | 191.5 | 18.81 | 14.14 | 4.67 | － | 77.04 | 35.41 | 26.54 | 15.09 | － | 4.13 | 4.13 | － | － | － | － | 振動ローラ[搭乗・タンデム式・排出ガス対策型(第2次基準値)]運転質量2.4～2.8t |  | ブルドーザ[普通・排出ガス対策型(第1次基準値)]3t級 |  | － |  | 特殊作業員 | 普通作業員 | 運転手（特殊） | － | 軽油１．２号 | － | － | － | － | －
6 | 16 | 2.5m以上4m未満 | 夜間拡幅工事 | 235 | 20.12 | 15.37 | 4.75 | － | 75.48 | 38.49 | 21.62 | 15.37 | － | 4.38 | 4.38 | － | － | － | － | 振動ローラ[搭乗・タンデム式・排出ガス対策型(第2次基準値)]運転質量2.4～2.8t |  | ブルドーザ[普通・排出ガス対策型(第1次基準値)]3t級 |  | － |  | 特殊作業員 | 普通作業員 | 運転手（特殊） | － | 軽油１．２号 | － | － | － | － | －
7 | 101 | 1m以上2.5m未満 | 標準工事 | 334 | 6.48 | 6.48 | － | － | 92.3 | 76.07 | 16.23 | － | － | 1.2 | 1.2 | － | － | － | － | 振動ローラ[搭乗・タンデム式・排出ガス対策型(第2次基準値)]運転質量2.4～2.8t |  | － |  | － |  | 普通作業員 | 特殊作業員 | － | － | 軽油１．２号 | － | － | － | － | －
8 | 102 | 1m以上2.5m未満 | 拡幅工事 | 354 | 7.64 | 7.64 | － | － | 90.94 | 71.79 | 19.15 | － | － | 1.41 | 1.41 | － | － | － | － | 振動ローラ[搭乗・タンデム式・排出ガス対策型(第2次基準値)]運転質量2.4～2.8t |  | － |  | － |  | 普通作業員 | 特殊作業員 | － | － | 軽油１．２号 | － | － | － | － | －
9 | 103 | 1m以上2.5m未満 | 夜間工事 | 354 | 7.64 | 7.64 | － | － | 90.94 | 71.79 | 19.15 | － | － | 1.41 | 1.41 | － | － | － | － | 振動ローラ[搭乗・タンデム式・排出ガス対策型(第2次基準値)]運転質量2.4～2.8t |  | － |  | － |  | 普通作業員 | 特殊作業員 | － | － | 軽油１．２号 | － | － | － | － | －
10 | 104 | 1m以上2.5m未満 | 夜間拡幅工事 | 387.3 | 9.31 | 9.31 | － | － | 88.95 | 65.61 | 23.34 | － | － | 1.72 | 1.72 | － | － | － | － | 振動ローラ[搭乗・タンデム式・排出ガス対策型(第2次基準値)]運転質量2.4～2.8t |  | － |  | － |  | 普通作業員 | 特殊作業員 | － | － | 軽油１．２号 | － | － | － | － | －
11 | 17 | 1m未満 | 標準工事 | 460.3 | 3.03 | 3.03 | － | － | 96.17 | 55.19 | 40.98 | － | － | 0.79 | 0.79 | － | － | － | － | 振動ローラ(舗装用)[ハンドガイド式] 運転質量0.5～0.6t |  | － |  | － |  | 普通作業員 | 特殊作業員 | － | － | 軽油１．２号 | － | － | － | － | －
12 | 18 | 1m未満 | 拡幅工事 | 501.6 | 3.34 | 3.34 | － | － | 95.78 | 50.64 | 45.14 | － | － | 0.87 | 0.87 | － | － | － | － | 振動ローラ(舗装用)[ハンドガイド式] 運転質量0.5～0.6t |  | － |  | － |  | 普通作業員 | 特殊作業員 | － | － | 軽油１．２号 | － | － | － | － | －
13 | 19 | 1m未満 | 夜間工事 | 501.6 | 3.34 | 3.34 | － | － | 95.78 | 50.64 | 45.14 | － | － | 0.87 | 0.87 | － | － | － | － | 振動ローラ(舗装用)[ハンドガイド式] 運転質量0.5～0.6t |  | － |  | － |  | 普通作業員 | 特殊作業員 | － | － | 軽油１．２号 | － | － | － | － | －
14 | 20 | 1m未満 | 夜間拡幅工事 | 563.5 | 3.71 | 3.71 | － | － | 95.31 | 50.23 | 45.08 | － | － | 0.97 | 0.97 | － | － | － | － | 振動ローラ(舗装用)[ハンドガイド式] 運転質量0.5～0.6t |  | － |  | － |  | 特殊作業員 | 普通作業員 | － | － | 軽油１．２号 | － | － | － | － | －

## 02
| No.2【散水車（空港）】 |  | 2 | 2 | 3 | 4 | 5 | 12 | 13 | 14 | 15 | 16 | 22 | 23 | 24 | 25 | 26 | 0 | 32 | 0 | 33 | 0 | 34 | 0 | 42 | 43 | 44 | 45 | 52 | 53 | 54 | 55 | 0 | 0
＜ 積算単位：m2 ＞
| 条件区分 |  | 標準単価 | 機労材構成比 | [14 empty] | 代表機労材規格 | [14 empty] | 備考
| 路盤材種類 | 片道距離区分 |  | K |  |  |  | R |  |  |  |  | Z |  |  |  |  | S | K （ *印：賃料） | [5 empty] | R |  |  |  | Z |  |  |  | S
[5 empty] | K1 | K2 | K3 |  | R1 | R2 | R3 | R4 |  | Z1 | Z2 | Z3 | Z4 |  | K1 |  | K2 |  | K3 |  | R1 | R2 | R3 | R4 | Z1 | Z2 | Z3 | Z4
1 | 砕石類 | 5km未満 | 5.52 | 37.46 | 37.46 | － | － | 53.94 | 53.94 | － | － | － | 8.58 | 8.58 | － | － | － | － | 散水車[ﾄﾗｯｸ架装型]5,500～6,500ℓ |  | － |  | － |  | 運転手（一般） | － | － | － | 軽油１．２号 | － | － | － | － | －
2 | 砕石類 | 5km以上10km未満 | 7.51 | 37.46 | 37.46 | － | － | 53.94 | 53.94 | － | － | － | 8.58 | 8.58 | － | － | － | － | 散水車[ﾄﾗｯｸ架装型]5,500～6,500ℓ |  | － |  | － |  | 運転手（一般） | － | － | － | 軽油１．２号 | － | － | － | － | －
3 | ソイルセメント | 5km未満 | 7.74 | 37.46 | 37.46 | － | － | 53.94 | 53.94 | － | － | － | 8.58 | 8.58 | － | － | － | － | 散水車[ﾄﾗｯｸ架装型]5,500～6,500ℓ |  | － |  | － |  | 運転手（一般） | － | － | － | 軽油１．２号 | － | － | － | － | －
4 | ソイルセメント | 5km以上10km未満 | 10.51 | 37.46 | 37.46 | － | － | 53.94 | 53.94 | － | － | － | 8.58 | 8.58 | － | － | － | － | 散水車[ﾄﾗｯｸ架装型]5,500～6,500ℓ |  | － |  | － |  | 運転手（一般） | － | － | － | 軽油１．２号 | － | － | － | － | －

## 03
|  | No.3【下層路盤（空港）】 |  |  |  | 2 | 2 | 3 | 4 | 5 | 12 | 13 | 14 | 15 | 16 | 22 | 23 | 24 | 25 | 26 | 0 | 32 | 0 | 33 | 0 | 34 | 0 | 42 | 43 | 44 | 45 | 52 | 53 | 54 | 55 | 0 | 0
＜ 積算単位：m2 ＞
|  | 条件区分 |  |  |  | 標準単価 | 機労材構成比 | [14 empty] | 代表機労材規格 | [14 empty] | 備考
|  | 施工幅区分 | 施工内容 | 現場条件 | 路盤材厚区分 |  | K |  |  |  | R |  |  |  |  | Z |  |  |  |  | S | K （ *印：賃料） | [5 empty] | R |  |  |  | Z |  |  |  | S
[8 empty] | K1 | K2 | K3 |  | R1 | R2 | R3 | R4 |  | Z1 | Z2 | Z3 | Z4 |  | K1 |  | K2 |  | K3 |  | R1 | R2 | R3 | R4 | Z1 | Z2 | Z3 | Z4
1 | 1 | 4m以上 | 不陸整正及び新設工事 | 標準工事 | 20cm以下 | 123.9 | 24.04 | 10.07 | 8.98 | 4.99 | 70.01 | 41.05 | 28.96 | － | － | 5.92 | 5.92 | － | － | － | － | タイヤローラ[普通型・排出ガス対策型(第1次基準値)]運転質量8～20t |  | モータグレーダ[土工用・排出ガス対策型(第1次基準値)]ブレード幅3.7m |  | ロードローラ[マカダム・排出ガス対策型(第1次基準値)]運転質量10～12t 締固め幅2.1m |  | 普通作業員 | 運転手（特殊） | － | － | 軽油１．２号 | － | － | － | － | －
2 | 2 | 4m以上 | 不陸整正及び新設工事 | 標準工事 | 20cmを超え40cm以下 | 247.8 | 24.04 | 10.07 | 8.98 | 4.99 | 70.01 | 41.05 | 28.96 | － | － | 5.92 | 5.92 | － | － | － | － | タイヤローラ[普通型・排出ガス対策型(第1次基準値)]運転質量8～20t |  | モータグレーダ[土工用・排出ガス対策型(第1次基準値)]ブレード幅3.7m |  | ロードローラ[マカダム・排出ガス対策型(第1次基準値)]運転質量10～12t 締固め幅2.1m |  | 普通作業員 | 運転手（特殊） | － | － | 軽油１．２号 | － | － | － | － | －
3 | 3 | 4m以上 | 不陸整正及び新設工事 | 標準工事 | 40cmを超え60cm以下 | 371.7 | 24.04 | 10.07 | 8.98 | 4.99 | 70.01 | 41.05 | 28.96 | － | － | 5.92 | 5.92 | － | － | － | － | タイヤローラ[普通型・排出ガス対策型(第1次基準値)]運転質量8～20t |  | モータグレーダ[土工用・排出ガス対策型(第1次基準値)]ブレード幅3.7m |  | ロードローラ[マカダム・排出ガス対策型(第1次基準値)]運転質量10～12t 締固め幅2.1m |  | 普通作業員 | 運転手（特殊） | － | － | 軽油１．２号 | － | － | － | － | －
4 | 4 | 4m以上 | 不陸整正及び新設工事 | 標準工事 | 60cmを超え80cm以下 | 495.6 | 24.04 | 10.07 | 8.98 | 4.99 | 70.01 | 41.05 | 28.96 | － | － | 5.92 | 5.92 | － | － | － | － | タイヤローラ[普通型・排出ガス対策型(第1次基準値)]運転質量8～20t |  | モータグレーダ[土工用・排出ガス対策型(第1次基準値)]ブレード幅3.7m |  | ロードローラ[マカダム・排出ガス対策型(第1次基準値)]運転質量10～12t 締固め幅2.1m |  | 普通作業員 | 運転手（特殊） | － | － | 軽油１．２号 | － | － | － | － | －
5 | 5 | 4m以上 | 不陸整正及び新設工事 | 標準工事 | 80cmを超え100cm以下 | 619.4 | 24.03 | 10.07 | 8.97 | 4.99 | 70 | 41.04 | 28.96 | － | － | 5.94 | 5.94 | － | － | － | － | タイヤローラ[普通型・排出ガス対策型(第1次基準値)]運転質量8～20t |  | モータグレーダ[土工用・排出ガス対策型(第1次基準値)]ブレード幅3.7m |  | ロードローラ[マカダム・排出ガス対策型(第1次基準値)]運転質量10～12t 締固め幅2.1m |  | 普通作業員 | 運転手（特殊） | － | － | 軽油１．２号 | － | － | － | － | －
6 | 6 | 4m以上 | 不陸整正及び新設工事 | 標準工事 | 100cmを超え120cm以下 | 743.3 | 24.03 | 10.07 | 8.97 | 4.99 | 70 | 41.04 | 28.96 | － | － | 5.94 | 5.94 | － | － | － | － | タイヤローラ[普通型・排出ガス対策型(第1次基準値)]運転質量8～20t |  | モータグレーダ[土工用・排出ガス対策型(第1次基準値)]ブレード幅3.7m |  | ロードローラ[マカダム・排出ガス対策型(第1次基準値)]運転質量10～12t 締固め幅2.1m |  | 普通作業員 | 運転手（特殊） | － | － | 軽油１．２号 | － | － | － | － | －
7 | 7 | 4m以上 | 不陸整正及び新設工事 | 夜間工事 | 20cm以下 | 138.5 | 25.78 | 10.79 | 9.64 | 5.35 | 67.81 | 36.72 | 31.09 | － | － | 6.37 | 6.37 | － | － | － | － | タイヤローラ[普通型・排出ガス対策型(第1次基準値)]運転質量8～20t |  | モータグレーダ[土工用・排出ガス対策型(第1次基準値)]ブレード幅3.7m |  | ロードローラ[マカダム・排出ガス対策型(第1次基準値)]運転質量10～12t 締固め幅2.1m |  | 普通作業員 | 運転手（特殊） | － | － | 軽油１．２号 | － | － | － | － | －
8 | 8 | 4m以上 | 不陸整正及び新設工事 | 夜間工事 | 20cmを超え40cm以下 | 276.9 | 25.8 | 10.8 | 9.64 | 5.36 | 67.81 | 36.73 | 31.08 | － | － | 6.37 | 6.37 | － | － | － | － | タイヤローラ[普通型・排出ガス対策型(第1次基準値)]運転質量8～20t |  | モータグレーダ[土工用・排出ガス対策型(第1次基準値)]ブレード幅3.7m |  | ロードローラ[マカダム・排出ガス対策型(第1次基準値)]運転質量10～12t 締固め幅2.1m |  | 普通作業員 | 運転手（特殊） | － | － | 軽油１．２号 | － | － | － | － | －
9 | 9 | 4m以上 | 不陸整正及び新設工事 | 夜間工事 | 40cmを超え60cm以下 | 415.4 | 25.8 | 10.8 | 9.64 | 5.36 | 67.8 | 36.72 | 31.08 | － | － | 6.37 | 6.37 | － | － | － | － | タイヤローラ[普通型・排出ガス対策型(第1次基準値)]運転質量8～20t |  | モータグレーダ[土工用・排出ガス対策型(第1次基準値)]ブレード幅3.7m |  | ロードローラ[マカダム・排出ガス対策型(第1次基準値)]運転質量10～12t 締固め幅2.1m |  | 普通作業員 | 運転手（特殊） | － | － | 軽油１．２号 | － | － | － | － | －
10 | 10 | 4m以上 | 不陸整正及び新設工事 | 夜間工事 | 60cmを超え80cm以下 | 553.8 | 25.8 | 10.8 | 9.64 | 5.36 | 67.81 | 36.73 | 31.08 | － | － | 6.37 | 6.37 | － | － | － | － | タイヤローラ[普通型・排出ガス対策型(第1次基準値)]運転質量8～20t |  | モータグレーダ[土工用・排出ガス対策型(第1次基準値)]ブレード幅3.7m |  | ロードローラ[マカダム・排出ガス対策型(第1次基準値)]運転質量10～12t 締固め幅2.1m |  | 普通作業員 | 運転手（特殊） | － | － | 軽油１．２号 | － | － | － | － | －
11 | 11 | 4m以上 | 不陸整正及び新設工事 | 夜間工事 | 80cmを超え100cm以下 | 692.2 | 25.8 | 10.8 | 9.64 | 5.36 | 67.81 | 36.73 | 31.08 | － | － | 6.37 | 6.37 | － | － | － | － | タイヤローラ[普通型・排出ガス対策型(第1次基準値)]運転質量8～20t |  | モータグレーダ[土工用・排出ガス対策型(第1次基準値)]ブレード幅3.7m |  | ロードローラ[マカダム・排出ガス対策型(第1次基準値)]運転質量10～12t 締固め幅2.1m |  | 普通作業員 | 運転手（特殊） | － | － | 軽油１．２号 | － | － | － | － | －
12 | 12 | 4m以上 | 不陸整正及び新設工事 | 夜間工事 | 100cmを超え120cm以下 | 830.7 | 25.8 | 10.8 | 9.64 | 5.36 | 67.81 | 36.73 | 31.08 | － | － | 6.37 | 6.37 | － | － | － | － | タイヤローラ[普通型・排出ガス対策型(第1次基準値)]運転質量8～20t |  | モータグレーダ[土工用・排出ガス対策型(第1次基準値)]ブレード幅3.7m |  | ロードローラ[マカダム・排出ガス対策型(第1次基準値)]運転質量10～12t 締固め幅2.1m |  | 普通作業員 | 運転手（特殊） | － | － | 軽油１．２号 | － | － | － | － | －
13 | ●13 | 4m以上 | 改良工事 | 標準工事 | 20cm以下 | 174.7 | 17.03 | 7.13 | 6.36 | 3.54 | 78.73 | 58.2 | 20.53 | － | － | 4.21 | 4.21 | － | － | － | － | タイヤローラ[普通型・排出ガス対策型(第1次基準値)]運転質量8～20t |  | モータグレーダ[土工用・排出ガス対策型(第1次基準値)]ブレード幅3.7m |  | ロードローラ[マカダム・排出ガス対策型(第1次基準値)]運転質量10～12t 締固め幅2.1m |  | 普通作業員 | 運転手（特殊） | － | － | 軽油１．２号 | － | － | － | － | －
14 | ●14 | 4m以上 | 改良工事 | 標準工事 | 20cmを超え40cm以下 | 349.4 | 17.03 | 7.13 | 6.36 | 3.54 | 78.73 | 58.2 | 20.53 | － | － | 4.21 | 4.21 | － | － | － | － | タイヤローラ[普通型・排出ガス対策型(第1次基準値)]運転質量8～20t |  | モータグレーダ[土工用・排出ガス対策型(第1次基準値)]ブレード幅3.7m |  | ロードローラ[マカダム・排出ガス対策型(第1次基準値)]運転質量10～12t 締固め幅2.1m |  | 普通作業員 | 運転手（特殊） | － | － | 軽油１．２号 | － | － | － | － | －
15 | ●15 | 4m以上 | 改良工事 | 標準工事 | 40cmを超え60cm以下 | 524.1 | 17.03 | 7.13 | 6.36 | 3.54 | 78.73 | 58.2 | 20.53 | － | － | 4.21 | 4.21 | － | － | － | － | タイヤローラ[普通型・排出ガス対策型(第1次基準値)]運転質量8～20t |  | モータグレーダ[土工用・排出ガス対策型(第1次基準値)]ブレード幅3.7m |  | ロードローラ[マカダム・排出ガス対策型(第1次基準値)]運転質量10～12t 締固め幅2.1m |  | 普通作業員 | 運転手（特殊） | － | － | 軽油１．２号 | － | － | － | － | －
16 | ●16 | 4m以上 | 改良工事 | 標準工事 | 60cmを超え80cm以下 | 698.8 | 17.03 | 7.13 | 6.36 | 3.54 | 78.73 | 58.2 | 20.53 | － | － | 4.21 | 4.21 | － | － | － | － | タイヤローラ[普通型・排出ガス対策型(第1次基準値)]運転質量8～20t |  | モータグレーダ[土工用・排出ガス対策型(第1次基準値)]ブレード幅3.7m |  | ロードローラ[マカダム・排出ガス対策型(第1次基準値)]運転質量10～12t 締固め幅2.1m |  | 普通作業員 | 運転手（特殊） | － | － | 軽油１．２号 | － | － | － | － | －
17 | ●17 | 4m以上 | 改良工事 | 標準工事 | 80cmを超え100cm以下 | 873.4 | 17.03 | 7.13 | 6.36 | 3.54 | 78.73 | 58.2 | 20.53 | － | － | 4.21 | 4.21 | － | － | － | － | タイヤローラ[普通型・排出ガス対策型(第1次基準値)]運転質量8～20t |  | モータグレーダ[土工用・排出ガス対策型(第1次基準値)]ブレード幅3.7m |  | ロードローラ[マカダム・排出ガス対策型(第1次基準値)]運転質量10～12t 締固め幅2.1m |  | 普通作業員 | 運転手（特殊） | － | － | 軽油１．２号 | － | － | － | － | －
18 | ●18 | 4m以上 | 改良工事 | 標準工事 | 100cmを超え120cm以下 | 1049 | 17.04 | 7.14 | 6.37 | 3.53 | 78.73 | 58.2 | 20.53 | － | － | 4.21 | 4.21 | － | － | － | － | タイヤローラ[普通型・排出ガス対策型(第1次基準値)]運転質量8～20t |  | モータグレーダ[土工用・排出ガス対策型(第1次基準値)]ブレード幅3.7m |  | ロードローラ[マカダム・排出ガス対策型(第1次基準値)]運転質量10～12t 締固め幅2.1m |  | 普通作業員 | 運転手（特殊） | － | － | 軽油１．２号 | － | － | － | － | －
19 | ●25 | 4m以上 | 改良工事 | 夜間工事 | 20cm以下 | 189.3 | 18.85 | 7.89 | 7.04 | 3.92 | 76.46 | 53.73 | 22.73 | － | － | 4.65 | 4.65 | － | － | － | － | タイヤローラ[普通型・排出ガス対策型(第1次基準値)]運転質量8～20t |  | モータグレーダ[土工用・排出ガス対策型(第1次基準値)]ブレード幅3.7m |  | ロードローラ[マカダム・排出ガス対策型(第1次基準値)]運転質量10～12t 締固め幅2.1m |  | 普通作業員 | 運転手（特殊） | － | － | 軽油１．２号 | － | － | － | － | －
20 | ●26 | 4m以上 | 改良工事 | 夜間工事 | 20cmを超え40cm以下 | 378.5 | 18.85 | 7.89 | 7.04 | 3.92 | 76.47 | 53.73 | 22.74 | － | － | 4.65 | 4.65 | － | － | － | － | タイヤローラ[普通型・排出ガス対策型(第1次基準値)]運転質量8～20t |  | モータグレーダ[土工用・排出ガス対策型(第1次基準値)]ブレード幅3.7m |  | ロードローラ[マカダム・排出ガス対策型(第1次基準値)]運転質量10～12t 締固め幅2.1m |  | 普通作業員 | 運転手（特殊） | － | － | 軽油１．２号 | － | － | － | － | －
21 | ●27 | 4m以上 | 改良工事 | 夜間工事 | 40cmを超え60cm以下 | 567.8 | 18.85 | 7.89 | 7.04 | 3.92 | 76.47 | 53.73 | 22.74 | － | － | 4.65 | 4.65 | － | － | － | － | タイヤローラ[普通型・排出ガス対策型(第1次基準値)]運転質量8～20t |  | モータグレーダ[土工用・排出ガス対策型(第1次基準値)]ブレード幅3.7m |  | ロードローラ[マカダム・排出ガス対策型(第1次基準値)]運転質量10～12t 締固め幅2.1m |  | 普通作業員 | 運転手（特殊） | － | － | 軽油１．２号 | － | － | － | － | －
22 | ●28 | 4m以上 | 改良工事 | 夜間工事 | 60cmを超え80cm以下 | 757 | 18.85 | 7.89 | 7.04 | 3.92 | 76.47 | 53.73 | 22.74 | － | － | 4.65 | 4.65 | － | － | － | － | タイヤローラ[普通型・排出ガス対策型(第1次基準値)]運転質量8～20t |  | モータグレーダ[土工用・排出ガス対策型(第1次基準値)]ブレード幅3.7m |  | ロードローラ[マカダム・排出ガス対策型(第1次基準値)]運転質量10～12t 締固め幅2.1m |  | 普通作業員 | 運転手（特殊） | － | － | 軽油１．２号 | － | － | － | － | －
23 | ●29 | 4m以上 | 改良工事 | 夜間工事 | 80cmを超え100cm以下 | 946.2 | 18.85 | 7.89 | 7.04 | 3.92 | 76.47 | 53.73 | 22.74 | － | － | 4.65 | 4.65 | － | － | － | － | タイヤローラ[普通型・排出ガス対策型(第1次基準値)]運転質量8～20t |  | モータグレーダ[土工用・排出ガス対策型(第1次基準値)]ブレード幅3.7m |  | ロードローラ[マカダム・排出ガス対策型(第1次基準値)]運転質量10～12t 締固め幅2.1m |  | 普通作業員 | 運転手（特殊） | － | － | 軽油１．２号 | － | － | － | － | －
24 | ●30 | 4m以上 | 改良工事 | 夜間工事 | 100cmを超え120cm以下 | 1136 | 18.86 | 7.9 | 7.04 | 3.92 | 76.45 | 53.72 | 22.73 | － | － | 4.65 | 4.65 | － | － | － | － | タイヤローラ[普通型・排出ガス対策型(第1次基準値)]運転質量8～20t |  | モータグレーダ[土工用・排出ガス対策型(第1次基準値)]ブレード幅3.7m |  | ロードローラ[マカダム・排出ガス対策型(第1次基準値)]運転質量10～12t 締固め幅2.1m |  | 普通作業員 | 運転手（特殊） | － | － | 軽油１．２号 | － | － | － | － | －
25 | ※1_1 | 2.5m以上4m未満 | 不陸整正及び新設工事 | 標準工事 | 20cm以下 | 140.3 | 16.02 | 10.71 | 5.31 | － | 80.26 | 36.25 | 26.83 | 17.18 | － | 3.69 | 3.69 | － | － | － | － | 振動ローラ[搭乗・タンデム式・排出ガス対策型(第2次基準値)]運転質量2.4～2.8t |  | ブルドーザ[普通・排出ガス対策型(第1次基準値)]3t級 |  | － |  | 普通作業員 | 特殊作業員 | 運転手（特殊） | － | 軽油１．２号 | － | － | － | － | －
26 | ※1_2 | 2.5m以上4m未満 | 不陸整正及び新設工事 | 標準工事 | 20cmを超え40cm以下 | 280.5 | 16.02 | 10.71 | 5.31 | － | 80.26 | 36.25 | 26.83 | 17.18 | － | 3.69 | 3.69 | － | － | － | － | 振動ローラ[搭乗・タンデム式・排出ガス対策型(第2次基準値)]運転質量2.4～2.8t |  | ブルドーザ[普通・排出ガス対策型(第1次基準値)]3t級 |  | － |  | 普通作業員 | 特殊作業員 | 運転手（特殊） | － | 軽油１．２号 | － | － | － | － | －
27 | ※1_3 | 2.5m以上4m未満 | 不陸整正及び新設工事 | 標準工事 | 40cmを超え60cm以下 | 420.7 | 16.03 | 10.71 | 5.32 | － | 80.24 | 36.23 | 26.83 | 17.18 | － | 3.7 | 3.7 | － | － | － | － | 振動ローラ[搭乗・タンデム式・排出ガス対策型(第2次基準値)]運転質量2.4～2.8t |  | ブルドーザ[普通・排出ガス対策型(第1次基準値)]3t級 |  | － |  | 普通作業員 | 特殊作業員 | 運転手（特殊） | － | 軽油１．２号 | － | － | － | － | －
28 | ※1_4 | 2.5m以上4m未満 | 不陸整正及び新設工事 | 標準工事 | 60cmを超え80cm以下 | 560.9 | 16.03 | 10.71 | 5.32 | － | 80.24 | 36.23 | 26.83 | 17.18 | － | 3.7 | 3.7 | － | － | － | － | 振動ローラ[搭乗・タンデム式・排出ガス対策型(第2次基準値)]運転質量2.4～2.8t |  | ブルドーザ[普通・排出ガス対策型(第1次基準値)]3t級 |  | － |  | 普通作業員 | 特殊作業員 | 運転手（特殊） | － | 軽油１．２号 | － | － | － | － | －
29 | ※1_5 | 2.5m以上4m未満 | 不陸整正及び新設工事 | 標準工事 | 80cmを超え100cm以下 | 701.1 | 16.03 | 10.71 | 5.32 | － | 80.24 | 36.23 | 26.83 | 17.18 | － | 3.7 | 3.7 | － | － | － | － | 振動ローラ[搭乗・タンデム式・排出ガス対策型(第2次基準値)]運転質量2.4～2.8t |  | ブルドーザ[普通・排出ガス対策型(第1次基準値)]3t級 |  | － |  | 普通作業員 | 特殊作業員 | 運転手（特殊） | － | 軽油１．２号 | － | － | － | － | －
30 | ※1_6 | 2.5m以上4m未満 | 不陸整正及び新設工事 | 標準工事 | 100cmを超え120cm以下 | 841.4 | 16.03 | 10.71 | 5.32 | － | 80.24 | 36.23 | 26.83 | 17.18 | － | 3.7 | 3.7 | － | － | － | － | 振動ローラ[搭乗・タンデム式・排出ガス対策型(第2次基準値)]運転質量2.4～2.8t |  | ブルドーザ[普通・排出ガス対策型(第1次基準値)]3t級 |  | － |  | 普通作業員 | 特殊作業員 | 運転手（特殊） | － | 軽油１．２号 | － | － | － | － | －
31 | ※1_7 | 2.5m以上4m未満 | 不陸整正及び新設工事 | 夜間工事 | 20cm以下 | 158.1 | 17.05 | 11.4 | 5.65 | － | 78.99 | 32.15 | 28.57 | 18.27 | － | 3.93 | 3.93 | － | － | － | － | 振動ローラ[搭乗・タンデム式・排出ガス対策型(第2次基準値)]運転質量2.4～2.8t |  | ブルドーザ[普通・排出ガス対策型(第1次基準値)]3t級 |  | － |  | 普通作業員 | 特殊作業員 | 運転手（特殊） | － | 軽油１．２号 | － | － | － | － | －
32 | ※1_8 | 2.5m以上4m未満 | 不陸整正及び新設工事 | 夜間工事 | 20cmを超え40cm以下 | 316.3 | 17.06 | 11.41 | 5.65 | － | 78.98 | 32.14 | 28.57 | 18.27 | － | 3.93 | 3.93 | － | － | － | － | 振動ローラ[搭乗・タンデム式・排出ガス対策型(第2次基準値)]運転質量2.4～2.8t |  | ブルドーザ[普通・排出ガス対策型(第1次基準値)]3t級 |  | － |  | 普通作業員 | 特殊作業員 | 運転手（特殊） | － | 軽油１．２号 | － | － | － | － | －
33 | ※1_9 | 2.5m以上4m未満 | 不陸整正及び新設工事 | 夜間工事 | 40cmを超え60cm以下 | 474.4 | 17.06 | 11.41 | 5.65 | － | 78.98 | 32.14 | 28.57 | 18.27 | － | 3.93 | 3.93 | － | － | － | － | 振動ローラ[搭乗・タンデム式・排出ガス対策型(第2次基準値)]運転質量2.4～2.8t |  | ブルドーザ[普通・排出ガス対策型(第1次基準値)]3t級 |  | － |  | 普通作業員 | 特殊作業員 | 運転手（特殊） | － | 軽油１．２号 | － | － | － | － | －
34 | ※1_10 | 2.5m以上4m未満 | 不陸整正及び新設工事 | 夜間工事 | 60cmを超え80cm以下 | 632.5 | 17.06 | 11.41 | 5.65 | － | 78.98 | 32.14 | 28.57 | 18.27 | － | 3.93 | 3.93 | － | － | － | － | 振動ローラ[搭乗・タンデム式・排出ガス対策型(第2次基準値)]運転質量2.4～2.8t |  | ブルドーザ[普通・排出ガス対策型(第1次基準値)]3t級 |  | － |  | 普通作業員 | 特殊作業員 | 運転手（特殊） | － | 軽油１．２号 | － | － | － | － | －
35 | ※1_11 | 2.5m以上4m未満 | 不陸整正及び新設工事 | 夜間工事 | 80cmを超え100cm以下 | 790.6 | 17.06 | 11.41 | 5.65 | － | 78.98 | 32.14 | 28.57 | 18.27 | － | 3.93 | 3.93 | － | － | － | － | 振動ローラ[搭乗・タンデム式・排出ガス対策型(第2次基準値)]運転質量2.4～2.8t |  | ブルドーザ[普通・排出ガス対策型(第1次基準値)]3t級 |  | － |  | 普通作業員 | 特殊作業員 | 運転手（特殊） | － | 軽油１．２号 | － | － | － | － | －
36 | ※1_12 | 2.5m以上4m未満 | 不陸整正及び新設工事 | 夜間工事 | 100cmを超え120cm以下 | 948.7 | 17.05 | 11.4 | 5.65 | － | 78.99 | 32.14 | 28.58 | 18.27 | － | 3.93 | 3.93 | － | － | － | － | 振動ローラ[搭乗・タンデム式・排出ガス対策型(第2次基準値)]運転質量2.4～2.8t |  | ブルドーザ[普通・排出ガス対策型(第1次基準値)]3t級 |  | － |  | 普通作業員 | 特殊作業員 | 運転手（特殊） | － | 軽油１．２号 | － | － | － | － | －
37 | ●49 | 2.5m以上4m未満 | 改良及び拡幅工事 | 標準工事 | 20cm以下 | 191.1 | 11.76 | 7.86 | 3.9 | － | 85.5 | 53.2 | 19.69 | 12.61 | － | 2.71 | 2.71 | － | － | － | － | 振動ローラ[搭乗・タンデム式・排出ガス対策型(第2次基準値)]運転質量2.4～2.8t |  | ブルドーザ[普通・排出ガス対策型(第1次基準値)]3t級 |  | － |  | 普通作業員 | 特殊作業員 | 運転手（特殊） | － | 軽油１．２号 | － | － | － | － | －
38 | ●50 | 2.5m以上4m未満 | 改良及び拡幅工事 | 標準工事 | 20cmを超え40cm以下 | 382.1 | 11.76 | 7.86 | 3.9 | － | 85.51 | 53.21 | 19.69 | 12.61 | － | 2.71 | 2.71 | － | － | － | － | 振動ローラ[搭乗・タンデム式・排出ガス対策型(第2次基準値)]運転質量2.4～2.8t |  | ブルドーザ[普通・排出ガス対策型(第1次基準値)]3t級 |  | － |  | 普通作業員 | 特殊作業員 | 運転手（特殊） | － | 軽油１．２号 | － | － | － | － | －
39 | ●51 | 2.5m以上4m未満 | 改良及び拡幅工事 | 標準工事 | 40cmを超え60cm以下 | 573.1 | 11.76 | 7.86 | 3.9 | － | 85.51 | 53.21 | 19.7 | 12.6 | － | 2.71 | 2.71 | － | － | － | － | 振動ローラ[搭乗・タンデム式・排出ガス対策型(第2次基準値)]運転質量2.4～2.8t |  | ブルドーザ[普通・排出ガス対策型(第1次基準値)]3t級 |  | － |  | 普通作業員 | 特殊作業員 | 運転手（特殊） | － | 軽油１．２号 | － | － | － | － | －
40 | ●52 | 2.5m以上4m未満 | 改良及び拡幅工事 | 標準工事 | 60cmを超え80cm以下 | 764.1 | 11.76 | 7.86 | 3.9 | － | 85.51 | 53.21 | 19.7 | 12.6 | － | 2.71 | 2.71 | － | － | － | － | 振動ローラ[搭乗・タンデム式・排出ガス対策型(第2次基準値)]運転質量2.4～2.8t |  | ブルドーザ[普通・排出ガス対策型(第1次基準値)]3t級 |  | － |  | 普通作業員 | 特殊作業員 | 運転手（特殊） | － | 軽油１．２号 | － | － | － | － | －
41 | ●53 | 2.5m以上4m未満 | 改良及び拡幅工事 | 標準工事 | 80cmを超え100cm以下 | 955.1 | 11.76 | 7.86 | 3.9 | － | 85.51 | 53.21 | 19.7 | 12.6 | － | 2.71 | 2.71 | － | － | － | － | 振動ローラ[搭乗・タンデム式・排出ガス対策型(第2次基準値)]運転質量2.4～2.8t |  | ブルドーザ[普通・排出ガス対策型(第1次基準値)]3t級 |  | － |  | 普通作業員 | 特殊作業員 | 運転手（特殊） | － | 軽油１．２号 | － | － | － | － | －
42 | ●54 | 2.5m以上4m未満 | 改良及び拡幅工事 | 標準工事 | 100cmを超え120cm以下 | 1147 | 11.76 | 7.86 | 3.9 | － | 85.5 | 53.2 | 19.69 | 12.61 | － | 2.71 | 2.71 | － | － | － | － | 振動ローラ[搭乗・タンデム式・排出ガス対策型(第2次基準値)]運転質量2.4～2.8t |  | ブルドーザ[普通・排出ガス対策型(第1次基準値)]3t級 |  | － |  | 普通作業員 | 特殊作業員 | 運転手（特殊） | － | 軽油１．２号 | － | － | － | － | －
43 | ※1_13 | 2.5m以上4m未満 | 改良及び拡幅工事 | 拡幅工事 | 20cm以下 | 208.9 | 12.91 | 8.63 | 4.28 | － | 84.09 | 48.65 | 21.62 | 13.82 | － | 2.98 | 2.98 | － | － | － | － | 振動ローラ[搭乗・タンデム式・排出ガス対策型(第2次基準値)]運転質量2.4～2.8t |  | ブルドーザ[普通・排出ガス対策型(第1次基準値)]3t級 |  | － |  | 普通作業員 | 特殊作業員 | 運転手（特殊） | － | 軽油１．２号 | － | － | － | － | －
44 | ※1_14 | 2.5m以上4m未満 | 改良及び拡幅工事 | 拡幅工事 | 20cmを超え40cm以下 | 417.9 | 12.91 | 8.63 | 4.28 | － | 84.08 | 48.64 | 21.62 | 13.82 | － | 2.98 | 2.98 | － | － | － | － | 振動ローラ[搭乗・タンデム式・排出ガス対策型(第2次基準値)]運転質量2.4～2.8t |  | ブルドーザ[普通・排出ガス対策型(第1次基準値)]3t級 |  | － |  | 普通作業員 | 特殊作業員 | 運転手（特殊） | － | 軽油１．２号 | － | － | － | － | －
45 | ※1_15 | 2.5m以上4m未満 | 改良及び拡幅工事 | 拡幅工事 | 40cmを超え60cm以下 | 626.8 | 12.91 | 8.63 | 4.28 | － | 84.08 | 48.64 | 21.62 | 13.82 | － | 2.98 | 2.98 | － | － | － | － | 振動ローラ[搭乗・タンデム式・排出ガス対策型(第2次基準値)]運転質量2.4～2.8t |  | ブルドーザ[普通・排出ガス対策型(第1次基準値)]3t級 |  | － |  | 普通作業員 | 特殊作業員 | 運転手（特殊） | － | 軽油１．２号 | － | － | － | － | －
46 | ※1_16 | 2.5m以上4m未満 | 改良及び拡幅工事 | 拡幅工事 | 60cmを超え80cm以下 | 835.7 | 12.91 | 8.63 | 4.28 | － | 84.08 | 48.64 | 21.62 | 13.82 | － | 2.98 | 2.98 | － | － | － | － | 振動ローラ[搭乗・タンデム式・排出ガス対策型(第2次基準値)]運転質量2.4～2.8t |  | ブルドーザ[普通・排出ガス対策型(第1次基準値)]3t級 |  | － |  | 普通作業員 | 特殊作業員 | 運転手（特殊） | － | 軽油１．２号 | － | － | － | － | －
47 | ※1_17 | 2.5m以上4m未満 | 改良及び拡幅工事 | 拡幅工事 | 80cmを超え100cm以下 | 1045 | 12.91 | 8.63 | 4.28 | － | 84.08 | 48.64 | 21.62 | 13.82 | － | 2.98 | 2.98 | － | － | － | － | 振動ローラ[搭乗・タンデム式・排出ガス対策型(第2次基準値)]運転質量2.4～2.8t |  | ブルドーザ[普通・排出ガス対策型(第1次基準値)]3t級 |  | － |  | 普通作業員 | 特殊作業員 | 運転手（特殊） | － | 軽油１．２号 | － | － | － | － | －
48 | ※1_18 | 2.5m以上4m未満 | 改良及び拡幅工事 | 拡幅工事 | 100cmを超え120cm以下 | 1254 | 12.91 | 8.63 | 4.28 | － | 84.08 | 48.64 | 21.62 | 13.82 | － | 2.98 | 2.98 | － | － | － | － | 振動ローラ[搭乗・タンデム式・排出ガス対策型(第2次基準値)]運転質量2.4～2.8t |  | ブルドーザ[普通・排出ガス対策型(第1次基準値)]3t級 |  | － |  | 普通作業員 | 特殊作業員 | 運転手（特殊） | － | 軽油１．２号 | － | － | － | － | －
49 | ●61 | 2.5m以上4m未満 | 改良及び拡幅工事 | 夜間工事 | 20cm以下 | 208.9 | 12.91 | 8.63 | 4.28 | － | 84.09 | 48.65 | 21.62 | 13.82 | － | 2.98 | 2.98 | － | － | － | － | 振動ローラ[搭乗・タンデム式・排出ガス対策型(第2次基準値)]運転質量2.4～2.8t |  | ブルドーザ[普通・排出ガス対策型(第1次基準値)]3t級 |  | － |  | 普通作業員 | 特殊作業員 | 運転手（特殊） | － | 軽油１．２号 | － | － | － | － | －
50 | ●62 | 2.5m以上4m未満 | 改良及び拡幅工事 | 夜間工事 | 20cmを超え40cm以下 | 417.9 | 12.91 | 8.63 | 4.28 | － | 84.08 | 48.64 | 21.62 | 13.82 | － | 2.98 | 2.98 | － | － | － | － | 振動ローラ[搭乗・タンデム式・排出ガス対策型(第2次基準値)]運転質量2.4～2.8t |  | ブルドーザ[普通・排出ガス対策型(第1次基準値)]3t級 |  | － |  | 普通作業員 | 特殊作業員 | 運転手（特殊） | － | 軽油１．２号 | － | － | － | － | －
51 | ●63 | 2.5m以上4m未満 | 改良及び拡幅工事 | 夜間工事 | 40cmを超え60cm以下 | 626.8 | 12.91 | 8.63 | 4.28 | － | 84.08 | 48.64 | 21.62 | 13.82 | － | 2.98 | 2.98 | － | － | － | － | 振動ローラ[搭乗・タンデム式・排出ガス対策型(第2次基準値)]運転質量2.4～2.8t |  | ブルドーザ[普通・排出ガス対策型(第1次基準値)]3t級 |  | － |  | 普通作業員 | 特殊作業員 | 運転手（特殊） | － | 軽油１．２号 | － | － | － | － | －
52 | ●64 | 2.5m以上4m未満 | 改良及び拡幅工事 | 夜間工事 | 60cmを超え80cm以下 | 835.7 | 12.91 | 8.63 | 4.28 | － | 84.08 | 48.64 | 21.62 | 13.82 | － | 2.98 | 2.98 | － | － | － | － | 振動ローラ[搭乗・タンデム式・排出ガス対策型(第2次基準値)]運転質量2.4～2.8t |  | ブルドーザ[普通・排出ガス対策型(第1次基準値)]3t級 |  | － |  | 普通作業員 | 特殊作業員 | 運転手（特殊） | － | 軽油１．２号 | － | － | － | － | －
53 | ●65 | 2.5m以上4m未満 | 改良及び拡幅工事 | 夜間工事 | 80cmを超え100cm以下 | 1045 | 12.91 | 8.63 | 4.28 | － | 84.08 | 48.64 | 21.62 | 13.82 | － | 2.98 | 2.98 | － | － | － | － | 振動ローラ[搭乗・タンデム式・排出ガス対策型(第2次基準値)]運転質量2.4～2.8t |  | ブルドーザ[普通・排出ガス対策型(第1次基準値)]3t級 |  | － |  | 普通作業員 | 特殊作業員 | 運転手（特殊） | － | 軽油１．２号 | － | － | － | － | －
54 | ●66 | 2.5m以上4m未満 | 改良及び拡幅工事 | 夜間工事 | 100cmを超え120cm以下 | 1254 | 12.91 | 8.63 | 4.28 | － | 84.08 | 48.64 | 21.62 | 13.82 | － | 2.98 | 2.98 | － | － | － | － | 振動ローラ[搭乗・タンデム式・排出ガス対策型(第2次基準値)]運転質量2.4～2.8t |  | ブルドーザ[普通・排出ガス対策型(第1次基準値)]3t級 |  | － |  | 普通作業員 | 特殊作業員 | 運転手（特殊） | － | 軽油１．２号 | － | － | － | － | －
55 | ※1_19 | 2.5m以上4m未満 | 改良及び拡幅工事 | 夜間拡幅工事 | 20cm以下 | 236 | 14.31 | 9.58 | 4.73 | － | 82.37 | 43.07 | 24 | 15.3 | － | 3.3 | 3.3 | － | － | － | － | 振動ローラ[搭乗・タンデム式・排出ガス対策型(第2次基準値)]運転質量2.4～2.8t |  | ブルドーザ[普通・排出ガス対策型(第1次基準値)]3t級 |  | － |  | 普通作業員 | 特殊作業員 | 運転手（特殊） | － | 軽油１．２号 | － | － | － | － | －
56 | ※1_20 | 2.5m以上4m未満 | 改良及び拡幅工事 | 夜間拡幅工事 | 20cmを超え40cm以下 | 472 | 14.31 | 9.58 | 4.73 | － | 82.37 | 43.07 | 24 | 15.3 | － | 3.3 | 3.3 | － | － | － | － | 振動ローラ[搭乗・タンデム式・排出ガス対策型(第2次基準値)]運転質量2.4～2.8t |  | ブルドーザ[普通・排出ガス対策型(第1次基準値)]3t級 |  | － |  | 普通作業員 | 特殊作業員 | 運転手（特殊） | － | 軽油１．２号 | － | － | － | － | －
57 | ※1_21 | 2.5m以上4m未満 | 改良及び拡幅工事 | 夜間拡幅工事 | 40cmを超え60cm以下 | 708 | 14.31 | 9.58 | 4.73 | － | 82.37 | 43.07 | 24 | 15.3 | － | 3.3 | 3.3 | － | － | － | － | 振動ローラ[搭乗・タンデム式・排出ガス対策型(第2次基準値)]運転質量2.4～2.8t |  | ブルドーザ[普通・排出ガス対策型(第1次基準値)]3t級 |  | － |  | 普通作業員 | 特殊作業員 | 運転手（特殊） | － | 軽油１．２号 | － | － | － | － | －
58 | ※1_22 | 2.5m以上4m未満 | 改良及び拡幅工事 | 夜間拡幅工事 | 60cmを超え80cm以下 | 944 | 14.31 | 9.58 | 4.73 | － | 82.37 | 43.07 | 24 | 15.3 | － | 3.3 | 3.3 | － | － | － | － | 振動ローラ[搭乗・タンデム式・排出ガス対策型(第2次基準値)]運転質量2.4～2.8t |  | ブルドーザ[普通・排出ガス対策型(第1次基準値)]3t級 |  | － |  | 普通作業員 | 特殊作業員 | 運転手（特殊） | － | 軽油１．２号 | － | － | － | － | －
59 | ※1_23 | 2.5m以上4m未満 | 改良及び拡幅工事 | 夜間拡幅工事 | 80cmを超え100cm以下 | 1180 | 14.31 | 9.58 | 4.73 | － | 82.37 | 43.07 | 24 | 15.3 | － | 3.3 | 3.3 | － | － | － | － | 振動ローラ[搭乗・タンデム式・排出ガス対策型(第2次基準値)]運転質量2.4～2.8t |  | ブルドーザ[普通・排出ガス対策型(第1次基準値)]3t級 |  | － |  | 普通作業員 | 特殊作業員 | 運転手（特殊） | － | 軽油１．２号 | － | － | － | － | －
60 | ※1_24 | 2.5m以上4m未満 | 改良及び拡幅工事 | 夜間拡幅工事 | 100cmを超え120cm以下 | 1416 | 14.31 | 9.58 | 4.73 | － | 82.37 | 43.07 | 24 | 15.3 | － | 3.3 | 3.3 | － | － | － | － | 振動ローラ[搭乗・タンデム式・排出ガス対策型(第2次基準値)]運転質量2.4～2.8t |  | ブルドーザ[普通・排出ガス対策型(第1次基準値)]3t級 |  | － |  | 普通作業員 | 特殊作業員 | 運転手（特殊） | － | 軽油１．２号 | － | － | － | － | －
61 | △1_1 | 1m以上2.5m未満 | － | 標準工事 | 20cm以下 | 2088 | 0.71 | 0.71 | － | － | 99.15 | 97.36 | 1.79 | － | － | 0.13 | 0.13 | － | － | － | － | 振動ローラ[搭乗・タンデム式・排出ガス対策型(第2次基準値)]運転質量2.4～2.8t |  | － |  | － |  | 普通作業員 | 特殊作業員 | － | － | 軽油１．２号 | － | － | － | － | －
62 | △1_2 | 1m以上2.5m未満 | － | 標準工事 | 20cmを超え40cm以下 | 4175 | 0.71 | 0.71 | － | － | 99.15 | 97.36 | 1.79 | － | － | 0.13 | 0.13 | － | － | － | － | 振動ローラ[搭乗・タンデム式・排出ガス対策型(第2次基準値)]運転質量2.4～2.8t |  | － |  | － |  | 普通作業員 | 特殊作業員 | － | － | 軽油１．２号 | － | － | － | － | －
63 | △1_3 | 1m以上2.5m未満 | － | 標準工事 | 40cmを超え60cm以下 | 6263 | 0.71 | 0.71 | － | － | 99.15 | 97.36 | 1.79 | － | － | 0.13 | 0.13 | － | － | － | － | 振動ローラ[搭乗・タンデム式・排出ガス対策型(第2次基準値)]運転質量2.4～2.8t |  | － |  | － |  | 普通作業員 | 特殊作業員 | － | － | 軽油１．２号 | － | － | － | － | －
64 | △1_4 | 1m以上2.5m未満 | － | 標準工事 | 60cmを超え80cm以下 | 8350 | 0.71 | 0.71 | － | － | 99.15 | 97.36 | 1.79 | － | － | 0.13 | 0.13 | － | － | － | － | 振動ローラ[搭乗・タンデム式・排出ガス対策型(第2次基準値)]運転質量2.4～2.8t |  | － |  | － |  | 普通作業員 | 特殊作業員 | － | － | 軽油１．２号 | － | － | － | － | －
65 | △1_5 | 1m以上2.5m未満 | － | 標準工事 | 80cmを超え100cm以下 | 10440 | 0.71 | 0.71 | － | － | 99.15 | 97.36 | 1.79 | － | － | 0.13 | 0.13 | － | － | － | － | 振動ローラ[搭乗・タンデム式・排出ガス対策型(第2次基準値)]運転質量2.4～2.8t |  | － |  | － |  | 普通作業員 | 特殊作業員 | － | － | 軽油１．２号 | － | － | － | － | －
66 | △1_6 | 1m以上2.5m未満 | － | 標準工事 | 100cmを超え120cm以下 | 12530 | 0.71 | 0.71 | － | － | 99.15 | 97.36 | 1.79 | － | － | 0.13 | 0.13 | － | － | － | － | 振動ローラ[搭乗・タンデム式・排出ガス対策型(第2次基準値)]運転質量2.4～2.8t |  | － |  | － |  | 普通作業員 | 特殊作業員 | － | － | 軽油１．２号 | － | － | － | － | －
67 | △1_7 | 1m以上2.5m未満 | － | 拡幅工事 | 20cm以下 | 2607 | 0.69 | 0.69 | － | － | 99.18 | 97.45 | 1.73 | － | － | 0.12 | 0.12 | － | － | － | － | 振動ローラ[搭乗・タンデム式・排出ガス対策型(第2次基準値)]運転質量2.4～2.8t |  | － |  | － |  | 普通作業員 | 特殊作業員 | － | － | 軽油１．２号 | － | － | － | － | －
68 | △1_8 | 1m以上2.5m未満 | － | 拡幅工事 | 20cmを超え40cm以下 | 5214 | 0.69 | 0.69 | － | － | 99.18 | 97.45 | 1.73 | － | － | 0.12 | 0.12 | － | － | － | － | 振動ローラ[搭乗・タンデム式・排出ガス対策型(第2次基準値)]運転質量2.4～2.8t |  | － |  | － |  | 普通作業員 | 特殊作業員 | － | － | 軽油１．２号 | － | － | － | － | －
69 | △1_9 | 1m以上2.5m未満 | － | 拡幅工事 | 40cmを超え60cm以下 | 7820 | 0.69 | 0.69 | － | － | 99.18 | 97.45 | 1.73 | － | － | 0.12 | 0.12 | － | － | － | － | 振動ローラ[搭乗・タンデム式・排出ガス対策型(第2次基準値)]運転質量2.4～2.8t |  | － |  | － |  | 普通作業員 | 特殊作業員 | － | － | 軽油１．２号 | － | － | － | － | －
70 | △1_10 | 1m以上2.5m未満 | － | 拡幅工事 | 60cmを超え80cm以下 | 10430 | 0.69 | 0.69 | － | － | 99.18 | 97.45 | 1.73 | － | － | 0.12 | 0.12 | － | － | － | － | 振動ローラ[搭乗・タンデム式・排出ガス対策型(第2次基準値)]運転質量2.4～2.8t |  | － |  | － |  | 普通作業員 | 特殊作業員 | － | － | 軽油１．２号 | － | － | － | － | －
71 | △1_11 | 1m以上2.5m未満 | － | 拡幅工事 | 80cmを超え100cm以下 | 13040 | 0.69 | 0.69 | － | － | 99.18 | 97.45 | 1.73 | － | － | 0.12 | 0.12 | － | － | － | － | 振動ローラ[搭乗・タンデム式・排出ガス対策型(第2次基準値)]運転質量2.4～2.8t |  | － |  | － |  | 普通作業員 | 特殊作業員 | － | － | 軽油１．２号 | － | － | － | － | －
72 | △1_12 | 1m以上2.5m未満 | － | 拡幅工事 | 100cmを超え120cm以下 | 15640 | 0.69 | 0.69 | － | － | 99.18 | 97.45 | 1.73 | － | － | 0.12 | 0.12 | － | － | － | － | 振動ローラ[搭乗・タンデム式・排出ガス対策型(第2次基準値)]運転質量2.4～2.8t |  | － |  | － |  | 普通作業員 | 特殊作業員 | － | － | 軽油１．２号 | － | － | － | － | －
73 | △1_13 | 1m以上2.5m未満 | － | 夜間工事 | 20cm以下 | 2607 | 0.69 | 0.69 | － | － | 99.18 | 97.45 | 1.73 | － | － | 0.12 | 0.12 | － | － | － | － | 振動ローラ[搭乗・タンデム式・排出ガス対策型(第2次基準値)]運転質量2.4～2.8t |  | － |  | － |  | 普通作業員 | 特殊作業員 | － | － | 軽油１．２号 | － | － | － | － | －
74 | △1_14 | 1m以上2.5m未満 | － | 夜間工事 | 20cmを超え40cm以下 | 5214 | 0.69 | 0.69 | － | － | 99.18 | 97.45 | 1.73 | － | － | 0.12 | 0.12 | － | － | － | － | 振動ローラ[搭乗・タンデム式・排出ガス対策型(第2次基準値)]運転質量2.4～2.8t |  | － |  | － |  | 普通作業員 | 特殊作業員 | － | － | 軽油１．２号 | － | － | － | － | －
75 | △1_15 | 1m以上2.5m未満 | － | 夜間工事 | 40cmを超え60cm以下 | 7820 | 0.69 | 0.69 | － | － | 99.18 | 97.45 | 1.73 | － | － | 0.12 | 0.12 | － | － | － | － | 振動ローラ[搭乗・タンデム式・排出ガス対策型(第2次基準値)]運転質量2.4～2.8t |  | － |  | － |  | 普通作業員 | 特殊作業員 | － | － | 軽油１．２号 | － | － | － | － | －
76 | △1_16 | 1m以上2.5m未満 | － | 夜間工事 | 60cmを超え80cm以下 | 10430 | 0.69 | 0.69 | － | － | 99.18 | 97.45 | 1.73 | － | － | 0.12 | 0.12 | － | － | － | － | 振動ローラ[搭乗・タンデム式・排出ガス対策型(第2次基準値)]運転質量2.4～2.8t |  | － |  | － |  | 普通作業員 | 特殊作業員 | － | － | 軽油１．２号 | － | － | － | － | －
77 | △1_17 | 1m以上2.5m未満 | － | 夜間工事 | 80cmを超え100cm以下 | 13040 | 0.69 | 0.69 | － | － | 99.18 | 97.45 | 1.73 | － | － | 0.12 | 0.12 | － | － | － | － | 振動ローラ[搭乗・タンデム式・排出ガス対策型(第2次基準値)]運転質量2.4～2.8t |  | － |  | － |  | 普通作業員 | 特殊作業員 | － | － | 軽油１．２号 | － | － | － | － | －
78 | △1_18 | 1m以上2.5m未満 | － | 夜間工事 | 100cmを超え120cm以下 | 15640 | 0.69 | 0.69 | － | － | 99.18 | 97.45 | 1.73 | － | － | 0.12 | 0.12 | － | － | － | － | 振動ローラ[搭乗・タンデム式・排出ガス対策型(第2次基準値)]運転質量2.4～2.8t |  | － |  | － |  | 普通作業員 | 特殊作業員 | － | － | 軽油１．２号 | － | － | － | － | －
79 | △1_19 | 1m以上2.5m未満 | － | 夜間拡幅工事 | 20cm以下 | 3132 | 0.72 | 0.72 | － | － | 99.14 | 97.34 | 1.8 | － | － | 0.13 | 0.13 | － | － | － | － | 振動ローラ[搭乗・タンデム式・排出ガス対策型(第2次基準値)]運転質量2.4～2.8t |  | － |  | － |  | 普通作業員 | 特殊作業員 | － | － | 軽油１．２号 | － | － | － | － | －
80 | △1_20 | 1m以上2.5m未満 | － | 夜間拡幅工事 | 20cmを超え40cm以下 | 6263 | 0.72 | 0.72 | － | － | 99.14 | 97.34 | 1.8 | － | － | 0.13 | 0.13 | － | － | － | － | 振動ローラ[搭乗・タンデム式・排出ガス対策型(第2次基準値)]運転質量2.4～2.8t |  | － |  | － |  | 普通作業員 | 特殊作業員 | － | － | 軽油１．２号 | － | － | － | － | －
81 | △1_21 | 1m以上2.5m未満 | － | 夜間拡幅工事 | 40cmを超え60cm以下 | 9395 | 0.72 | 0.72 | － | － | 99.14 | 97.34 | 1.8 | － | － | 0.13 | 0.13 | － | － | － | － | 振動ローラ[搭乗・タンデム式・排出ガス対策型(第2次基準値)]運転質量2.4～2.8t |  | － |  | － |  | 普通作業員 | 特殊作業員 | － | － | 軽油１．２号 | － | － | － | － | －
82 | △1_22 | 1m以上2.5m未満 | － | 夜間拡幅工事 | 60cmを超え80cm以下 | 12530 | 0.72 | 0.72 | － | － | 99.14 | 97.34 | 1.8 | － | － | 0.13 | 0.13 | － | － | － | － | 振動ローラ[搭乗・タンデム式・排出ガス対策型(第2次基準値)]運転質量2.4～2.8t |  | － |  | － |  | 普通作業員 | 特殊作業員 | － | － | 軽油１．２号 | － | － | － | － | －
83 | △1_23 | 1m以上2.5m未満 | － | 夜間拡幅工事 | 80cmを超え100cm以下 | 15660 | 0.72 | 0.72 | － | － | 99.14 | 97.34 | 1.8 | － | － | 0.13 | 0.13 | － | － | － | － | 振動ローラ[搭乗・タンデム式・排出ガス対策型(第2次基準値)]運転質量2.4～2.8t |  | － |  | － |  | 普通作業員 | 特殊作業員 | － | － | 軽油１．２号 | － | － | － | － | －
84 | △1_24 | 1m以上2.5m未満 | － | 夜間拡幅工事 | 100cmを超え120cm以下 | 18790 | 0.72 | 0.72 | － | － | 99.14 | 97.34 | 1.8 | － | － | 0.13 | 0.13 | － | － | － | － | 振動ローラ[搭乗・タンデム式・排出ガス対策型(第2次基準値)]運転質量2.4～2.8t |  | － |  | － |  | 普通作業員 | 特殊作業員 | － | － | 軽油１．２号 | － | － | － | － | －
85 | 〇1_1 | 1m未満 | － | 標準工事 | 20cm以下 | 2204 | 0.52 | 0.52 | － | － | 99.34 | 92.21 | 7.13 | － | － | 0.13 | 0.13 | － | － | － | － | 振動ローラ(舗装用)[ハンドガイド式] 運転質量0.5～0.6t |  | － |  | － |  | 普通作業員 | 特殊作業員 | － | － | 軽油１．２号 | － | － | － | － | －
86 | 〇1_2 | 1m未満 | － | 標準工事 | 20cmを超え40cm以下 | 4408 | 0.52 | 0.52 | － | － | 99.34 | 92.21 | 7.13 | － | － | 0.13 | 0.13 | － | － | － | － | 振動ローラ(舗装用)[ハンドガイド式] 運転質量0.5～0.6t |  | － |  | － |  | 普通作業員 | 特殊作業員 | － | － | 軽油１．２号 | － | － | － | － | －
87 | 〇1_3 | 1m未満 | － | 標準工事 | 40cmを超え60cm以下 | 6612 | 0.52 | 0.52 | － | － | 99.34 | 92.21 | 7.13 | － | － | 0.13 | 0.13 | － | － | － | － | 振動ローラ(舗装用)[ハンドガイド式] 運転質量0.5～0.6t |  | － |  | － |  | 普通作業員 | 特殊作業員 | － | － | 軽油１．２号 | － | － | － | － | －
88 | 〇1_4 | 1m未満 | － | 標準工事 | 60cmを超え80cm以下 | 8816 | 0.52 | 0.52 | － | － | 99.34 | 92.21 | 7.13 | － | － | 0.13 | 0.13 | － | － | － | － | 振動ローラ(舗装用)[ハンドガイド式] 運転質量0.5～0.6t |  | － |  | － |  | 普通作業員 | 特殊作業員 | － | － | 軽油１．２号 | － | － | － | － | －
89 | 〇1_5 | 1m未満 | － | 標準工事 | 80cmを超え100cm以下 | 11020 | 0.52 | 0.52 | － | － | 99.34 | 92.21 | 7.13 | － | － | 0.13 | 0.13 | － | － | － | － | 振動ローラ(舗装用)[ハンドガイド式] 運転質量0.5～0.6t |  | － |  | － |  | 普通作業員 | 特殊作業員 | － | － | 軽油１．２号 | － | － | － | － | －
90 | 〇1_6 | 1m未満 | － | 標準工事 | 100cmを超え120cm以下 | 13230 | 0.52 | 0.52 | － | － | 99.34 | 92.22 | 7.12 | － | － | 0.13 | 0.13 | － | － | － | － | 振動ローラ(舗装用)[ハンドガイド式] 運転質量0.5～0.6t |  | － |  | － |  | 普通作業員 | 特殊作業員 | － | － | 軽油１．２号 | － | － | － | － | －
91 | 〇1_7 | 1m未満 | － | 拡幅工事 | 20cm以下 | 2747 | 0.5 | 0.5 | － | － | 99.36 | 92.51 | 6.85 | － | － | 0.13 | 0.13 | － | － | － | － | 振動ローラ(舗装用)[ハンドガイド式] 運転質量0.5～0.6t |  | － |  | － |  | 普通作業員 | 特殊作業員 | － | － | 軽油１．２号 | － | － | － | － | －
92 | 〇1_8 | 1m未満 | － | 拡幅工事 | 20cmを超え40cm以下 | 5493 | 0.5 | 0.5 | － | － | 99.36 | 92.5 | 6.86 | － | － | 0.13 | 0.13 | － | － | － | － | 振動ローラ(舗装用)[ハンドガイド式] 運転質量0.5～0.6t |  | － |  | － |  | 普通作業員 | 特殊作業員 | － | － | 軽油１．２号 | － | － | － | － | －
93 | 〇1_9 | 1m未満 | － | 拡幅工事 | 40cmを超え60cm以下 | 8239 | 0.5 | 0.5 | － | － | 99.36 | 92.5 | 6.86 | － | － | 0.13 | 0.13 | － | － | － | － | 振動ローラ(舗装用)[ハンドガイド式] 運転質量0.5～0.6t |  | － |  | － |  | 普通作業員 | 特殊作業員 | － | － | 軽油１．２号 | － | － | － | － | －
94 | 〇1_10 | 1m未満 | － | 拡幅工事 | 60cmを超え80cm以下 | 10990 | 0.5 | 0.5 | － | － | 99.36 | 92.51 | 6.85 | － | － | 0.13 | 0.13 | － | － | － | － | 振動ローラ(舗装用)[ハンドガイド式] 運転質量0.5～0.6t |  | － |  | － |  | 普通作業員 | 特殊作業員 | － | － | 軽油１．２号 | － | － | － | － | －
95 | 〇1_11 | 1m未満 | － | 拡幅工事 | 80cmを超え100cm以下 | 13740 | 0.5 | 0.5 | － | － | 99.36 | 92.51 | 6.85 | － | － | 0.13 | 0.13 | － | － | － | － | 振動ローラ(舗装用)[ハンドガイド式] 運転質量0.5～0.6t |  | － |  | － |  | 普通作業員 | 特殊作業員 | － | － | 軽油１．２号 | － | － | － | － | －
96 | 〇1_12 | 1m未満 | － | 拡幅工事 | 100cmを超え120cm以下 | 16480 | 0.5 | 0.5 | － | － | 99.36 | 92.5 | 6.86 | － | － | 0.13 | 0.13 | － | － | － | － | 振動ローラ(舗装用)[ハンドガイド式] 運転質量0.5～0.6t |  | － |  | － |  | 普通作業員 | 特殊作業員 | － | － | 軽油１．２号 | － | － | － | － | －
97 | 〇1_13 | 1m未満 | － | 夜間工事 | 20cm以下 | 2747 | 0.5 | 0.5 | － | － | 99.36 | 92.51 | 6.85 | － | － | 0.13 | 0.13 | － | － | － | － | 振動ローラ(舗装用)[ハンドガイド式] 運転質量0.5～0.6t |  | － |  | － |  | 普通作業員 | 特殊作業員 | － | － | 軽油１．２号 | － | － | － | － | －
98 | 〇1_14 | 1m未満 | － | 夜間工事 | 20cmを超え40cm以下 | 5493 | 0.5 | 0.5 | － | － | 99.36 | 92.5 | 6.86 | － | － | 0.13 | 0.13 | － | － | － | － | 振動ローラ(舗装用)[ハンドガイド式] 運転質量0.5～0.6t |  | － |  | － |  | 普通作業員 | 特殊作業員 | － | － | 軽油１．２号 | － | － | － | － | －
99 | 〇1_15 | 1m未満 | － | 夜間工事 | 40cmを超え60cm以下 | 8239 | 0.5 | 0.5 | － | － | 99.36 | 92.5 | 6.86 | － | － | 0.13 | 0.13 | － | － | － | － | 振動ローラ(舗装用)[ハンドガイド式] 運転質量0.5～0.6t |  | － |  | － |  | 普通作業員 | 特殊作業員 | － | － | 軽油１．２号 | － | － | － | － | －
100 | 〇1_16 | 1m未満 | － | 夜間工事 | 60cmを超え80cm以下 | 10990 | 0.5 | 0.5 | － | － | 99.36 | 92.51 | 6.85 | － | － | 0.13 | 0.13 | － | － | － | － | 振動ローラ(舗装用)[ハンドガイド式] 運転質量0.5～0.6t |  | － |  | － |  | 普通作業員 | 特殊作業員 | － | － | 軽油１．２号 | － | － | － | － | －
101 | 〇1_17 | 1m未満 | － | 夜間工事 | 80cmを超え100cm以下 | 13740 | 0.5 | 0.5 | － | － | 99.36 | 92.51 | 6.85 | － | － | 0.13 | 0.13 | － | － | － | － | 振動ローラ(舗装用)[ハンドガイド式] 運転質量0.5～0.6t |  | － |  | － |  | 普通作業員 | 特殊作業員 | － | － | 軽油１．２号 | － | － | － | － | －
102 | 〇1_18 | 1m未満 | － | 夜間工事 | 100cmを超え120cm以下 | 16480 | 0.5 | 0.5 | － | － | 99.36 | 92.5 | 6.86 | － | － | 0.13 | 0.13 | － | － | － | － | 振動ローラ(舗装用)[ハンドガイド式] 運転質量0.5～0.6t |  | － |  | － |  | 普通作業員 | 特殊作業員 | － | － | 軽油１．２号 | － | － | － | － | －
103 | 〇1_19 | 1m未満 | － | 夜間拡幅工事 | 20cm以下 | 3306 | 0.52 | 0.52 | － | － | 99.34 | 92.21 | 7.13 | － | － | 0.13 | 0.13 | － | － | － | － | 振動ローラ(舗装用)[ハンドガイド式] 運転質量0.5～0.6t |  | － |  | － |  | 普通作業員 | 特殊作業員 | － | － | 軽油１．２号 | － | － | － | － | －
104 | 〇1_20 | 1m未満 | － | 夜間拡幅工事 | 20cmを超え40cm以下 | 6612 | 0.52 | 0.52 | － | － | 99.34 | 92.21 | 7.13 | － | － | 0.13 | 0.13 | － | － | － | － | 振動ローラ(舗装用)[ハンドガイド式] 運転質量0.5～0.6t |  | － |  | － |  | 普通作業員 | 特殊作業員 | － | － | 軽油１．２号 | － | － | － | － | －
105 | 〇1_21 | 1m未満 | － | 夜間拡幅工事 | 40cmを超え60cm以下 | 9918 | 0.52 | 0.52 | － | － | 99.34 | 92.21 | 7.13 | － | － | 0.13 | 0.13 | － | － | － | － | 振動ローラ(舗装用)[ハンドガイド式] 運転質量0.5～0.6t |  | － |  | － |  | 普通作業員 | 特殊作業員 | － | － | 軽油１．２号 | － | － | － | － | －
106 | 〇1_22 | 1m未満 | － | 夜間拡幅工事 | 60cmを超え80cm以下 | 13230 | 0.52 | 0.52 | － | － | 99.34 | 92.22 | 7.12 | － | － | 0.13 | 0.13 | － | － | － | － | 振動ローラ(舗装用)[ハンドガイド式] 運転質量0.5～0.6t |  | － |  | － |  | 普通作業員 | 特殊作業員 | － | － | 軽油１．２号 | － | － | － | － | －
107 | 〇1_23 | 1m未満 | － | 夜間拡幅工事 | 80cmを超え100cm以下 | 16530 | 0.52 | 0.52 | － | － | 99.34 | 92.21 | 7.13 | － | － | 0.13 | 0.13 | － | － | － | － | 振動ローラ(舗装用)[ハンドガイド式] 運転質量0.5～0.6t |  | － |  | － |  | 普通作業員 | 特殊作業員 | － | － | 軽油１．２号 | － | － | － | － | －
108 | 〇1_24 | 1m未満 | － | 夜間拡幅工事 | 100cmを超え120cm以下 | 19840 | 0.52 | 0.52 | － | － | 99.34 | 92.22 | 7.12 | － | － | 0.13 | 0.13 | － | － | － | － | 振動ローラ(舗装用)[ハンドガイド式] 運転質量0.5～0.6t |  | － |  | － |  | 普通作業員 | 特殊作業員 | － | － | 軽油１．２号 | － | － | － | － | －

## 04
|  | No.4【上層路盤（空港）】 |  |  |  |  | 2 | 2 | 3 | 4 | 5 | 12 | 13 | 14 | 15 | 16 | 22 | 23 | 24 | 25 | 26 | 0 | 32 | 0 | 33 | 0 | 34 | 0 | 42 | 43 | 44 | 45 | 52 | 53 | 54 | 55 | 0 | 0
＜ 積算単位：m2 ＞
|  | 条件区分 |  |  |  |  | 標準単価 | 機労材構成比 | [14 empty] | 代表機労材規格 | [14 empty] | 備考
|  | 路盤材 種別 | 施工幅 区分 | 施工内容 | 現場条件 | 路盤材 厚区分 |  | K |  |  |  | R |  |  |  |  | Z |  |  |  |  | S | K （ *印：賃料） | [5 empty] | R |  |  |  | Z |  |  |  | S
[9 empty] | K1 | K2 | K3 |  | R1 | R2 | R3 | R4 |  | Z1 | Z2 | Z3 | Z4 |  | K1 |  | K2 |  | K3 |  | R1 | R2 | R3 | R4 | Z1 | Z2 | Z3 | Z4
1 | 1 | 砕石類 | 4m以上 | 不陸整正及び新設舗装 | 標準工事 | 15cm以下 | 123.9 | 24.04 | 10.07 | 8.98 | 4.99 | 70.01 | 41.05 | 28.96 | － | － | 5.92 | 5.92 | － | － | － | － | タイヤローラ[普通型・排出ガス対策型(第1次基準値)]運転質量8～20t |  | モータグレーダ[土工用・排出ガス対策型(第1次基準値)]ブレード幅3.7m |  | ロードローラ[マカダム・排出ガス対策型(第1次基準値)]運転質量10～12t 締固め幅2.1m |  | 普通作業員 | 運転手（特殊） | － | － | 軽油１．２号 | － | － | － | － | －
2 | 2 | 砕石類 | 4m以上 | 不陸整正及び新設舗装 | 標準工事 | 15cmを超え30cm以下 | 247.8 | 24.04 | 10.07 | 8.98 | 4.99 | 70.01 | 41.05 | 28.96 | － | － | 5.92 | 5.92 | － | － | － | － | タイヤローラ[普通型・排出ガス対策型(第1次基準値)]運転質量8～20t |  | モータグレーダ[土工用・排出ガス対策型(第1次基準値)]ブレード幅3.7m |  | ロードローラ[マカダム・排出ガス対策型(第1次基準値)]運転質量10～12t 締固め幅2.1m |  | 普通作業員 | 運転手（特殊） | － | － | 軽油１．２号 | － | － | － | － | －
3 | 3 | 砕石類 | 4m以上 | 不陸整正及び新設舗装 | 標準工事 | 30cmを超え45cm以下 | 371.7 | 24.04 | 10.07 | 8.98 | 4.99 | 70.01 | 41.05 | 28.96 | － | － | 5.92 | 5.92 | － | － | － | － | タイヤローラ[普通型・排出ガス対策型(第1次基準値)]運転質量8～20t |  | モータグレーダ[土工用・排出ガス対策型(第1次基準値)]ブレード幅3.7m |  | ロードローラ[マカダム・排出ガス対策型(第1次基準値)]運転質量10～12t 締固め幅2.1m |  | 普通作業員 | 運転手（特殊） | － | － | 軽油１．２号 | － | － | － | － | －
4 | 4 | 砕石類 | 4m以上 | 不陸整正及び新設舗装 | 標準工事 | 45cmを超え60cm以下 | 495.6 | 24.04 | 10.07 | 8.98 | 4.99 | 70.01 | 41.05 | 28.96 | － | － | 5.92 | 5.92 | － | － | － | － | タイヤローラ[普通型・排出ガス対策型(第1次基準値)]運転質量8～20t |  | モータグレーダ[土工用・排出ガス対策型(第1次基準値)]ブレード幅3.7m |  | ロードローラ[マカダム・排出ガス対策型(第1次基準値)]運転質量10～12t 締固め幅2.1m |  | 普通作業員 | 運転手（特殊） | － | － | 軽油１．２号 | － | － | － | － | －
5 | 5 | 砕石類 | 4m以上 | 不陸整正及び新設舗装 | 標準工事 | 60cmを超え75cm以下 | 619.4 | 24.03 | 10.07 | 8.97 | 4.99 | 70 | 41.04 | 28.96 | － | － | 5.94 | 5.94 | － | － | － | － | タイヤローラ[普通型・排出ガス対策型(第1次基準値)]運転質量8～20t |  | モータグレーダ[土工用・排出ガス対策型(第1次基準値)]ブレード幅3.7m |  | ロードローラ[マカダム・排出ガス対策型(第1次基準値)]運転質量10～12t 締固め幅2.1m |  | 普通作業員 | 運転手（特殊） | － | － | 軽油１．２号 | － | － | － | － | －
6 | 6 | 砕石類 | 4m以上 | 不陸整正及び新設舗装 | 標準工事 | 75cmを超え90cm以下 | 743.3 | 24.03 | 10.07 | 8.97 | 4.99 | 70 | 41.04 | 28.96 | － | － | 5.94 | 5.94 | － | － | － | － | タイヤローラ[普通型・排出ガス対策型(第1次基準値)]運転質量8～20t |  | モータグレーダ[土工用・排出ガス対策型(第1次基準値)]ブレード幅3.7m |  | ロードローラ[マカダム・排出ガス対策型(第1次基準値)]運転質量10～12t 締固め幅2.1m |  | 普通作業員 | 運転手（特殊） | － | － | 軽油１．２号 | － | － | － | － | －
7 | 7 | 砕石類 | 4m以上 | 不陸整正及び新設舗装 | 標準工事 | 90cmを超え105cm以下 | 867.2 | 24.03 | 10.07 | 8.97 | 4.99 | 70 | 41.04 | 28.96 | － | － | 5.94 | 5.94 | － | － | － | － | タイヤローラ[普通型・排出ガス対策型(第1次基準値)]運転質量8～20t |  | モータグレーダ[土工用・排出ガス対策型(第1次基準値)]ブレード幅3.7m |  | ロードローラ[マカダム・排出ガス対策型(第1次基準値)]運転質量10～12t 締固め幅2.1m |  | 普通作業員 | 運転手（特殊） | － | － | 軽油１．２号 | － | － | － | － | －
8 | 8 | 砕石類 | 4m以上 | 不陸整正及び新設舗装 | 標準工事 | 105cmを超え120cm以下 | 991.1 | 24.03 | 10.07 | 8.97 | 4.99 | 70 | 41.04 | 28.96 | － | － | 5.94 | 5.94 | － | － | － | － | タイヤローラ[普通型・排出ガス対策型(第1次基準値)]運転質量8～20t |  | モータグレーダ[土工用・排出ガス対策型(第1次基準値)]ブレード幅3.7m |  | ロードローラ[マカダム・排出ガス対策型(第1次基準値)]運転質量10～12t 締固め幅2.1m |  | 普通作業員 | 運転手（特殊） | － | － | 軽油１．２号 | － | － | － | － | －
9 | 9 | 砕石類 | 4m以上 | 不陸整正及び新設舗装 | 夜間工事 | 15cm以下 | 138.5 | 25.78 | 10.79 | 9.64 | 5.35 | 67.81 | 36.72 | 31.09 | － | － | 6.37 | 6.37 | － | － | － | － | タイヤローラ[普通型・排出ガス対策型(第1次基準値)]運転質量8～20t |  | モータグレーダ[土工用・排出ガス対策型(第1次基準値)]ブレード幅3.7m |  | ロードローラ[マカダム・排出ガス対策型(第1次基準値)]運転質量10～12t 締固め幅2.1m |  | 普通作業員 | 運転手（特殊） | － | － | 軽油１．２号 | － | － | － | － | －
10 | 10 | 砕石類 | 4m以上 | 不陸整正及び新設舗装 | 夜間工事 | 15cmを超え30cm以下 | 276.9 | 25.8 | 10.8 | 9.64 | 5.36 | 67.81 | 36.73 | 31.08 | － | － | 6.37 | 6.37 | － | － | － | － | タイヤローラ[普通型・排出ガス対策型(第1次基準値)]運転質量8～20t |  | モータグレーダ[土工用・排出ガス対策型(第1次基準値)]ブレード幅3.7m |  | ロードローラ[マカダム・排出ガス対策型(第1次基準値)]運転質量10～12t 締固め幅2.1m |  | 普通作業員 | 運転手（特殊） | － | － | 軽油１．２号 | － | － | － | － | －
11 | 11 | 砕石類 | 4m以上 | 不陸整正及び新設舗装 | 夜間工事 | 30cmを超え45cm以下 | 415.4 | 25.8 | 10.8 | 9.64 | 5.36 | 67.8 | 36.72 | 31.08 | － | － | 6.37 | 6.37 | － | － | － | － | タイヤローラ[普通型・排出ガス対策型(第1次基準値)]運転質量8～20t |  | モータグレーダ[土工用・排出ガス対策型(第1次基準値)]ブレード幅3.7m |  | ロードローラ[マカダム・排出ガス対策型(第1次基準値)]運転質量10～12t 締固め幅2.1m |  | 普通作業員 | 運転手（特殊） | － | － | 軽油１．２号 | － | － | － | － | －
12 | 12 | 砕石類 | 4m以上 | 不陸整正及び新設舗装 | 夜間工事 | 45cmを超え60cm以下 | 553.8 | 25.8 | 10.8 | 9.64 | 5.36 | 67.81 | 36.73 | 31.08 | － | － | 6.37 | 6.37 | － | － | － | － | タイヤローラ[普通型・排出ガス対策型(第1次基準値)]運転質量8～20t |  | モータグレーダ[土工用・排出ガス対策型(第1次基準値)]ブレード幅3.7m |  | ロードローラ[マカダム・排出ガス対策型(第1次基準値)]運転質量10～12t 締固め幅2.1m |  | 普通作業員 | 運転手（特殊） | － | － | 軽油１．２号 | － | － | － | － | －
13 | 13 | 砕石類 | 4m以上 | 不陸整正及び新設舗装 | 夜間工事 | 60cmを超え75cm以下 | 692.2 | 25.8 | 10.8 | 9.64 | 5.36 | 67.81 | 36.73 | 31.08 | － | － | 6.37 | 6.37 | － | － | － | － | タイヤローラ[普通型・排出ガス対策型(第1次基準値)]運転質量8～20t |  | モータグレーダ[土工用・排出ガス対策型(第1次基準値)]ブレード幅3.7m |  | ロードローラ[マカダム・排出ガス対策型(第1次基準値)]運転質量10～12t 締固め幅2.1m |  | 普通作業員 | 運転手（特殊） | － | － | 軽油１．２号 | － | － | － | － | －
14 | 14 | 砕石類 | 4m以上 | 不陸整正及び新設舗装 | 夜間工事 | 75cmを超え90cm以下 | 830.7 | 25.8 | 10.8 | 9.64 | 5.36 | 67.81 | 36.73 | 31.08 | － | － | 6.37 | 6.37 | － | － | － | － | タイヤローラ[普通型・排出ガス対策型(第1次基準値)]運転質量8～20t |  | モータグレーダ[土工用・排出ガス対策型(第1次基準値)]ブレード幅3.7m |  | ロードローラ[マカダム・排出ガス対策型(第1次基準値)]運転質量10～12t 締固め幅2.1m |  | 普通作業員 | 運転手（特殊） | － | － | 軽油１．２号 | － | － | － | － | －
15 | 15 | 砕石類 | 4m以上 | 不陸整正及び新設舗装 | 夜間工事 | 90cmを超え105cm以下 | 969.1 | 25.8 | 10.8 | 9.64 | 5.36 | 67.81 | 36.73 | 31.08 | － | － | 6.37 | 6.37 | － | － | － | － | タイヤローラ[普通型・排出ガス対策型(第1次基準値)]運転質量8～20t |  | モータグレーダ[土工用・排出ガス対策型(第1次基準値)]ブレード幅3.7m |  | ロードローラ[マカダム・排出ガス対策型(第1次基準値)]運転質量10～12t 締固め幅2.1m |  | 普通作業員 | 運転手（特殊） | － | － | 軽油１．２号 | － | － | － | － | －
16 | 16 | 砕石類 | 4m以上 | 不陸整正及び新設舗装 | 夜間工事 | 105cmを超え120cm以下 | 1108 | 25.78 | 10.79 | 9.64 | 5.35 | 67.81 | 36.72 | 31.09 | － | － | 6.37 | 6.37 | － | － | － | － | タイヤローラ[普通型・排出ガス対策型(第1次基準値)]運転質量8～20t |  | モータグレーダ[土工用・排出ガス対策型(第1次基準値)]ブレード幅3.7m |  | ロードローラ[マカダム・排出ガス対策型(第1次基準値)]運転質量10～12t 締固め幅2.1m |  | 普通作業員 | 運転手（特殊） | － | － | 軽油１．２号 | － | － | － | － | －
17 | 4m_17 | 砕石類 | 4m以上 | 改良工事 | 標準工事 | 15cm以下 | 174.7 | 17.03 | 7.13 | 6.36 | 3.54 | 78.73 | 58.2 | 20.53 | － | － | 4.21 | 4.21 | － | － | － | － | タイヤローラ[普通型・排出ガス対策型(第1次基準値)]運転質量8～20t |  | モータグレーダ[土工用・排出ガス対策型(第1次基準値)]ブレード幅3.7m |  | ロードローラ[マカダム・排出ガス対策型(第1次基準値)]運転質量10～12t 締固め幅2.1m |  | 普通作業員 | 運転手（特殊） | － | － | 軽油１．２号 | － | － | － | － | －
18 | 4m_18 | 砕石類 | 4m以上 | 改良工事 | 標準工事 | 15cmを超え30cm以下 | 349.4 | 17.03 | 7.13 | 6.36 | 3.54 | 78.73 | 58.2 | 20.53 | － | － | 4.21 | 4.21 | － | － | － | － | タイヤローラ[普通型・排出ガス対策型(第1次基準値)]運転質量8～20t |  | モータグレーダ[土工用・排出ガス対策型(第1次基準値)]ブレード幅3.7m |  | ロードローラ[マカダム・排出ガス対策型(第1次基準値)]運転質量10～12t 締固め幅2.1m |  | 普通作業員 | 運転手（特殊） | － | － | 軽油１．２号 | － | － | － | － | －
19 | 4m_19 | 砕石類 | 4m以上 | 改良工事 | 標準工事 | 30cmを超え45cm以下 | 524.1 | 17.03 | 7.13 | 6.36 | 3.54 | 78.73 | 58.2 | 20.53 | － | － | 4.21 | 4.21 | － | － | － | － | タイヤローラ[普通型・排出ガス対策型(第1次基準値)]運転質量8～20t |  | モータグレーダ[土工用・排出ガス対策型(第1次基準値)]ブレード幅3.7m |  | ロードローラ[マカダム・排出ガス対策型(第1次基準値)]運転質量10～12t 締固め幅2.1m |  | 普通作業員 | 運転手（特殊） | － | － | 軽油１．２号 | － | － | － | － | －
20 | 4m_20 | 砕石類 | 4m以上 | 改良工事 | 標準工事 | 45cmを超え60cm以下 | 698.8 | 17.03 | 7.13 | 6.36 | 3.54 | 78.73 | 58.2 | 20.53 | － | － | 4.21 | 4.21 | － | － | － | － | タイヤローラ[普通型・排出ガス対策型(第1次基準値)]運転質量8～20t |  | モータグレーダ[土工用・排出ガス対策型(第1次基準値)]ブレード幅3.7m |  | ロードローラ[マカダム・排出ガス対策型(第1次基準値)]運転質量10～12t 締固め幅2.1m |  | 普通作業員 | 運転手（特殊） | － | － | 軽油１．２号 | － | － | － | － | －
21 | 4m_21 | 砕石類 | 4m以上 | 改良工事 | 標準工事 | 60cmを超え75cm以下 | 873.4 | 17.03 | 7.13 | 6.36 | 3.54 | 78.73 | 58.2 | 20.53 | － | － | 4.21 | 4.21 | － | － | － | － | タイヤローラ[普通型・排出ガス対策型(第1次基準値)]運転質量8～20t |  | モータグレーダ[土工用・排出ガス対策型(第1次基準値)]ブレード幅3.7m |  | ロードローラ[マカダム・排出ガス対策型(第1次基準値)]運転質量10～12t 締固め幅2.1m |  | 普通作業員 | 運転手（特殊） | － | － | 軽油１．２号 | － | － | － | － | －
22 | 4m_22 | 砕石類 | 4m以上 | 改良工事 | 標準工事 | 75cmを超え90cm以下 | 1049 | 17.04 | 7.14 | 6.37 | 3.53 | 78.73 | 58.2 | 20.53 | － | － | 4.21 | 4.21 | － | － | － | － | タイヤローラ[普通型・排出ガス対策型(第1次基準値)]運転質量8～20t |  | モータグレーダ[土工用・排出ガス対策型(第1次基準値)]ブレード幅3.7m |  | ロードローラ[マカダム・排出ガス対策型(第1次基準値)]運転質量10～12t 締固め幅2.1m |  | 普通作業員 | 運転手（特殊） | － | － | 軽油１．２号 | － | － | － | － | －
23 | 4m_23 | 砕石類 | 4m以上 | 改良工事 | 標準工事 | 90cmを超え105cm以下 | 1223 | 17.03 | 7.13 | 6.36 | 3.54 | 78.73 | 58.2 | 20.53 | － | － | 4.21 | 4.21 | － | － | － | － | タイヤローラ[普通型・排出ガス対策型(第1次基準値)]運転質量8～20t |  | モータグレーダ[土工用・排出ガス対策型(第1次基準値)]ブレード幅3.7m |  | ロードローラ[マカダム・排出ガス対策型(第1次基準値)]運転質量10～12t 締固め幅2.1m |  | 普通作業員 | 運転手（特殊） | － | － | 軽油１．２号 | － | － | － | － | －
24 | 4m_24 | 砕石類 | 4m以上 | 改良工事 | 標準工事 | 105cmを超え120cm以下 | 1398 | 17.02 | 7.13 | 6.36 | 3.53 | 78.73 | 58.2 | 20.53 | － | － | 4.21 | 4.21 | － | － | － | － | タイヤローラ[普通型・排出ガス対策型(第1次基準値)]運転質量8～20t |  | モータグレーダ[土工用・排出ガス対策型(第1次基準値)]ブレード幅3.7m |  | ロードローラ[マカダム・排出ガス対策型(第1次基準値)]運転質量10～12t 締固め幅2.1m |  | 普通作業員 | 運転手（特殊） | － | － | 軽油１．２号 | － | － | － | － | －
25 | 4m_33 | 砕石類 | 4m以上 | 改良工事 | 夜間工事 | 15cm以下 | 189.3 | 18.85 | 7.89 | 7.04 | 3.92 | 76.46 | 53.73 | 22.73 | － | － | 4.65 | 4.65 | － | － | － | － | タイヤローラ[普通型・排出ガス対策型(第1次基準値)]運転質量8～20t |  | モータグレーダ[土工用・排出ガス対策型(第1次基準値)]ブレード幅3.7m |  | ロードローラ[マカダム・排出ガス対策型(第1次基準値)]運転質量10～12t 締固め幅2.1m |  | 普通作業員 | 運転手（特殊） | － | － | 軽油１．２号 | － | － | － | － | －
26 | 4m_34 | 砕石類 | 4m以上 | 改良工事 | 夜間工事 | 15cmを超え30cm以下 | 378.5 | 18.85 | 7.89 | 7.04 | 3.92 | 76.47 | 53.73 | 22.74 | － | － | 4.65 | 4.65 | － | － | － | － | タイヤローラ[普通型・排出ガス対策型(第1次基準値)]運転質量8～20t |  | モータグレーダ[土工用・排出ガス対策型(第1次基準値)]ブレード幅3.7m |  | ロードローラ[マカダム・排出ガス対策型(第1次基準値)]運転質量10～12t 締固め幅2.1m |  | 普通作業員 | 運転手（特殊） | － | － | 軽油１．２号 | － | － | － | － | －
27 | 4m_35 | 砕石類 | 4m以上 | 改良工事 | 夜間工事 | 30cmを超え45cm以下 | 567.8 | 18.85 | 7.89 | 7.04 | 3.92 | 76.47 | 53.73 | 22.74 | － | － | 4.65 | 4.65 | － | － | － | － | タイヤローラ[普通型・排出ガス対策型(第1次基準値)]運転質量8～20t |  | モータグレーダ[土工用・排出ガス対策型(第1次基準値)]ブレード幅3.7m |  | ロードローラ[マカダム・排出ガス対策型(第1次基準値)]運転質量10～12t 締固め幅2.1m |  | 普通作業員 | 運転手（特殊） | － | － | 軽油１．２号 | － | － | － | － | －
28 | 4m_36 | 砕石類 | 4m以上 | 改良工事 | 夜間工事 | 45cmを超え60cm以下 | 757 | 18.85 | 7.89 | 7.04 | 3.92 | 76.47 | 53.73 | 22.74 | － | － | 4.65 | 4.65 | － | － | － | － | タイヤローラ[普通型・排出ガス対策型(第1次基準値)]運転質量8～20t |  | モータグレーダ[土工用・排出ガス対策型(第1次基準値)]ブレード幅3.7m |  | ロードローラ[マカダム・排出ガス対策型(第1次基準値)]運転質量10～12t 締固め幅2.1m |  | 普通作業員 | 運転手（特殊） | － | － | 軽油１．２号 | － | － | － | － | －
29 | 4m_37 | 砕石類 | 4m以上 | 改良工事 | 夜間工事 | 60cmを超え75cm以下 | 946.2 | 18.85 | 7.89 | 7.04 | 3.92 | 76.47 | 53.73 | 22.74 | － | － | 4.65 | 4.65 | － | － | － | － | タイヤローラ[普通型・排出ガス対策型(第1次基準値)]運転質量8～20t |  | モータグレーダ[土工用・排出ガス対策型(第1次基準値)]ブレード幅3.7m |  | ロードローラ[マカダム・排出ガス対策型(第1次基準値)]運転質量10～12t 締固め幅2.1m |  | 普通作業員 | 運転手（特殊） | － | － | 軽油１．２号 | － | － | － | － | －
30 | 4m_38 | 砕石類 | 4m以上 | 改良工事 | 夜間工事 | 75cmを超え90cm以下 | 1136 | 18.86 | 7.9 | 7.04 | 3.92 | 76.45 | 53.72 | 22.73 | － | － | 4.65 | 4.65 | － | － | － | － | タイヤローラ[普通型・排出ガス対策型(第1次基準値)]運転質量8～20t |  | モータグレーダ[土工用・排出ガス対策型(第1次基準値)]ブレード幅3.7m |  | ロードローラ[マカダム・排出ガス対策型(第1次基準値)]運転質量10～12t 締固め幅2.1m |  | 普通作業員 | 運転手（特殊） | － | － | 軽油１．２号 | － | － | － | － | －
31 | 4m_39 | 砕石類 | 4m以上 | 改良工事 | 夜間工事 | 90cmを超え105cm以下 | 1325 | 18.85 | 7.89 | 7.04 | 3.92 | 76.46 | 53.73 | 22.73 | － | － | 4.65 | 4.65 | － | － | － | － | タイヤローラ[普通型・排出ガス対策型(第1次基準値)]運転質量8～20t |  | モータグレーダ[土工用・排出ガス対策型(第1次基準値)]ブレード幅3.7m |  | ロードローラ[マカダム・排出ガス対策型(第1次基準値)]運転質量10～12t 締固め幅2.1m |  | 普通作業員 | 運転手（特殊） | － | － | 軽油１．２号 | － | － | － | － | －
32 | 4m_40 | 砕石類 | 4m以上 | 改良工事 | 夜間工事 | 105cmを超え120cm以下 | 1514 | 18.85 | 7.89 | 7.04 | 3.92 | 76.47 | 53.73 | 22.74 | － | － | 4.65 | 4.65 | － | － | － | － | タイヤローラ[普通型・排出ガス対策型(第1次基準値)]運転質量8～20t |  | モータグレーダ[土工用・排出ガス対策型(第1次基準値)]ブレード幅3.7m |  | ロードローラ[マカダム・排出ガス対策型(第1次基準値)]運転質量10～12t 締固め幅2.1m |  | 普通作業員 | 運転手（特殊） | － | － | 軽油１．２号 | － | － | － | － | －
33 | ※3_1 | 砕石類 | 2.5m以上4m未満 | 不陸整正及び新設舗装 | 標準工事 | 15cm以下 | 140.3 | 16.02 | 10.71 | 5.31 | － | 80.26 | 36.25 | 26.83 | 17.18 | － | 3.69 | 3.69 | － | － | － | － | 振動ローラ[搭乗・タンデム式・排出ガス対策型(第2次基準値)]運転質量2.4～2.8t |  | ブルドーザ[普通・排出ガス対策型(第1次基準値)]3t級 |  | － |  | 普通作業員 | 特殊作業員 | 運転手（特殊） | － | 軽油１．２号 | － | － | － | － | －
34 | ※3_2 | 砕石類 | 2.5m以上4m未満 | 不陸整正及び新設舗装 | 標準工事 | 15cmを超え30cm以下 | 280.5 | 16.02 | 10.71 | 5.31 | － | 80.26 | 36.25 | 26.83 | 17.18 | － | 3.69 | 3.69 | － | － | － | － | 振動ローラ[搭乗・タンデム式・排出ガス対策型(第2次基準値)]運転質量2.4～2.8t |  | ブルドーザ[普通・排出ガス対策型(第1次基準値)]3t級 |  | － |  | 普通作業員 | 特殊作業員 | 運転手（特殊） | － | 軽油１．２号 | － | － | － | － | －
35 | ※3_3 | 砕石類 | 2.5m以上4m未満 | 不陸整正及び新設舗装 | 標準工事 | 30cmを超え45cm以下 | 420.7 | 16.03 | 10.71 | 5.32 | － | 80.24 | 36.23 | 26.83 | 17.18 | － | 3.7 | 3.7 | － | － | － | － | 振動ローラ[搭乗・タンデム式・排出ガス対策型(第2次基準値)]運転質量2.4～2.8t |  | ブルドーザ[普通・排出ガス対策型(第1次基準値)]3t級 |  | － |  | 普通作業員 | 特殊作業員 | 運転手（特殊） | － | 軽油１．２号 | － | － | － | － | －
36 | ※3_4 | 砕石類 | 2.5m以上4m未満 | 不陸整正及び新設舗装 | 標準工事 | 45cmを超え60cm以下 | 560.9 | 16.03 | 10.71 | 5.32 | － | 80.24 | 36.23 | 26.83 | 17.18 | － | 3.7 | 3.7 | － | － | － | － | 振動ローラ[搭乗・タンデム式・排出ガス対策型(第2次基準値)]運転質量2.4～2.8t |  | ブルドーザ[普通・排出ガス対策型(第1次基準値)]3t級 |  | － |  | 普通作業員 | 特殊作業員 | 運転手（特殊） | － | 軽油１．２号 | － | － | － | － | －
37 | ※3_5 | 砕石類 | 2.5m以上4m未満 | 不陸整正及び新設舗装 | 標準工事 | 60cmを超え75cm以下 | 701.1 | 16.03 | 10.71 | 5.32 | － | 80.24 | 36.23 | 26.83 | 17.18 | － | 3.7 | 3.7 | － | － | － | － | 振動ローラ[搭乗・タンデム式・排出ガス対策型(第2次基準値)]運転質量2.4～2.8t |  | ブルドーザ[普通・排出ガス対策型(第1次基準値)]3t級 |  | － |  | 普通作業員 | 特殊作業員 | 運転手（特殊） | － | 軽油１．２号 | － | － | － | － | －
38 | ※3_6 | 砕石類 | 2.5m以上4m未満 | 不陸整正及び新設舗装 | 標準工事 | 75cmを超え90cm以下 | 841.4 | 16.03 | 10.71 | 5.32 | － | 80.24 | 36.23 | 26.83 | 17.18 | － | 3.7 | 3.7 | － | － | － | － | 振動ローラ[搭乗・タンデム式・排出ガス対策型(第2次基準値)]運転質量2.4～2.8t |  | ブルドーザ[普通・排出ガス対策型(第1次基準値)]3t級 |  | － |  | 普通作業員 | 特殊作業員 | 運転手（特殊） | － | 軽油１．２号 | － | － | － | － | －
39 | ※3_7 | 砕石類 | 2.5m以上4m未満 | 不陸整正及び新設舗装 | 標準工事 | 90cmを超え105cm以下 | 981.6 | 16.03 | 10.71 | 5.32 | － | 80.24 | 36.23 | 26.83 | 17.18 | － | 3.7 | 3.7 | － | － | － | － | 振動ローラ[搭乗・タンデム式・排出ガス対策型(第2次基準値)]運転質量2.4～2.8t |  | ブルドーザ[普通・排出ガス対策型(第1次基準値)]3t級 |  | － |  | 普通作業員 | 特殊作業員 | 運転手（特殊） | － | 軽油１．２号 | － | － | － | － | －
40 | ※3_8 | 砕石類 | 2.5m以上4m未満 | 不陸整正及び新設舗装 | 標準工事 | 105cmを超え120cm以下 | 1122 | 16.02 | 10.71 | 5.31 | － | 80.26 | 36.24 | 26.84 | 17.18 | － | 3.69 | 3.69 | － | － | － | － | 振動ローラ[搭乗・タンデム式・排出ガス対策型(第2次基準値)]運転質量2.4～2.8t |  | ブルドーザ[普通・排出ガス対策型(第1次基準値)]3t級 |  | － |  | 普通作業員 | 特殊作業員 | 運転手（特殊） | － | 軽油１．２号 | － | － | － | － | －
41 | ※3_9 | 砕石類 | 2.5m以上4m未満 | 不陸整正及び新設舗装 | 夜間工事 | 15cm以下 | 158.1 | 17.05 | 11.4 | 5.65 | － | 78.99 | 32.15 | 28.57 | 18.27 | － | 3.93 | 3.93 | － | － | － | － | 振動ローラ[搭乗・タンデム式・排出ガス対策型(第2次基準値)]運転質量2.4～2.8t |  | ブルドーザ[普通・排出ガス対策型(第1次基準値)]3t級 |  | － |  | 普通作業員 | 特殊作業員 | 運転手（特殊） | － | 軽油１．２号 | － | － | － | － | －
42 | ※3_10 | 砕石類 | 2.5m以上4m未満 | 不陸整正及び新設舗装 | 夜間工事 | 15cmを超え30cm以下 | 316.3 | 17.06 | 11.41 | 5.65 | － | 78.98 | 32.14 | 28.57 | 18.27 | － | 3.93 | 3.93 | － | － | － | － | 振動ローラ[搭乗・タンデム式・排出ガス対策型(第2次基準値)]運転質量2.4～2.8t |  | ブルドーザ[普通・排出ガス対策型(第1次基準値)]3t級 |  | － |  | 普通作業員 | 特殊作業員 | 運転手（特殊） | － | 軽油１．２号 | － | － | － | － | －
43 | ※3_11 | 砕石類 | 2.5m以上4m未満 | 不陸整正及び新設舗装 | 夜間工事 | 30cmを超え45cm以下 | 474.4 | 17.06 | 11.41 | 5.65 | － | 78.98 | 32.14 | 28.57 | 18.27 | － | 3.93 | 3.93 | － | － | － | － | 振動ローラ[搭乗・タンデム式・排出ガス対策型(第2次基準値)]運転質量2.4～2.8t |  | ブルドーザ[普通・排出ガス対策型(第1次基準値)]3t級 |  | － |  | 普通作業員 | 特殊作業員 | 運転手（特殊） | － | 軽油１．２号 | － | － | － | － | －
44 | ※3_12 | 砕石類 | 2.5m以上4m未満 | 不陸整正及び新設舗装 | 夜間工事 | 45cmを超え60cm以下 | 632.5 | 17.06 | 11.41 | 5.65 | － | 78.98 | 32.14 | 28.57 | 18.27 | － | 3.93 | 3.93 | － | － | － | － | 振動ローラ[搭乗・タンデム式・排出ガス対策型(第2次基準値)]運転質量2.4～2.8t |  | ブルドーザ[普通・排出ガス対策型(第1次基準値)]3t級 |  | － |  | 普通作業員 | 特殊作業員 | 運転手（特殊） | － | 軽油１．２号 | － | － | － | － | －
45 | ※3_13 | 砕石類 | 2.5m以上4m未満 | 不陸整正及び新設舗装 | 夜間工事 | 60cmを超え75cm以下 | 790.6 | 17.06 | 11.41 | 5.65 | － | 78.98 | 32.14 | 28.57 | 18.27 | － | 3.93 | 3.93 | － | － | － | － | 振動ローラ[搭乗・タンデム式・排出ガス対策型(第2次基準値)]運転質量2.4～2.8t |  | ブルドーザ[普通・排出ガス対策型(第1次基準値)]3t級 |  | － |  | 普通作業員 | 特殊作業員 | 運転手（特殊） | － | 軽油１．２号 | － | － | － | － | －
46 | ※3_14 | 砕石類 | 2.5m以上4m未満 | 不陸整正及び新設舗装 | 夜間工事 | 75cmを超え90cm以下 | 948.7 | 17.05 | 11.4 | 5.65 | － | 78.99 | 32.14 | 28.58 | 18.27 | － | 3.93 | 3.93 | － | － | － | － | 振動ローラ[搭乗・タンデム式・排出ガス対策型(第2次基準値)]運転質量2.4～2.8t |  | ブルドーザ[普通・排出ガス対策型(第1次基準値)]3t級 |  | － |  | 普通作業員 | 特殊作業員 | 運転手（特殊） | － | 軽油１．２号 | － | － | － | － | －
47 | ※3_15 | 砕石類 | 2.5m以上4m未満 | 不陸整正及び新設舗装 | 夜間工事 | 90cmを超え105cm以下 | 1107 | 17.06 | 11.41 | 5.65 | － | 78.98 | 32.14 | 28.57 | 18.27 | － | 3.93 | 3.93 | － | － | － | － | 振動ローラ[搭乗・タンデム式・排出ガス対策型(第2次基準値)]運転質量2.4～2.8t |  | ブルドーザ[普通・排出ガス対策型(第1次基準値)]3t級 |  | － |  | 普通作業員 | 特殊作業員 | 運転手（特殊） | － | 軽油１．２号 | － | － | － | － | －
48 | ※3_16 | 砕石類 | 2.5m以上4m未満 | 不陸整正及び新設舗装 | 夜間工事 | 105cmを超え120cm以下 | 1265 | 17.06 | 11.41 | 5.65 | － | 78.98 | 32.14 | 28.57 | 18.27 | － | 3.93 | 3.93 | － | － | － | － | 振動ローラ[搭乗・タンデム式・排出ガス対策型(第2次基準値)]運転質量2.4～2.8t |  | ブルドーザ[普通・排出ガス対策型(第1次基準値)]3t級 |  | － |  | 普通作業員 | 特殊作業員 | 運転手（特殊） | － | 軽油１．２号 | － | － | － | － | －
49 | 2.5m_17 | 砕石類 | 2.5m以上4m未満 | 改良及び拡幅工事 | 標準工事 | 15cm以下 | 191.1 | 11.76 | 7.86 | 3.9 | － | 85.5 | 53.2 | 19.69 | 12.61 | － | 2.71 | 2.71 | － | － | － | － | 振動ローラ[搭乗・タンデム式・排出ガス対策型(第2次基準値)]運転質量2.4～2.8t |  | ブルドーザ[普通・排出ガス対策型(第1次基準値)]3t級 |  | － |  | 普通作業員 | 特殊作業員 | 運転手（特殊） | － | 軽油１．２号 | － | － | － | － | －
50 | 2.5m_18 | 砕石類 | 2.5m以上4m未満 | 改良及び拡幅工事 | 標準工事 | 15cmを超え30cm以下 | 382.1 | 11.76 | 7.86 | 3.9 | － | 85.51 | 53.21 | 19.69 | 12.61 | － | 2.71 | 2.71 | － | － | － | － | 振動ローラ[搭乗・タンデム式・排出ガス対策型(第2次基準値)]運転質量2.4～2.8t |  | ブルドーザ[普通・排出ガス対策型(第1次基準値)]3t級 |  | － |  | 普通作業員 | 特殊作業員 | 運転手（特殊） | － | 軽油１．２号 | － | － | － | － | －
51 | 2.5m_19 | 砕石類 | 2.5m以上4m未満 | 改良及び拡幅工事 | 標準工事 | 30cmを超え45cm以下 | 573.1 | 11.76 | 7.86 | 3.9 | － | 85.51 | 53.21 | 19.7 | 12.6 | － | 2.71 | 2.71 | － | － | － | － | 振動ローラ[搭乗・タンデム式・排出ガス対策型(第2次基準値)]運転質量2.4～2.8t |  | ブルドーザ[普通・排出ガス対策型(第1次基準値)]3t級 |  | － |  | 普通作業員 | 特殊作業員 | 運転手（特殊） | － | 軽油１．２号 | － | － | － | － | －
52 | 2.5m_20 | 砕石類 | 2.5m以上4m未満 | 改良及び拡幅工事 | 標準工事 | 45cmを超え60cm以下 | 764.1 | 11.76 | 7.86 | 3.9 | － | 85.51 | 53.21 | 19.7 | 12.6 | － | 2.71 | 2.71 | － | － | － | － | 振動ローラ[搭乗・タンデム式・排出ガス対策型(第2次基準値)]運転質量2.4～2.8t |  | ブルドーザ[普通・排出ガス対策型(第1次基準値)]3t級 |  | － |  | 普通作業員 | 特殊作業員 | 運転手（特殊） | － | 軽油１．２号 | － | － | － | － | －
53 | 2.5m_21 | 砕石類 | 2.5m以上4m未満 | 改良及び拡幅工事 | 標準工事 | 60cmを超え75cm以下 | 955.1 | 11.76 | 7.86 | 3.9 | － | 85.51 | 53.21 | 19.7 | 12.6 | － | 2.71 | 2.71 | － | － | － | － | 振動ローラ[搭乗・タンデム式・排出ガス対策型(第2次基準値)]運転質量2.4～2.8t |  | ブルドーザ[普通・排出ガス対策型(第1次基準値)]3t級 |  | － |  | 普通作業員 | 特殊作業員 | 運転手（特殊） | － | 軽油１．２号 | － | － | － | － | －
54 | 2.5m_22 | 砕石類 | 2.5m以上4m未満 | 改良及び拡幅工事 | 標準工事 | 75cmを超え90cm以下 | 1147 | 11.76 | 7.86 | 3.9 | － | 85.5 | 53.2 | 19.69 | 12.61 | － | 2.71 | 2.71 | － | － | － | － | 振動ローラ[搭乗・タンデム式・排出ガス対策型(第2次基準値)]運転質量2.4～2.8t |  | ブルドーザ[普通・排出ガス対策型(第1次基準値)]3t級 |  | － |  | 普通作業員 | 特殊作業員 | 運転手（特殊） | － | 軽油１．２号 | － | － | － | － | －
55 | 2.5m_23 | 砕石類 | 2.5m以上4m未満 | 改良及び拡幅工事 | 標準工事 | 90cmを超え105cm以下 | 1338 | 11.75 | 7.85 | 3.9 | － | 85.51 | 53.21 | 19.69 | 12.61 | － | 2.71 | 2.71 | － | － | － | － | 振動ローラ[搭乗・タンデム式・排出ガス対策型(第2次基準値)]運転質量2.4～2.8t |  | ブルドーザ[普通・排出ガス対策型(第1次基準値)]3t級 |  | － |  | 普通作業員 | 特殊作業員 | 運転手（特殊） | － | 軽油１．２号 | － | － | － | － | －
56 | 2.5m_24 | 砕石類 | 2.5m以上4m未満 | 改良及び拡幅工事 | 標準工事 | 105cmを超え120cm以下 | 1529 | 11.75 | 7.85 | 3.9 | － | 85.51 | 53.21 | 19.69 | 12.61 | － | 2.71 | 2.71 | － | － | － | － | 振動ローラ[搭乗・タンデム式・排出ガス対策型(第2次基準値)]運転質量2.4～2.8t |  | ブルドーザ[普通・排出ガス対策型(第1次基準値)]3t級 |  | － |  | 普通作業員 | 特殊作業員 | 運転手（特殊） | － | 軽油１．２号 | － | － | － | － | －
57 | ※3_17 | 砕石類 | 2.5m以上4m未満 | 改良及び拡幅工事 | 拡幅工事 | 15cm以下 | 208.9 | 12.91 | 8.63 | 4.28 | － | 84.09 | 48.65 | 21.62 | 13.82 | － | 2.98 | 2.98 | － | － | － | － | 振動ローラ[搭乗・タンデム式・排出ガス対策型(第2次基準値)]運転質量2.4～2.8t |  | ブルドーザ[普通・排出ガス対策型(第1次基準値)]3t級 |  | － |  | 普通作業員 | 特殊作業員 | 運転手（特殊） | － | 軽油１．２号 | － | － | － | － | －
58 | ※3_18 | 砕石類 | 2.5m以上4m未満 | 改良及び拡幅工事 | 拡幅工事 | 15cmを超え30cm以下 | 417.9 | 12.91 | 8.63 | 4.28 | － | 84.08 | 48.64 | 21.62 | 13.82 | － | 2.98 | 2.98 | － | － | － | － | 振動ローラ[搭乗・タンデム式・排出ガス対策型(第2次基準値)]運転質量2.4～2.8t |  | ブルドーザ[普通・排出ガス対策型(第1次基準値)]3t級 |  | － |  | 普通作業員 | 特殊作業員 | 運転手（特殊） | － | 軽油１．２号 | － | － | － | － | －
59 | ※3_19 | 砕石類 | 2.5m以上4m未満 | 改良及び拡幅工事 | 拡幅工事 | 30cmを超え45cm以下 | 626.8 | 12.91 | 8.63 | 4.28 | － | 84.08 | 48.64 | 21.62 | 13.82 | － | 2.98 | 2.98 | － | － | － | － | 振動ローラ[搭乗・タンデム式・排出ガス対策型(第2次基準値)]運転質量2.4～2.8t |  | ブルドーザ[普通・排出ガス対策型(第1次基準値)]3t級 |  | － |  | 普通作業員 | 特殊作業員 | 運転手（特殊） | － | 軽油１．２号 | － | － | － | － | －
60 | ※3_20 | 砕石類 | 2.5m以上4m未満 | 改良及び拡幅工事 | 拡幅工事 | 45cmを超え60cm以下 | 835.7 | 12.91 | 8.63 | 4.28 | － | 84.08 | 48.64 | 21.62 | 13.82 | － | 2.98 | 2.98 | － | － | － | － | 振動ローラ[搭乗・タンデム式・排出ガス対策型(第2次基準値)]運転質量2.4～2.8t |  | ブルドーザ[普通・排出ガス対策型(第1次基準値)]3t級 |  | － |  | 普通作業員 | 特殊作業員 | 運転手（特殊） | － | 軽油１．２号 | － | － | － | － | －
61 | ※3_21 | 砕石類 | 2.5m以上4m未満 | 改良及び拡幅工事 | 拡幅工事 | 60cmを超え75cm以下 | 1045 | 12.91 | 8.63 | 4.28 | － | 84.08 | 48.64 | 21.62 | 13.82 | － | 2.98 | 2.98 | － | － | － | － | 振動ローラ[搭乗・タンデム式・排出ガス対策型(第2次基準値)]運転質量2.4～2.8t |  | ブルドーザ[普通・排出ガス対策型(第1次基準値)]3t級 |  | － |  | 普通作業員 | 特殊作業員 | 運転手（特殊） | － | 軽油１．２号 | － | － | － | － | －
62 | ※3_22 | 砕石類 | 2.5m以上4m未満 | 改良及び拡幅工事 | 拡幅工事 | 75cmを超え90cm以下 | 1254 | 12.91 | 8.63 | 4.28 | － | 84.08 | 48.64 | 21.62 | 13.82 | － | 2.98 | 2.98 | － | － | － | － | 振動ローラ[搭乗・タンデム式・排出ガス対策型(第2次基準値)]運転質量2.4～2.8t |  | ブルドーザ[普通・排出ガス対策型(第1次基準値)]3t級 |  | － |  | 普通作業員 | 特殊作業員 | 運転手（特殊） | － | 軽油１．２号 | － | － | － | － | －
63 | ※3_23 | 砕石類 | 2.5m以上4m未満 | 改良及び拡幅工事 | 拡幅工事 | 90cmを超え105cm以下 | 1463 | 12.91 | 8.63 | 4.28 | － | 84.08 | 48.64 | 21.62 | 13.82 | － | 2.98 | 2.98 | － | － | － | － | 振動ローラ[搭乗・タンデム式・排出ガス対策型(第2次基準値)]運転質量2.4～2.8t |  | ブルドーザ[普通・排出ガス対策型(第1次基準値)]3t級 |  | － |  | 普通作業員 | 特殊作業員 | 運転手（特殊） | － | 軽油１．２号 | － | － | － | － | －
64 | ※3_24 | 砕石類 | 2.5m以上4m未満 | 改良及び拡幅工事 | 拡幅工事 | 105cmを超え120cm以下 | 1672 | 12.91 | 8.63 | 4.28 | － | 84.08 | 48.64 | 21.62 | 13.82 | － | 2.98 | 2.98 | － | － | － | － | 振動ローラ[搭乗・タンデム式・排出ガス対策型(第2次基準値)]運転質量2.4～2.8t |  | ブルドーザ[普通・排出ガス対策型(第1次基準値)]3t級 |  | － |  | 普通作業員 | 特殊作業員 | 運転手（特殊） | － | 軽油１．２号 | － | － | － | － | －
65 | 2.5m_33 | 砕石類 | 2.5m以上4m未満 | 改良及び拡幅工事 | 夜間工事 | 15cm以下 | 208.9 | 12.91 | 8.63 | 4.28 | － | 84.09 | 48.65 | 21.62 | 13.82 | － | 2.98 | 2.98 | － | － | － | － | 振動ローラ[搭乗・タンデム式・排出ガス対策型(第2次基準値)]運転質量2.4～2.8t |  | ブルドーザ[普通・排出ガス対策型(第1次基準値)]3t級 |  | － |  | 普通作業員 | 特殊作業員 | 運転手（特殊） | － | 軽油１．２号 | － | － | － | － | －
66 | 2.5m_34 | 砕石類 | 2.5m以上4m未満 | 改良及び拡幅工事 | 夜間工事 | 15cmを超え30cm以下 | 417.9 | 12.91 | 8.63 | 4.28 | － | 84.08 | 48.64 | 21.62 | 13.82 | － | 2.98 | 2.98 | － | － | － | － | 振動ローラ[搭乗・タンデム式・排出ガス対策型(第2次基準値)]運転質量2.4～2.8t |  | ブルドーザ[普通・排出ガス対策型(第1次基準値)]3t級 |  | － |  | 普通作業員 | 特殊作業員 | 運転手（特殊） | － | 軽油１．２号 | － | － | － | － | －
67 | 2.5m_35 | 砕石類 | 2.5m以上4m未満 | 改良及び拡幅工事 | 夜間工事 | 30cmを超え45cm以下 | 626.8 | 12.91 | 8.63 | 4.28 | － | 84.08 | 48.64 | 21.62 | 13.82 | － | 2.98 | 2.98 | － | － | － | － | 振動ローラ[搭乗・タンデム式・排出ガス対策型(第2次基準値)]運転質量2.4～2.8t |  | ブルドーザ[普通・排出ガス対策型(第1次基準値)]3t級 |  | － |  | 普通作業員 | 特殊作業員 | 運転手（特殊） | － | 軽油１．２号 | － | － | － | － | －
68 | 2.5m_36 | 砕石類 | 2.5m以上4m未満 | 改良及び拡幅工事 | 夜間工事 | 45cmを超え60cm以下 | 835.7 | 12.91 | 8.63 | 4.28 | － | 84.08 | 48.64 | 21.62 | 13.82 | － | 2.98 | 2.98 | － | － | － | － | 振動ローラ[搭乗・タンデム式・排出ガス対策型(第2次基準値)]運転質量2.4～2.8t |  | ブルドーザ[普通・排出ガス対策型(第1次基準値)]3t級 |  | － |  | 普通作業員 | 特殊作業員 | 運転手（特殊） | － | 軽油１．２号 | － | － | － | － | －
69 | 2.5m_37 | 砕石類 | 2.5m以上4m未満 | 改良及び拡幅工事 | 夜間工事 | 60cmを超え75cm以下 | 1045 | 12.91 | 8.63 | 4.28 | － | 84.08 | 48.64 | 21.62 | 13.82 | － | 2.98 | 2.98 | － | － | － | － | 振動ローラ[搭乗・タンデム式・排出ガス対策型(第2次基準値)]運転質量2.4～2.8t |  | ブルドーザ[普通・排出ガス対策型(第1次基準値)]3t級 |  | － |  | 普通作業員 | 特殊作業員 | 運転手（特殊） | － | 軽油１．２号 | － | － | － | － | －
70 | 2.5m_38 | 砕石類 | 2.5m以上4m未満 | 改良及び拡幅工事 | 夜間工事 | 75cmを超え90cm以下 | 1254 | 12.91 | 8.63 | 4.28 | － | 84.08 | 48.64 | 21.62 | 13.82 | － | 2.98 | 2.98 | － | － | － | － | 振動ローラ[搭乗・タンデム式・排出ガス対策型(第2次基準値)]運転質量2.4～2.8t |  | ブルドーザ[普通・排出ガス対策型(第1次基準値)]3t級 |  | － |  | 普通作業員 | 特殊作業員 | 運転手（特殊） | － | 軽油１．２号 | － | － | － | － | －
71 | 2.5m_39 | 砕石類 | 2.5m以上4m未満 | 改良及び拡幅工事 | 夜間工事 | 90cmを超え105cm以下 | 1463 | 12.91 | 8.63 | 4.28 | － | 84.08 | 48.64 | 21.62 | 13.82 | － | 2.98 | 2.98 | － | － | － | － | 振動ローラ[搭乗・タンデム式・排出ガス対策型(第2次基準値)]運転質量2.4～2.8t |  | ブルドーザ[普通・排出ガス対策型(第1次基準値)]3t級 |  | － |  | 普通作業員 | 特殊作業員 | 運転手（特殊） | － | 軽油１．２号 | － | － | － | － | －
72 | 2.5m_40 | 砕石類 | 2.5m以上4m未満 | 改良及び拡幅工事 | 夜間工事 | 105cmを超え120cm以下 | 1672 | 12.91 | 8.63 | 4.28 | － | 84.08 | 48.64 | 21.62 | 13.82 | － | 2.98 | 2.98 | － | － | － | － | 振動ローラ[搭乗・タンデム式・排出ガス対策型(第2次基準値)]運転質量2.4～2.8t |  | ブルドーザ[普通・排出ガス対策型(第1次基準値)]3t級 |  | － |  | 普通作業員 | 特殊作業員 | 運転手（特殊） | － | 軽油１．２号 | － | － | － | － | －
73 | ※3_25 | 砕石類 | 2.5m以上4m未満 | 改良及び拡幅工事 | 夜間拡幅工事 | 15cm以下 | 236 | 14.31 | 9.58 | 4.73 | － | 82.37 | 43.07 | 24 | 15.3 | － | 3.3 | 3.3 | － | － | － | － | 振動ローラ[搭乗・タンデム式・排出ガス対策型(第2次基準値)]運転質量2.4～2.8t |  | ブルドーザ[普通・排出ガス対策型(第1次基準値)]3t級 |  | － |  | 普通作業員 | 特殊作業員 | 運転手（特殊） | － | 軽油１．２号 | － | － | － | － | －
74 | ※3_26 | 砕石類 | 2.5m以上4m未満 | 改良及び拡幅工事 | 夜間拡幅工事 | 15cmを超え30cm以下 | 472 | 14.31 | 9.58 | 4.73 | － | 82.37 | 43.07 | 24 | 15.3 | － | 3.3 | 3.3 | － | － | － | － | 振動ローラ[搭乗・タンデム式・排出ガス対策型(第2次基準値)]運転質量2.4～2.8t |  | ブルドーザ[普通・排出ガス対策型(第1次基準値)]3t級 |  | － |  | 普通作業員 | 特殊作業員 | 運転手（特殊） | － | 軽油１．２号 | － | － | － | － | －
75 | ※3_27 | 砕石類 | 2.5m以上4m未満 | 改良及び拡幅工事 | 夜間拡幅工事 | 30cmを超え45cm以下 | 708 | 14.31 | 9.58 | 4.73 | － | 82.37 | 43.07 | 24 | 15.3 | － | 3.3 | 3.3 | － | － | － | － | 振動ローラ[搭乗・タンデム式・排出ガス対策型(第2次基準値)]運転質量2.4～2.8t |  | ブルドーザ[普通・排出ガス対策型(第1次基準値)]3t級 |  | － |  | 普通作業員 | 特殊作業員 | 運転手（特殊） | － | 軽油１．２号 | － | － | － | － | －
76 | ※3_28 | 砕石類 | 2.5m以上4m未満 | 改良及び拡幅工事 | 夜間拡幅工事 | 45cmを超え60cm以下 | 944 | 14.31 | 9.58 | 4.73 | － | 82.37 | 43.07 | 24 | 15.3 | － | 3.3 | 3.3 | － | － | － | － | 振動ローラ[搭乗・タンデム式・排出ガス対策型(第2次基準値)]運転質量2.4～2.8t |  | ブルドーザ[普通・排出ガス対策型(第1次基準値)]3t級 |  | － |  | 普通作業員 | 特殊作業員 | 運転手（特殊） | － | 軽油１．２号 | － | － | － | － | －
77 | ※3_29 | 砕石類 | 2.5m以上4m未満 | 改良及び拡幅工事 | 夜間拡幅工事 | 60cmを超え75cm以下 | 1180 | 14.31 | 9.58 | 4.73 | － | 82.37 | 43.07 | 24 | 15.3 | － | 3.3 | 3.3 | － | － | － | － | 振動ローラ[搭乗・タンデム式・排出ガス対策型(第2次基準値)]運転質量2.4～2.8t |  | ブルドーザ[普通・排出ガス対策型(第1次基準値)]3t級 |  | － |  | 普通作業員 | 特殊作業員 | 運転手（特殊） | － | 軽油１．２号 | － | － | － | － | －
78 | ※3_30 | 砕石類 | 2.5m以上4m未満 | 改良及び拡幅工事 | 夜間拡幅工事 | 75cmを超え90cm以下 | 1416 | 14.31 | 9.58 | 4.73 | － | 82.37 | 43.07 | 24 | 15.3 | － | 3.3 | 3.3 | － | － | － | － | 振動ローラ[搭乗・タンデム式・排出ガス対策型(第2次基準値)]運転質量2.4～2.8t |  | ブルドーザ[普通・排出ガス対策型(第1次基準値)]3t級 |  | － |  | 普通作業員 | 特殊作業員 | 運転手（特殊） | － | 軽油１．２号 | － | － | － | － | －
79 | ※3_31 | 砕石類 | 2.5m以上4m未満 | 改良及び拡幅工事 | 夜間拡幅工事 | 90cmを超え105cm以下 | 1652 | 14.31 | 9.58 | 4.73 | － | 82.37 | 43.07 | 24 | 15.3 | － | 3.3 | 3.3 | － | － | － | － | 振動ローラ[搭乗・タンデム式・排出ガス対策型(第2次基準値)]運転質量2.4～2.8t |  | ブルドーザ[普通・排出ガス対策型(第1次基準値)]3t級 |  | － |  | 普通作業員 | 特殊作業員 | 運転手（特殊） | － | 軽油１．２号 | － | － | － | － | －
80 | ※3_32 | 砕石類 | 2.5m以上4m未満 | 改良及び拡幅工事 | 夜間拡幅工事 | 105cmを超え120cm以下 | 1888 | 14.31 | 9.58 | 4.73 | － | 82.37 | 43.07 | 24 | 15.3 | － | 3.3 | 3.3 | － | － | － | － | 振動ローラ[搭乗・タンデム式・排出ガス対策型(第2次基準値)]運転質量2.4～2.8t |  | ブルドーザ[普通・排出ガス対策型(第1次基準値)]3t級 |  | － |  | 普通作業員 | 特殊作業員 | 運転手（特殊） | － | 軽油１．２号 | － | － | － | － | －
81 | △2_1 | 砕石類 | 1m以上2.5m未満 | － | 標準工事 | 15cm以下 | 1580 | 0.94 | 0.94 | － | － | 98.88 | 96.51 | 2.37 | － | － | 0.17 | 0.17 | － | － | － | － | 振動ローラ[搭乗・タンデム式・排出ガス対策型(第2次基準値)]運転質量2.4～2.8t |  | － |  | － |  | 普通作業員 | 特殊作業員 | － | － | 軽油１．２号 | － | － | － | － | －
82 | △2_2 | 砕石類 | 1m以上2.5m未満 | － | 標準工事 | 15cmを超え30cm以下 | 3159 | 0.94 | 0.94 | － | － | 98.88 | 96.51 | 2.37 | － | － | 0.17 | 0.17 | － | － | － | － | 振動ローラ[搭乗・タンデム式・排出ガス対策型(第2次基準値)]運転質量2.4～2.8t |  | － |  | － |  | 普通作業員 | 特殊作業員 | － | － | 軽油１．２号 | － | － | － | － | －
83 | △2_3 | 砕石類 | 1m以上2.5m未満 | － | 標準工事 | 30cmを超え45cm以下 | 4739 | 0.94 | 0.94 | － | － | 98.88 | 96.51 | 2.37 | － | － | 0.17 | 0.17 | － | － | － | － | 振動ローラ[搭乗・タンデム式・排出ガス対策型(第2次基準値)]運転質量2.4～2.8t |  | － |  | － |  | 普通作業員 | 特殊作業員 | － | － | 軽油１．２号 | － | － | － | － | －
84 | △2_4 | 砕石類 | 1m以上2.5m未満 | － | 標準工事 | 45cmを超え60cm以下 | 6318 | 0.94 | 0.94 | － | － | 98.88 | 96.51 | 2.37 | － | － | 0.17 | 0.17 | － | － | － | － | 振動ローラ[搭乗・タンデム式・排出ガス対策型(第2次基準値)]運転質量2.4～2.8t |  | － |  | － |  | 普通作業員 | 特殊作業員 | － | － | 軽油１．２号 | － | － | － | － | －
85 | △2_5 | 砕石類 | 1m以上2.5m未満 | － | 標準工事 | 60cmを超え75cm以下 | 7898 | 0.94 | 0.94 | － | － | 98.88 | 96.51 | 2.37 | － | － | 0.17 | 0.17 | － | － | － | － | 振動ローラ[搭乗・タンデム式・排出ガス対策型(第2次基準値)]運転質量2.4～2.8t |  | － |  | － |  | 普通作業員 | 特殊作業員 | － | － | 軽油１．２号 | － | － | － | － | －
86 | △2_6 | 砕石類 | 1m以上2.5m未満 | － | 標準工事 | 75cmを超え90cm以下 | 9477 | 0.95 | 0.95 | － | － | 98.87 | 96.49 | 2.38 | － | － | 0.17 | 0.17 | － | － | － | － | 振動ローラ[搭乗・タンデム式・排出ガス対策型(第2次基準値)]運転質量2.4～2.8t |  | － |  | － |  | 普通作業員 | 特殊作業員 | － | － | 軽油１．２号 | － | － | － | － | －
87 | △2_7 | 砕石類 | 1m以上2.5m未満 | － | 標準工事 | 90cmを超え105cm以下 | 11060 | 0.94 | 0.94 | － | － | 98.88 | 96.51 | 2.37 | － | － | 0.17 | 0.17 | － | － | － | － | 振動ローラ[搭乗・タンデム式・排出ガス対策型(第2次基準値)]運転質量2.4～2.8t |  | － |  | － |  | 普通作業員 | 特殊作業員 | － | － | 軽油１．２号 | － | － | － | － | －
88 | △2_8 | 砕石類 | 1m以上2.5m未満 | － | 標準工事 | 105cmを超え120cm以下 | 12640 | 0.94 | 0.94 | － | － | 98.88 | 96.51 | 2.37 | － | － | 0.17 | 0.17 | － | － | － | － | 振動ローラ[搭乗・タンデム式・排出ガス対策型(第2次基準値)]運転質量2.4～2.8t |  | － |  | － |  | 普通作業員 | 特殊作業員 | － | － | 軽油１．２号 | － | － | － | － | －
89 | △2_9 | 砕石類 | 1m以上2.5m未満 | － | 拡幅工事 | 15cm以下 | 1972 | 0.91 | 0.91 | － | － | 98.92 | 96.64 | 2.28 | － | － | 0.16 | 0.16 | － | － | － | － | 振動ローラ[搭乗・タンデム式・排出ガス対策型(第2次基準値)]運転質量2.4～2.8t |  | － |  | － |  | 普通作業員 | 特殊作業員 | － | － | 軽油１．２号 | － | － | － | － | －
90 | △2_10 | 砕石類 | 1m以上2.5m未満 | － | 拡幅工事 | 15cmを超え30cm以下 | 3944 | 0.91 | 0.91 | － | － | 98.92 | 96.64 | 2.28 | － | － | 0.16 | 0.16 | － | － | － | － | 振動ローラ[搭乗・タンデム式・排出ガス対策型(第2次基準値)]運転質量2.4～2.8t |  | － |  | － |  | 普通作業員 | 特殊作業員 | － | － | 軽油１．２号 | － | － | － | － | －
91 | △2_11 | 砕石類 | 1m以上2.5m未満 | － | 拡幅工事 | 30cmを超え45cm以下 | 5915 | 0.91 | 0.91 | － | － | 98.92 | 96.64 | 2.28 | － | － | 0.16 | 0.16 | － | － | － | － | 振動ローラ[搭乗・タンデム式・排出ガス対策型(第2次基準値)]運転質量2.4～2.8t |  | － |  | － |  | 普通作業員 | 特殊作業員 | － | － | 軽油１．２号 | － | － | － | － | －
92 | △2_12 | 砕石類 | 1m以上2.5m未満 | － | 拡幅工事 | 45cmを超え60cm以下 | 7887 | 0.91 | 0.91 | － | － | 98.92 | 96.64 | 2.28 | － | － | 0.16 | 0.16 | － | － | － | － | 振動ローラ[搭乗・タンデム式・排出ガス対策型(第2次基準値)]運転質量2.4～2.8t |  | － |  | － |  | 普通作業員 | 特殊作業員 | － | － | 軽油１．２号 | － | － | － | － | －
93 | △2_13 | 砕石類 | 1m以上2.5m未満 | － | 拡幅工事 | 60cmを超え75cm以下 | 9858 | 0.91 | 0.91 | － | － | 98.92 | 96.64 | 2.28 | － | － | 0.16 | 0.16 | － | － | － | － | 振動ローラ[搭乗・タンデム式・排出ガス対策型(第2次基準値)]運転質量2.4～2.8t |  | － |  | － |  | 普通作業員 | 特殊作業員 | － | － | 軽油１．２号 | － | － | － | － | －
94 | △2_14 | 砕石類 | 1m以上2.5m未満 | － | 拡幅工事 | 75cmを超え90cm以下 | 11830 | 0.91 | 0.91 | － | － | 98.92 | 96.64 | 2.28 | － | － | 0.16 | 0.16 | － | － | － | － | 振動ローラ[搭乗・タンデム式・排出ガス対策型(第2次基準値)]運転質量2.4～2.8t |  | － |  | － |  | 普通作業員 | 特殊作業員 | － | － | 軽油１．２号 | － | － | － | － | －
95 | △2_15 | 砕石類 | 1m以上2.5m未満 | － | 拡幅工事 | 90cmを超え105cm以下 | 13810 | 0.91 | 0.91 | － | － | 98.92 | 96.64 | 2.28 | － | － | 0.16 | 0.16 | － | － | － | － | 振動ローラ[搭乗・タンデム式・排出ガス対策型(第2次基準値)]運転質量2.4～2.8t |  | － |  | － |  | 普通作業員 | 特殊作業員 | － | － | 軽油１．２号 | － | － | － | － | －
96 | △2_16 | 砕石類 | 1m以上2.5m未満 | － | 拡幅工事 | 105cmを超え120cm以下 | 15780 | 0.91 | 0.91 | － | － | 98.92 | 96.64 | 2.28 | － | － | 0.16 | 0.16 | － | － | － | － | 振動ローラ[搭乗・タンデム式・排出ガス対策型(第2次基準値)]運転質量2.4～2.8t |  | － |  | － |  | 普通作業員 | 特殊作業員 | － | － | 軽油１．２号 | － | － | － | － | －
97 | △2_17 | 砕石類 | 1m以上2.5m未満 | － | 夜間工事 | 15cm以下 | 1972 | 0.91 | 0.91 | － | － | 98.92 | 96.64 | 2.28 | － | － | 0.16 | 0.16 | － | － | － | － | 振動ローラ[搭乗・タンデム式・排出ガス対策型(第2次基準値)]運転質量2.4～2.8t |  | － |  | － |  | 普通作業員 | 特殊作業員 | － | － | 軽油１．２号 | － | － | － | － | －
98 | △2_18 | 砕石類 | 1m以上2.5m未満 | － | 夜間工事 | 15cmを超え30cm以下 | 3944 | 0.91 | 0.91 | － | － | 98.92 | 96.64 | 2.28 | － | － | 0.16 | 0.16 | － | － | － | － | 振動ローラ[搭乗・タンデム式・排出ガス対策型(第2次基準値)]運転質量2.4～2.8t |  | － |  | － |  | 普通作業員 | 特殊作業員 | － | － | 軽油１．２号 | － | － | － | － | －
99 | △2_19 | 砕石類 | 1m以上2.5m未満 | － | 夜間工事 | 30cmを超え45cm以下 | 5915 | 0.91 | 0.91 | － | － | 98.92 | 96.64 | 2.28 | － | － | 0.16 | 0.16 | － | － | － | － | 振動ローラ[搭乗・タンデム式・排出ガス対策型(第2次基準値)]運転質量2.4～2.8t |  | － |  | － |  | 普通作業員 | 特殊作業員 | － | － | 軽油１．２号 | － | － | － | － | －
100 | △2_20 | 砕石類 | 1m以上2.5m未満 | － | 夜間工事 | 45cmを超え60cm以下 | 7887 | 0.91 | 0.91 | － | － | 98.92 | 96.64 | 2.28 | － | － | 0.16 | 0.16 | － | － | － | － | 振動ローラ[搭乗・タンデム式・排出ガス対策型(第2次基準値)]運転質量2.4～2.8t |  | － |  | － |  | 普通作業員 | 特殊作業員 | － | － | 軽油１．２号 | － | － | － | － | －
101 | △2_21 | 砕石類 | 1m以上2.5m未満 | － | 夜間工事 | 60cmを超え75cm以下 | 9858 | 0.91 | 0.91 | － | － | 98.92 | 96.64 | 2.28 | － | － | 0.16 | 0.16 | － | － | － | － | 振動ローラ[搭乗・タンデム式・排出ガス対策型(第2次基準値)]運転質量2.4～2.8t |  | － |  | － |  | 普通作業員 | 特殊作業員 | － | － | 軽油１．２号 | － | － | － | － | －
102 | △2_22 | 砕石類 | 1m以上2.5m未満 | － | 夜間工事 | 75cmを超え90cm以下 | 11830 | 0.91 | 0.91 | － | － | 98.92 | 96.64 | 2.28 | － | － | 0.16 | 0.16 | － | － | － | － | 振動ローラ[搭乗・タンデム式・排出ガス対策型(第2次基準値)]運転質量2.4～2.8t |  | － |  | － |  | 普通作業員 | 特殊作業員 | － | － | 軽油１．２号 | － | － | － | － | －
103 | △2_23 | 砕石類 | 1m以上2.5m未満 | － | 夜間工事 | 90cmを超え105cm以下 | 13810 | 0.91 | 0.91 | － | － | 98.92 | 96.64 | 2.28 | － | － | 0.16 | 0.16 | － | － | － | － | 振動ローラ[搭乗・タンデム式・排出ガス対策型(第2次基準値)]運転質量2.4～2.8t |  | － |  | － |  | 普通作業員 | 特殊作業員 | － | － | 軽油１．２号 | － | － | － | － | －
104 | △2_24 | 砕石類 | 1m以上2.5m未満 | － | 夜間工事 | 105cmを超え120cm以下 | 15780 | 0.91 | 0.91 | － | － | 98.92 | 96.64 | 2.28 | － | － | 0.16 | 0.16 | － | － | － | － | 振動ローラ[搭乗・タンデム式・排出ガス対策型(第2次基準値)]運転質量2.4～2.8t |  | － |  | － |  | 普通作業員 | 特殊作業員 | － | － | 軽油１．２号 | － | － | － | － | －
105 | △2_25 | 砕石類 | 1m以上2.5m未満 | － | 夜間拡幅工事 | 15cm以下 | 2370 | 0.95 | 0.95 | － | － | 98.87 | 96.49 | 2.38 | － | － | 0.17 | 0.17 | － | － | － | － | 振動ローラ[搭乗・タンデム式・排出ガス対策型(第2次基準値)]運転質量2.4～2.8t |  | － |  | － |  | 普通作業員 | 特殊作業員 | － | － | 軽油１．２号 | － | － | － | － | －
106 | △2_26 | 砕石類 | 1m以上2.5m未満 | － | 夜間拡幅工事 | 15cmを超え30cm以下 | 4739 | 0.95 | 0.95 | － | － | 98.87 | 96.49 | 2.38 | － | － | 0.17 | 0.17 | － | － | － | － | 振動ローラ[搭乗・タンデム式・排出ガス対策型(第2次基準値)]運転質量2.4～2.8t |  | － |  | － |  | 普通作業員 | 特殊作業員 | － | － | 軽油１．２号 | － | － | － | － | －
107 | △2_27 | 砕石類 | 1m以上2.5m未満 | － | 夜間拡幅工事 | 30cmを超え45cm以下 | 7109 | 0.95 | 0.95 | － | － | 98.87 | 96.49 | 2.38 | － | － | 0.17 | 0.17 | － | － | － | － | 振動ローラ[搭乗・タンデム式・排出ガス対策型(第2次基準値)]運転質量2.4～2.8t |  | － |  | － |  | 普通作業員 | 特殊作業員 | － | － | 軽油１．２号 | － | － | － | － | －
108 | △2_28 | 砕石類 | 1m以上2.5m未満 | － | 夜間拡幅工事 | 45cmを超え60cm以下 | 9478 | 0.95 | 0.95 | － | － | 98.87 | 96.49 | 2.38 | － | － | 0.17 | 0.17 | － | － | － | － | 振動ローラ[搭乗・タンデム式・排出ガス対策型(第2次基準値)]運転質量2.4～2.8t |  | － |  | － |  | 普通作業員 | 特殊作業員 | － | － | 軽油１．２号 | － | － | － | － | －
109 | △2_29 | 砕石類 | 1m以上2.5m未満 | － | 夜間拡幅工事 | 60cmを超え75cm以下 | 11850 | 0.95 | 0.95 | － | － | 98.87 | 96.49 | 2.38 | － | － | 0.17 | 0.17 | － | － | － | － | 振動ローラ[搭乗・タンデム式・排出ガス対策型(第2次基準値)]運転質量2.4～2.8t |  | － |  | － |  | 普通作業員 | 特殊作業員 | － | － | 軽油１．２号 | － | － | － | － | －
110 | △2_30 | 砕石類 | 1m以上2.5m未満 | － | 夜間拡幅工事 | 75cmを超え90cm以下 | 14220 | 0.95 | 0.95 | － | － | 98.87 | 96.49 | 2.38 | － | － | 0.17 | 0.17 | － | － | － | － | 振動ローラ[搭乗・タンデム式・排出ガス対策型(第2次基準値)]運転質量2.4～2.8t |  | － |  | － |  | 普通作業員 | 特殊作業員 | － | － | 軽油１．２号 | － | － | － | － | －
111 | △2_31 | 砕石類 | 1m以上2.5m未満 | － | 夜間拡幅工事 | 90cmを超え105cm以下 | 16590 | 0.95 | 0.95 | － | － | 98.87 | 96.49 | 2.38 | － | － | 0.17 | 0.17 | － | － | － | － | 振動ローラ[搭乗・タンデム式・排出ガス対策型(第2次基準値)]運転質量2.4～2.8t |  | － |  | － |  | 普通作業員 | 特殊作業員 | － | － | 軽油１．２号 | － | － | － | － | －
112 | △2_32 | 砕石類 | 1m以上2.5m未満 | － | 夜間拡幅工事 | 105cmを超え120cm以下 | 18960 | 0.95 | 0.95 | － | － | 98.87 | 96.49 | 2.38 | － | － | 0.17 | 0.17 | － | － | － | － | 振動ローラ[搭乗・タンデム式・排出ガス対策型(第2次基準値)]運転質量2.4～2.8t |  | － |  | － |  | 普通作業員 | 特殊作業員 | － | － | 軽油１．２号 | － | － | － | － | －
113 | ○2_1 | 砕石類 | 1m未満 | － | 標準工事 | 15cm以下 | 1696 | 0.68 | 0.68 | － | － | 99.14 | 89.88 | 9.26 | － | － | 0.17 | 0.17 | － | － | － | － | 振動ローラ(舗装用)[ハンドガイド式] 運転質量0.5～0.6t |  | － |  | － |  | 普通作業員 | 特殊作業員 | － | － | 軽油１．２号 | － | － | － | － | －
114 | ○2_2 | 砕石類 | 1m未満 | － | 標準工事 | 15cmを超え30cm以下 | 3392 | 0.68 | 0.68 | － | － | 99.14 | 89.88 | 9.26 | － | － | 0.17 | 0.17 | － | － | － | － | 振動ローラ(舗装用)[ハンドガイド式] 運転質量0.5～0.6t |  | － |  | － |  | 普通作業員 | 特殊作業員 | － | － | 軽油１．２号 | － | － | － | － | －
115 | ○2_3 | 砕石類 | 1m未満 | － | 標準工事 | 30cmを超え45cm以下 | 5088 | 0.68 | 0.68 | － | － | 99.14 | 89.88 | 9.26 | － | － | 0.17 | 0.17 | － | － | － | － | 振動ローラ(舗装用)[ハンドガイド式] 運転質量0.5～0.6t |  | － |  | － |  | 普通作業員 | 特殊作業員 | － | － | 軽油１．２号 | － | － | － | － | －
116 | ○2_4 | 砕石類 | 1m未満 | － | 標準工事 | 45cmを超え60cm以下 | 6784 | 0.68 | 0.68 | － | － | 99.14 | 89.88 | 9.26 | － | － | 0.17 | 0.17 | － | － | － | － | 振動ローラ(舗装用)[ハンドガイド式] 運転質量0.5～0.6t |  | － |  | － |  | 普通作業員 | 特殊作業員 | － | － | 軽油１．２号 | － | － | － | － | －
117 | ○2_5 | 砕石類 | 1m未満 | － | 標準工事 | 60cmを超え75cm以下 | 8480 | 0.68 | 0.68 | － | － | 99.14 | 89.88 | 9.26 | － | － | 0.17 | 0.17 | － | － | － | － | 振動ローラ(舗装用)[ハンドガイド式] 運転質量0.5～0.6t |  | － |  | － |  | 普通作業員 | 特殊作業員 | － | － | 軽油１．２号 | － | － | － | － | －
118 | ○2_6 | 砕石類 | 1m未満 | － | 標準工事 | 75cmを超え90cm以下 | 10180 | 0.68 | 0.68 | － | － | 99.14 | 89.88 | 9.26 | － | － | 0.17 | 0.17 | － | － | － | － | 振動ローラ(舗装用)[ハンドガイド式] 運転質量0.5～0.6t |  | － |  | － |  | 普通作業員 | 特殊作業員 | － | － | 軽油１．２号 | － | － | － | － | －
119 | ○2_7 | 砕石類 | 1m未満 | － | 標準工事 | 90cmを超え105cm以下 | 11880 | 0.68 | 0.68 | － | － | 99.13 | 89.87 | 9.26 | － | － | 0.17 | 0.17 | － | － | － | － | 振動ローラ(舗装用)[ハンドガイド式] 運転質量0.5～0.6t |  | － |  | － |  | 普通作業員 | 特殊作業員 | － | － | 軽油１．２号 | － | － | － | － | －
120 | ○2_8 | 砕石類 | 1m未満 | － | 標準工事 | 105cmを超え120cm以下 | 13570 | 0.68 | 0.68 | － | － | 99.14 | 89.88 | 9.26 | － | － | 0.17 | 0.17 | － | － | － | － | 振動ローラ(舗装用)[ハンドガイド式] 運転質量0.5～0.6t |  | － |  | － |  | 普通作業員 | 特殊作業員 | － | － | 軽油１．２号 | － | － | － | － | －
121 | ○2_9 | 砕石類 | 1m未満 | － | 拡幅工事 | 15cm以下 | 2112 | 0.66 | 0.66 | － | － | 99.16 | 90.24 | 8.92 | － | － | 0.17 | 0.17 | － | － | － | － | 振動ローラ(舗装用)[ハンドガイド式] 運転質量0.5～0.6t |  | － |  | － |  | 普通作業員 | 特殊作業員 | － | － | 軽油１．２号 | － | － | － | － | －
122 | ○2_10 | 砕石類 | 1m未満 | － | 拡幅工事 | 15cmを超え30cm以下 | 4223 | 0.66 | 0.66 | － | － | 99.16 | 90.24 | 8.92 | － | － | 0.17 | 0.17 | － | － | － | － | 振動ローラ(舗装用)[ハンドガイド式] 運転質量0.5～0.6t |  | － |  | － |  | 普通作業員 | 特殊作業員 | － | － | 軽油１．２号 | － | － | － | － | －
123 | ○2_11 | 砕石類 | 1m未満 | － | 拡幅工事 | 30cmを超え45cm以下 | 6334 | 0.66 | 0.66 | － | － | 99.16 | 90.24 | 8.92 | － | － | 0.17 | 0.17 | － | － | － | － | 振動ローラ(舗装用)[ハンドガイド式] 運転質量0.5～0.6t |  | － |  | － |  | 普通作業員 | 特殊作業員 | － | － | 軽油１．２号 | － | － | － | － | －
124 | ○2_12 | 砕石類 | 1m未満 | － | 拡幅工事 | 45cmを超え60cm以下 | 8446 | 0.66 | 0.66 | － | － | 99.16 | 90.24 | 8.92 | － | － | 0.17 | 0.17 | － | － | － | － | 振動ローラ(舗装用)[ハンドガイド式] 運転質量0.5～0.6t |  | － |  | － |  | 普通作業員 | 特殊作業員 | － | － | 軽油１．２号 | － | － | － | － | －
125 | ○2_13 | 砕石類 | 1m未満 | － | 拡幅工事 | 60cmを超え75cm以下 | 10560 | 0.66 | 0.66 | － | － | 99.16 | 90.24 | 8.92 | － | － | 0.17 | 0.17 | － | － | － | － | 振動ローラ(舗装用)[ハンドガイド式] 運転質量0.5～0.6t |  | － |  | － |  | 普通作業員 | 特殊作業員 | － | － | 軽油１．２号 | － | － | － | － | －
126 | ○2_14 | 砕石類 | 1m未満 | － | 拡幅工事 | 75cmを超え90cm以下 | 12670 | 0.66 | 0.66 | － | － | 99.16 | 90.24 | 8.92 | － | － | 0.17 | 0.17 | － | － | － | － | 振動ローラ(舗装用)[ハンドガイド式] 運転質量0.5～0.6t |  | － |  | － |  | 普通作業員 | 特殊作業員 | － | － | 軽油１．２号 | － | － | － | － | －
127 | ○2_15 | 砕石類 | 1m未満 | － | 拡幅工事 | 90cmを超え105cm以下 | 14780 | 0.66 | 0.66 | － | － | 99.16 | 90.24 | 8.92 | － | － | 0.17 | 0.17 | － | － | － | － | 振動ローラ(舗装用)[ハンドガイド式] 運転質量0.5～0.6t |  | － |  | － |  | 普通作業員 | 特殊作業員 | － | － | 軽油１．２号 | － | － | － | － | －
128 | ○2_16 | 砕石類 | 1m未満 | － | 拡幅工事 | 105cmを超え120cm以下 | 16900 | 0.66 | 0.66 | － | － | 99.16 | 90.24 | 8.92 | － | － | 0.17 | 0.17 | － | － | － | － | 振動ローラ(舗装用)[ハンドガイド式] 運転質量0.5～0.6t |  | － |  | － |  | 普通作業員 | 特殊作業員 | － | － | 軽油１．２号 | － | － | － | － | －
129 | ○2_17 | 砕石類 | 1m未満 | － | 夜間工事 | 15cm以下 | 2112 | 0.66 | 0.66 | － | － | 99.16 | 90.24 | 8.92 | － | － | 0.17 | 0.17 | － | － | － | － | 振動ローラ(舗装用)[ハンドガイド式] 運転質量0.5～0.6t |  | － |  | － |  | 普通作業員 | 特殊作業員 | － | － | 軽油１．２号 | － | － | － | － | －
130 | ○2_18 | 砕石類 | 1m未満 | － | 夜間工事 | 15cmを超え30cm以下 | 4223 | 0.66 | 0.66 | － | － | 99.16 | 90.24 | 8.92 | － | － | 0.17 | 0.17 | － | － | － | － | 振動ローラ(舗装用)[ハンドガイド式] 運転質量0.5～0.6t |  | － |  | － |  | 普通作業員 | 特殊作業員 | － | － | 軽油１．２号 | － | － | － | － | －
131 | ○2_19 | 砕石類 | 1m未満 | － | 夜間工事 | 30cmを超え45cm以下 | 6334 | 0.66 | 0.66 | － | － | 99.16 | 90.24 | 8.92 | － | － | 0.17 | 0.17 | － | － | － | － | 振動ローラ(舗装用)[ハンドガイド式] 運転質量0.5～0.6t |  | － |  | － |  | 普通作業員 | 特殊作業員 | － | － | 軽油１．２号 | － | － | － | － | －
132 | ○2_20 | 砕石類 | 1m未満 | － | 夜間工事 | 45cmを超え60cm以下 | 8446 | 0.66 | 0.66 | － | － | 99.16 | 90.24 | 8.92 | － | － | 0.17 | 0.17 | － | － | － | － | 振動ローラ(舗装用)[ハンドガイド式] 運転質量0.5～0.6t |  | － |  | － |  | 普通作業員 | 特殊作業員 | － | － | 軽油１．２号 | － | － | － | － | －
133 | ○2_21 | 砕石類 | 1m未満 | － | 夜間工事 | 60cmを超え75cm以下 | 10560 | 0.66 | 0.66 | － | － | 99.16 | 90.24 | 8.92 | － | － | 0.17 | 0.17 | － | － | － | － | 振動ローラ(舗装用)[ハンドガイド式] 運転質量0.5～0.6t |  | － |  | － |  | 普通作業員 | 特殊作業員 | － | － | 軽油１．２号 | － | － | － | － | －
134 | ○2_22 | 砕石類 | 1m未満 | － | 夜間工事 | 75cmを超え90cm以下 | 12670 | 0.66 | 0.66 | － | － | 99.16 | 90.24 | 8.92 | － | － | 0.17 | 0.17 | － | － | － | － | 振動ローラ(舗装用)[ハンドガイド式] 運転質量0.5～0.6t |  | － |  | － |  | 普通作業員 | 特殊作業員 | － | － | 軽油１．２号 | － | － | － | － | －
135 | ○2_23 | 砕石類 | 1m未満 | － | 夜間工事 | 90cmを超え105cm以下 | 14780 | 0.66 | 0.66 | － | － | 99.16 | 90.24 | 8.92 | － | － | 0.17 | 0.17 | － | － | － | － | 振動ローラ(舗装用)[ハンドガイド式] 運転質量0.5～0.6t |  | － |  | － |  | 普通作業員 | 特殊作業員 | － | － | 軽油１．２号 | － | － | － | － | －
136 | ○2_24 | 砕石類 | 1m未満 | － | 夜間工事 | 105cmを超え120cm以下 | 16900 | 0.66 | 0.66 | － | － | 99.16 | 90.24 | 8.92 | － | － | 0.17 | 0.17 | － | － | － | － | 振動ローラ(舗装用)[ハンドガイド式] 運転質量0.5～0.6t |  | － |  | － |  | 普通作業員 | 特殊作業員 | － | － | 軽油１．２号 | － | － | － | － | －
137 | ○2_25 | 砕石類 | 1m未満 | － | 夜間拡幅工事 | 15cm以下 | 2544 | 0.68 | 0.68 | － | － | 99.14 | 89.88 | 9.26 | － | － | 0.17 | 0.17 | － | － | － | － | 振動ローラ(舗装用)[ハンドガイド式] 運転質量0.5～0.6t |  | － |  | － |  | 普通作業員 | 特殊作業員 | － | － | 軽油１．２号 | － | － | － | － | －
138 | ○2_26 | 砕石類 | 1m未満 | － | 夜間拡幅工事 | 15cmを超え30cm以下 | 5088 | 0.68 | 0.68 | － | － | 99.14 | 89.88 | 9.26 | － | － | 0.17 | 0.17 | － | － | － | － | 振動ローラ(舗装用)[ハンドガイド式] 運転質量0.5～0.6t |  | － |  | － |  | 普通作業員 | 特殊作業員 | － | － | 軽油１．２号 | － | － | － | － | －
139 | ○2_27 | 砕石類 | 1m未満 | － | 夜間拡幅工事 | 30cmを超え45cm以下 | 7632 | 0.68 | 0.68 | － | － | 99.14 | 89.88 | 9.26 | － | － | 0.17 | 0.17 | － | － | － | － | 振動ローラ(舗装用)[ハンドガイド式] 運転質量0.5～0.6t |  | － |  | － |  | 普通作業員 | 特殊作業員 | － | － | 軽油１．２号 | － | － | － | － | －
140 | ○2_28 | 砕石類 | 1m未満 | － | 夜間拡幅工事 | 45cmを超え60cm以下 | 10180 | 0.68 | 0.68 | － | － | 99.14 | 89.88 | 9.26 | － | － | 0.17 | 0.17 | － | － | － | － | 振動ローラ(舗装用)[ハンドガイド式] 運転質量0.5～0.6t |  | － |  | － |  | 普通作業員 | 特殊作業員 | － | － | 軽油１．２号 | － | － | － | － | －
141 | ○2_29 | 砕石類 | 1m未満 | － | 夜間拡幅工事 | 60cmを超え75cm以下 | 12720 | 0.68 | 0.68 | － | － | 99.14 | 89.88 | 9.26 | － | － | 0.17 | 0.17 | － | － | － | － | 振動ローラ(舗装用)[ハンドガイド式] 運転質量0.5～0.6t |  | － |  | － |  | 普通作業員 | 特殊作業員 | － | － | 軽油１．２号 | － | － | － | － | －
142 | ○2_30 | 砕石類 | 1m未満 | － | 夜間拡幅工事 | 75cmを超え90cm以下 | 15270 | 0.68 | 0.68 | － | － | 99.14 | 89.88 | 9.26 | － | － | 0.17 | 0.17 | － | － | － | － | 振動ローラ(舗装用)[ハンドガイド式] 運転質量0.5～0.6t |  | － |  | － |  | 普通作業員 | 特殊作業員 | － | － | 軽油１．２号 | － | － | － | － | －
143 | ○2_31 | 砕石類 | 1m未満 | － | 夜間拡幅工事 | 90cmを超え105cm以下 | 17810 | 0.68 | 0.68 | － | － | 99.14 | 89.88 | 9.26 | － | － | 0.17 | 0.17 | － | － | － | － | 振動ローラ(舗装用)[ハンドガイド式] 運転質量0.5～0.6t |  | － |  | － |  | 普通作業員 | 特殊作業員 | － | － | 軽油１．２号 | － | － | － | － | －
144 | ○2_32 | 砕石類 | 1m未満 | － | 夜間拡幅工事 | 105cmを超え120cm以下 | 20360 | 0.68 | 0.68 | － | － | 99.14 | 89.88 | 9.26 | － | － | 0.17 | 0.17 | － | － | － | － | 振動ローラ(舗装用)[ハンドガイド式] 運転質量0.5～0.6t |  | － |  | － |  | 普通作業員 | 特殊作業員 | － | － | 軽油１．２号 | － | － | － | － | －
145 | 33 | ソイルセメント | 4m以上 | 不陸整正及び新設舗装 | 標準工事 | 20cm以下 | 123.9 | 24.04 | 10.07 | 8.98 | 4.99 | 70.01 | 41.05 | 28.96 | － | － | 5.92 | 5.92 | － | － | － | － | タイヤローラ[普通型・排出ガス対策型(第1次基準値)]運転質量8～20t |  | モータグレーダ[土工用・排出ガス対策型(第1次基準値)]ブレード幅3.7m |  | ロードローラ[マカダム・排出ガス対策型(第1次基準値)]運転質量10～12t 締固め幅2.1m |  | 普通作業員 | 運転手（特殊） | － | － | 軽油１．２号 | － | － | － | － | －
146 | 34 | ソイルセメント | 4m以上 | 不陸整正及び新設舗装 | 標準工事 | 20cmを超え40cm以下 | 247.8 | 24.04 | 10.07 | 8.98 | 4.99 | 70.01 | 41.05 | 28.96 | － | － | 5.92 | 5.92 | － | － | － | － | タイヤローラ[普通型・排出ガス対策型(第1次基準値)]運転質量8～20t |  | モータグレーダ[土工用・排出ガス対策型(第1次基準値)]ブレード幅3.7m |  | ロードローラ[マカダム・排出ガス対策型(第1次基準値)]運転質量10～12t 締固め幅2.1m |  | 普通作業員 | 運転手（特殊） | － | － | 軽油１．２号 | － | － | － | － | －
147 | 35 | ソイルセメント | 4m以上 | 不陸整正及び新設舗装 | 標準工事 | 40cmを超え60cm以下 | 371.7 | 24.04 | 10.07 | 8.98 | 4.99 | 70.01 | 41.05 | 28.96 | － | － | 5.92 | 5.92 | － | － | － | － | タイヤローラ[普通型・排出ガス対策型(第1次基準値)]運転質量8～20t |  | モータグレーダ[土工用・排出ガス対策型(第1次基準値)]ブレード幅3.7m |  | ロードローラ[マカダム・排出ガス対策型(第1次基準値)]運転質量10～12t 締固め幅2.1m |  | 普通作業員 | 運転手（特殊） | － | － | 軽油１．２号 | － | － | － | － | －
148 | 36 | ソイルセメント | 4m以上 | 不陸整正及び新設舗装 | 標準工事 | 60cmを超え80cm以下 | 495.6 | 24.04 | 10.07 | 8.98 | 4.99 | 70.01 | 41.05 | 28.96 | － | － | 5.92 | 5.92 | － | － | － | － | タイヤローラ[普通型・排出ガス対策型(第1次基準値)]運転質量8～20t |  | モータグレーダ[土工用・排出ガス対策型(第1次基準値)]ブレード幅3.7m |  | ロードローラ[マカダム・排出ガス対策型(第1次基準値)]運転質量10～12t 締固め幅2.1m |  | 普通作業員 | 運転手（特殊） | － | － | 軽油１．２号 | － | － | － | － | －
149 | 37 | ソイルセメント | 4m以上 | 不陸整正及び新設舗装 | 標準工事 | 80cmを超え100cm以下 | 619.4 | 24.03 | 10.07 | 8.97 | 4.99 | 70 | 41.04 | 28.96 | － | － | 5.94 | 5.94 | － | － | － | － | タイヤローラ[普通型・排出ガス対策型(第1次基準値)]運転質量8～20t |  | モータグレーダ[土工用・排出ガス対策型(第1次基準値)]ブレード幅3.7m |  | ロードローラ[マカダム・排出ガス対策型(第1次基準値)]運転質量10～12t 締固め幅2.1m |  | 普通作業員 | 運転手（特殊） | － | － | 軽油１．２号 | － | － | － | － | －
150 | 38 | ソイルセメント | 4m以上 | 不陸整正及び新設舗装 | 標準工事 | 100cmを超え120cm以下 | 743.3 | 24.03 | 10.07 | 8.97 | 4.99 | 70 | 41.04 | 28.96 | － | － | 5.94 | 5.94 | － | － | － | － | タイヤローラ[普通型・排出ガス対策型(第1次基準値)]運転質量8～20t |  | モータグレーダ[土工用・排出ガス対策型(第1次基準値)]ブレード幅3.7m |  | ロードローラ[マカダム・排出ガス対策型(第1次基準値)]運転質量10～12t 締固め幅2.1m |  | 普通作業員 | 運転手（特殊） | － | － | 軽油１．２号 | － | － | － | － | －
151 | 39 | ソイルセメント | 4m以上 | 不陸整正及び新設舗装 | 夜間工事 | 20cm以下 | 138.5 | 25.78 | 10.79 | 9.64 | 5.35 | 67.81 | 36.72 | 31.09 | － | － | 6.37 | 6.37 | － | － | － | － | タイヤローラ[普通型・排出ガス対策型(第1次基準値)]運転質量8～20t |  | モータグレーダ[土工用・排出ガス対策型(第1次基準値)]ブレード幅3.7m |  | ロードローラ[マカダム・排出ガス対策型(第1次基準値)]運転質量10～12t 締固め幅2.1m |  | 普通作業員 | 運転手（特殊） | － | － | 軽油１．２号 | － | － | － | － | －
152 | 40 | ソイルセメント | 4m以上 | 不陸整正及び新設舗装 | 夜間工事 | 20cmを超え40cm以下 | 276.9 | 25.8 | 10.8 | 9.64 | 5.36 | 67.81 | 36.73 | 31.08 | － | － | 6.37 | 6.37 | － | － | － | － | タイヤローラ[普通型・排出ガス対策型(第1次基準値)]運転質量8～20t |  | モータグレーダ[土工用・排出ガス対策型(第1次基準値)]ブレード幅3.7m |  | ロードローラ[マカダム・排出ガス対策型(第1次基準値)]運転質量10～12t 締固め幅2.1m |  | 普通作業員 | 運転手（特殊） | － | － | 軽油１．２号 | － | － | － | － | －
153 | 41 | ソイルセメント | 4m以上 | 不陸整正及び新設舗装 | 夜間工事 | 40cmを超え60cm以下 | 415.4 | 25.8 | 10.8 | 9.64 | 5.36 | 67.8 | 36.72 | 31.08 | － | － | 6.37 | 6.37 | － | － | － | － | タイヤローラ[普通型・排出ガス対策型(第1次基準値)]運転質量8～20t |  | モータグレーダ[土工用・排出ガス対策型(第1次基準値)]ブレード幅3.7m |  | ロードローラ[マカダム・排出ガス対策型(第1次基準値)]運転質量10～12t 締固め幅2.1m |  | 普通作業員 | 運転手（特殊） | － | － | 軽油１．２号 | － | － | － | － | －
154 | 42 | ソイルセメント | 4m以上 | 不陸整正及び新設舗装 | 夜間工事 | 60cmを超え80cm以下 | 553.8 | 25.8 | 10.8 | 9.64 | 5.36 | 67.81 | 36.73 | 31.08 | － | － | 6.37 | 6.37 | － | － | － | － | タイヤローラ[普通型・排出ガス対策型(第1次基準値)]運転質量8～20t |  | モータグレーダ[土工用・排出ガス対策型(第1次基準値)]ブレード幅3.7m |  | ロードローラ[マカダム・排出ガス対策型(第1次基準値)]運転質量10～12t 締固め幅2.1m |  | 普通作業員 | 運転手（特殊） | － | － | 軽油１．２号 | － | － | － | － | －
155 | 43 | ソイルセメント | 4m以上 | 不陸整正及び新設舗装 | 夜間工事 | 80cmを超え100cm以下 | 692.2 | 25.8 | 10.8 | 9.64 | 5.36 | 67.81 | 36.73 | 31.08 | － | － | 6.37 | 6.37 | － | － | － | － | タイヤローラ[普通型・排出ガス対策型(第1次基準値)]運転質量8～20t |  | モータグレーダ[土工用・排出ガス対策型(第1次基準値)]ブレード幅3.7m |  | ロードローラ[マカダム・排出ガス対策型(第1次基準値)]運転質量10～12t 締固め幅2.1m |  | 普通作業員 | 運転手（特殊） | － | － | 軽油１．２号 | － | － | － | － | －
156 | 44 | ソイルセメント | 4m以上 | 不陸整正及び新設舗装 | 夜間工事 | 100cmを超え120cm以下 | 830.7 | 25.8 | 10.8 | 9.64 | 5.36 | 67.81 | 36.73 | 31.08 | － | － | 6.37 | 6.37 | － | － | － | － | タイヤローラ[普通型・排出ガス対策型(第1次基準値)]運転質量8～20t |  | モータグレーダ[土工用・排出ガス対策型(第1次基準値)]ブレード幅3.7m |  | ロードローラ[マカダム・排出ガス対策型(第1次基準値)]運転質量10～12t 締固め幅2.1m |  | 普通作業員 | 運転手（特殊） | － | － | 軽油１．２号 | － | － | － | － | －
157 | 4m_61 | ソイルセメント | 4m以上 | 改良工事 | 標準工事 | 20cm以下 | 174.7 | 17.03 | 7.13 | 6.36 | 3.54 | 78.73 | 58.2 | 20.53 | － | － | 4.21 | 4.21 | － | － | － | － | タイヤローラ[普通型・排出ガス対策型(第1次基準値)]運転質量8～20t |  | モータグレーダ[土工用・排出ガス対策型(第1次基準値)]ブレード幅3.7m |  | ロードローラ[マカダム・排出ガス対策型(第1次基準値)]運転質量10～12t 締固め幅2.1m |  | 普通作業員 | 運転手（特殊） | － | － | 軽油１．２号 | － | － | － | － | －
158 | 4m_62 | ソイルセメント | 4m以上 | 改良工事 | 標準工事 | 20cmを超え40cm以下 | 349.4 | 17.03 | 7.13 | 6.36 | 3.54 | 78.73 | 58.2 | 20.53 | － | － | 4.21 | 4.21 | － | － | － | － | タイヤローラ[普通型・排出ガス対策型(第1次基準値)]運転質量8～20t |  | モータグレーダ[土工用・排出ガス対策型(第1次基準値)]ブレード幅3.7m |  | ロードローラ[マカダム・排出ガス対策型(第1次基準値)]運転質量10～12t 締固め幅2.1m |  | 普通作業員 | 運転手（特殊） | － | － | 軽油１．２号 | － | － | － | － | －
159 | 4m_63 | ソイルセメント | 4m以上 | 改良工事 | 標準工事 | 40cmを超え60cm以下 | 524.1 | 17.03 | 7.13 | 6.36 | 3.54 | 78.73 | 58.2 | 20.53 | － | － | 4.21 | 4.21 | － | － | － | － | タイヤローラ[普通型・排出ガス対策型(第1次基準値)]運転質量8～20t |  | モータグレーダ[土工用・排出ガス対策型(第1次基準値)]ブレード幅3.7m |  | ロードローラ[マカダム・排出ガス対策型(第1次基準値)]運転質量10～12t 締固め幅2.1m |  | 普通作業員 | 運転手（特殊） | － | － | 軽油１．２号 | － | － | － | － | －
160 | 4m_64 | ソイルセメント | 4m以上 | 改良工事 | 標準工事 | 60cmを超え80cm以下 | 698.8 | 17.03 | 7.13 | 6.36 | 3.54 | 78.73 | 58.2 | 20.53 | － | － | 4.21 | 4.21 | － | － | － | － | タイヤローラ[普通型・排出ガス対策型(第1次基準値)]運転質量8～20t |  | モータグレーダ[土工用・排出ガス対策型(第1次基準値)]ブレード幅3.7m |  | ロードローラ[マカダム・排出ガス対策型(第1次基準値)]運転質量10～12t 締固め幅2.1m |  | 普通作業員 | 運転手（特殊） | － | － | 軽油１．２号 | － | － | － | － | －
161 | 4m_65 | ソイルセメント | 4m以上 | 改良工事 | 標準工事 | 80cmを超え100cm以下 | 873.4 | 17.03 | 7.13 | 6.36 | 3.54 | 78.73 | 58.2 | 20.53 | － | － | 4.21 | 4.21 | － | － | － | － | タイヤローラ[普通型・排出ガス対策型(第1次基準値)]運転質量8～20t |  | モータグレーダ[土工用・排出ガス対策型(第1次基準値)]ブレード幅3.7m |  | ロードローラ[マカダム・排出ガス対策型(第1次基準値)]運転質量10～12t 締固め幅2.1m |  | 普通作業員 | 運転手（特殊） | － | － | 軽油１．２号 | － | － | － | － | －
162 | 4m_66 | ソイルセメント | 4m以上 | 改良工事 | 標準工事 | 100cmを超え120cm以下 | 1049 | 17.04 | 7.14 | 6.37 | 3.53 | 78.73 | 58.2 | 20.53 | － | － | 4.21 | 4.21 | － | － | － | － | タイヤローラ[普通型・排出ガス対策型(第1次基準値)]運転質量8～20t |  | モータグレーダ[土工用・排出ガス対策型(第1次基準値)]ブレード幅3.7m |  | ロードローラ[マカダム・排出ガス対策型(第1次基準値)]運転質量10～12t 締固め幅2.1m |  | 普通作業員 | 運転手（特殊） | － | － | 軽油１．２号 | － | － | － | － | －
163 | 4m_73 | ソイルセメント | 4m以上 | 改良工事 | 夜間工事 | 20cm以下 | 189.3 | 18.85 | 7.89 | 7.04 | 3.92 | 76.46 | 53.73 | 22.73 | － | － | 4.65 | 4.65 | － | － | － | － | タイヤローラ[普通型・排出ガス対策型(第1次基準値)]運転質量8～20t |  | モータグレーダ[土工用・排出ガス対策型(第1次基準値)]ブレード幅3.7m |  | ロードローラ[マカダム・排出ガス対策型(第1次基準値)]運転質量10～12t 締固め幅2.1m |  | 普通作業員 | 運転手（特殊） | － | － | 軽油１．２号 | － | － | － | － | －
164 | 4m_74 | ソイルセメント | 4m以上 | 改良工事 | 夜間工事 | 20cmを超え40cm以下 | 378.5 | 18.85 | 7.89 | 7.04 | 3.92 | 76.47 | 53.73 | 22.74 | － | － | 4.65 | 4.65 | － | － | － | － | タイヤローラ[普通型・排出ガス対策型(第1次基準値)]運転質量8～20t |  | モータグレーダ[土工用・排出ガス対策型(第1次基準値)]ブレード幅3.7m |  | ロードローラ[マカダム・排出ガス対策型(第1次基準値)]運転質量10～12t 締固め幅2.1m |  | 普通作業員 | 運転手（特殊） | － | － | 軽油１．２号 | － | － | － | － | －
165 | 4m_75 | ソイルセメント | 4m以上 | 改良工事 | 夜間工事 | 40cmを超え60cm以下 | 567.8 | 18.85 | 7.89 | 7.04 | 3.92 | 76.47 | 53.73 | 22.74 | － | － | 4.65 | 4.65 | － | － | － | － | タイヤローラ[普通型・排出ガス対策型(第1次基準値)]運転質量8～20t |  | モータグレーダ[土工用・排出ガス対策型(第1次基準値)]ブレード幅3.7m |  | ロードローラ[マカダム・排出ガス対策型(第1次基準値)]運転質量10～12t 締固め幅2.1m |  | 普通作業員 | 運転手（特殊） | － | － | 軽油１．２号 | － | － | － | － | －
166 | 4m_76 | ソイルセメント | 4m以上 | 改良工事 | 夜間工事 | 60cmを超え80cm以下 | 757 | 18.85 | 7.89 | 7.04 | 3.92 | 76.47 | 53.73 | 22.74 | － | － | 4.65 | 4.65 | － | － | － | － | タイヤローラ[普通型・排出ガス対策型(第1次基準値)]運転質量8～20t |  | モータグレーダ[土工用・排出ガス対策型(第1次基準値)]ブレード幅3.7m |  | ロードローラ[マカダム・排出ガス対策型(第1次基準値)]運転質量10～12t 締固め幅2.1m |  | 普通作業員 | 運転手（特殊） | － | － | 軽油１．２号 | － | － | － | － | －
167 | 4m_77 | ソイルセメント | 4m以上 | 改良工事 | 夜間工事 | 80cmを超え100cm以下 | 946.2 | 18.85 | 7.89 | 7.04 | 3.92 | 76.47 | 53.73 | 22.74 | － | － | 4.65 | 4.65 | － | － | － | － | タイヤローラ[普通型・排出ガス対策型(第1次基準値)]運転質量8～20t |  | モータグレーダ[土工用・排出ガス対策型(第1次基準値)]ブレード幅3.7m |  | ロードローラ[マカダム・排出ガス対策型(第1次基準値)]運転質量10～12t 締固め幅2.1m |  | 普通作業員 | 運転手（特殊） | － | － | 軽油１．２号 | － | － | － | － | －
168 | 4m_78 | ソイルセメント | 4m以上 | 改良工事 | 夜間工事 | 100cmを超え120cm以下 | 1136 | 18.86 | 7.9 | 7.04 | 3.92 | 76.45 | 53.72 | 22.73 | － | － | 4.65 | 4.65 | － | － | － | － | タイヤローラ[普通型・排出ガス対策型(第1次基準値)]運転質量8～20t |  | モータグレーダ[土工用・排出ガス対策型(第1次基準値)]ブレード幅3.7m |  | ロードローラ[マカダム・排出ガス対策型(第1次基準値)]運転質量10～12t 締固め幅2.1m |  | 普通作業員 | 運転手（特殊） | － | － | 軽油１．２号 | － | － | － | － | －
169 | ※4_1 | ソイルセメント | 2.5m以上4m未満 | 不陸整正及び新設舗装 | 標準工事 | 20cm以下 | 140.3 | 16.02 | 10.71 | 5.31 | － | 80.26 | 36.25 | 26.83 | 17.18 | － | 3.69 | 3.69 | － | － | － | － | 振動ローラ[搭乗・タンデム式・排出ガス対策型(第2次基準値)]運転質量2.4～2.8t |  | ブルドーザ[普通・排出ガス対策型(第1次基準値)]3t級 |  | － |  | 普通作業員 | 特殊作業員 | 運転手（特殊） | － | 軽油１．２号 | － | － | － | － | －
170 | ※4_2 | ソイルセメント | 2.5m以上4m未満 | 不陸整正及び新設舗装 | 標準工事 | 20cmを超え40cm以下 | 280.5 | 16.02 | 10.71 | 5.31 | － | 80.26 | 36.25 | 26.83 | 17.18 | － | 3.69 | 3.69 | － | － | － | － | 振動ローラ[搭乗・タンデム式・排出ガス対策型(第2次基準値)]運転質量2.4～2.8t |  | ブルドーザ[普通・排出ガス対策型(第1次基準値)]3t級 |  | － |  | 普通作業員 | 特殊作業員 | 運転手（特殊） | － | 軽油１．２号 | － | － | － | － | －
171 | ※4_3 | ソイルセメント | 2.5m以上4m未満 | 不陸整正及び新設舗装 | 標準工事 | 40cmを超え60cm以下 | 420.7 | 16.03 | 10.71 | 5.32 | － | 80.24 | 36.23 | 26.83 | 17.18 | － | 3.7 | 3.7 | － | － | － | － | 振動ローラ[搭乗・タンデム式・排出ガス対策型(第2次基準値)]運転質量2.4～2.8t |  | ブルドーザ[普通・排出ガス対策型(第1次基準値)]3t級 |  | － |  | 普通作業員 | 特殊作業員 | 運転手（特殊） | － | 軽油１．２号 | － | － | － | － | －
172 | ※4_4 | ソイルセメント | 2.5m以上4m未満 | 不陸整正及び新設舗装 | 標準工事 | 60cmを超え80cm以下 | 560.9 | 16.03 | 10.71 | 5.32 | － | 80.24 | 36.23 | 26.83 | 17.18 | － | 3.7 | 3.7 | － | － | － | － | 振動ローラ[搭乗・タンデム式・排出ガス対策型(第2次基準値)]運転質量2.4～2.8t |  | ブルドーザ[普通・排出ガス対策型(第1次基準値)]3t級 |  | － |  | 普通作業員 | 特殊作業員 | 運転手（特殊） | － | 軽油１．２号 | － | － | － | － | －
173 | ※4_5 | ソイルセメント | 2.5m以上4m未満 | 不陸整正及び新設舗装 | 標準工事 | 80cmを超え100cm以下 | 701.1 | 16.03 | 10.71 | 5.32 | － | 80.24 | 36.23 | 26.83 | 17.18 | － | 3.7 | 3.7 | － | － | － | － | 振動ローラ[搭乗・タンデム式・排出ガス対策型(第2次基準値)]運転質量2.4～2.8t |  | ブルドーザ[普通・排出ガス対策型(第1次基準値)]3t級 |  | － |  | 普通作業員 | 特殊作業員 | 運転手（特殊） | － | 軽油１．２号 | － | － | － | － | －
174 | ※4_6 | ソイルセメント | 2.5m以上4m未満 | 不陸整正及び新設舗装 | 標準工事 | 100cmを超え120cm以下 | 841.4 | 16.03 | 10.71 | 5.32 | － | 80.24 | 36.23 | 26.83 | 17.18 | － | 3.7 | 3.7 | － | － | － | － | 振動ローラ[搭乗・タンデム式・排出ガス対策型(第2次基準値)]運転質量2.4～2.8t |  | ブルドーザ[普通・排出ガス対策型(第1次基準値)]3t級 |  | － |  | 普通作業員 | 特殊作業員 | 運転手（特殊） | － | 軽油１．２号 | － | － | － | － | －
175 | ※4_7 | ソイルセメント | 2.5m以上4m未満 | 不陸整正及び新設舗装 | 夜間工事 | 20cm以下 | 158.1 | 17.05 | 11.4 | 5.65 | － | 78.99 | 32.15 | 28.57 | 18.27 | － | 3.93 | 3.93 | － | － | － | － | 振動ローラ[搭乗・タンデム式・排出ガス対策型(第2次基準値)]運転質量2.4～2.8t |  | ブルドーザ[普通・排出ガス対策型(第1次基準値)]3t級 |  | － |  | 普通作業員 | 特殊作業員 | 運転手（特殊） | － | 軽油１．２号 | － | － | － | － | －
176 | ※4_8 | ソイルセメント | 2.5m以上4m未満 | 不陸整正及び新設舗装 | 夜間工事 | 20cmを超え40cm以下 | 316.3 | 17.06 | 11.41 | 5.65 | － | 78.98 | 32.14 | 28.57 | 18.27 | － | 3.93 | 3.93 | － | － | － | － | 振動ローラ[搭乗・タンデム式・排出ガス対策型(第2次基準値)]運転質量2.4～2.8t |  | ブルドーザ[普通・排出ガス対策型(第1次基準値)]3t級 |  | － |  | 普通作業員 | 特殊作業員 | 運転手（特殊） | － | 軽油１．２号 | － | － | － | － | －
177 | ※4_9 | ソイルセメント | 2.5m以上4m未満 | 不陸整正及び新設舗装 | 夜間工事 | 40cmを超え60cm以下 | 474.4 | 17.06 | 11.41 | 5.65 | － | 78.98 | 32.14 | 28.57 | 18.27 | － | 3.93 | 3.93 | － | － | － | － | 振動ローラ[搭乗・タンデム式・排出ガス対策型(第2次基準値)]運転質量2.4～2.8t |  | ブルドーザ[普通・排出ガス対策型(第1次基準値)]3t級 |  | － |  | 普通作業員 | 特殊作業員 | 運転手（特殊） | － | 軽油１．２号 | － | － | － | － | －
178 | ※4_10 | ソイルセメント | 2.5m以上4m未満 | 不陸整正及び新設舗装 | 夜間工事 | 60cmを超え80cm以下 | 632.5 | 17.06 | 11.41 | 5.65 | － | 78.98 | 32.14 | 28.57 | 18.27 | － | 3.93 | 3.93 | － | － | － | － | 振動ローラ[搭乗・タンデム式・排出ガス対策型(第2次基準値)]運転質量2.4～2.8t |  | ブルドーザ[普通・排出ガス対策型(第1次基準値)]3t級 |  | － |  | 普通作業員 | 特殊作業員 | 運転手（特殊） | － | 軽油１．２号 | － | － | － | － | －
179 | ※4_11 | ソイルセメント | 2.5m以上4m未満 | 不陸整正及び新設舗装 | 夜間工事 | 80cmを超え100cm以下 | 790.6 | 17.06 | 11.41 | 5.65 | － | 78.98 | 32.14 | 28.57 | 18.27 | － | 3.93 | 3.93 | － | － | － | － | 振動ローラ[搭乗・タンデム式・排出ガス対策型(第2次基準値)]運転質量2.4～2.8t |  | ブルドーザ[普通・排出ガス対策型(第1次基準値)]3t級 |  | － |  | 普通作業員 | 特殊作業員 | 運転手（特殊） | － | 軽油１．２号 | － | － | － | － | －
180 | ※4_12 | ソイルセメント | 2.5m以上4m未満 | 不陸整正及び新設舗装 | 夜間工事 | 100cmを超え120cm以下 | 948.7 | 17.05 | 11.4 | 5.65 | － | 78.99 | 32.14 | 28.58 | 18.27 | － | 3.93 | 3.93 | － | － | － | － | 振動ローラ[搭乗・タンデム式・排出ガス対策型(第2次基準値)]運転質量2.4～2.8t |  | ブルドーザ[普通・排出ガス対策型(第1次基準値)]3t級 |  | － |  | 普通作業員 | 特殊作業員 | 運転手（特殊） | － | 軽油１．２号 | － | － | － | － | －
181 | 2.5m_61 | ソイルセメント | 2.5m以上4m未満 | 改良及び拡幅工事 | 標準工事 | 20cm以下 | 191.1 | 11.76 | 7.86 | 3.9 | － | 85.5 | 53.2 | 19.69 | 12.61 | － | 2.71 | 2.71 | － | － | － | － | 振動ローラ[搭乗・タンデム式・排出ガス対策型(第2次基準値)]運転質量2.4～2.8t |  | ブルドーザ[普通・排出ガス対策型(第1次基準値)]3t級 |  | － |  | 普通作業員 | 特殊作業員 | 運転手（特殊） | － | 軽油１．２号 | － | － | － | － | －
182 | 2.5m_62 | ソイルセメント | 2.5m以上4m未満 | 改良及び拡幅工事 | 標準工事 | 20cmを超え40cm以下 | 382.1 | 11.76 | 7.86 | 3.9 | － | 85.51 | 53.21 | 19.69 | 12.61 | － | 2.71 | 2.71 | － | － | － | － | 振動ローラ[搭乗・タンデム式・排出ガス対策型(第2次基準値)]運転質量2.4～2.8t |  | ブルドーザ[普通・排出ガス対策型(第1次基準値)]3t級 |  | － |  | 普通作業員 | 特殊作業員 | 運転手（特殊） | － | 軽油１．２号 | － | － | － | － | －
183 | 2.5m_63 | ソイルセメント | 2.5m以上4m未満 | 改良及び拡幅工事 | 標準工事 | 40cmを超え60cm以下 | 573.1 | 11.76 | 7.86 | 3.9 | － | 85.51 | 53.21 | 19.7 | 12.6 | － | 2.71 | 2.71 | － | － | － | － | 振動ローラ[搭乗・タンデム式・排出ガス対策型(第2次基準値)]運転質量2.4～2.8t |  | ブルドーザ[普通・排出ガス対策型(第1次基準値)]3t級 |  | － |  | 普通作業員 | 特殊作業員 | 運転手（特殊） | － | 軽油１．２号 | － | － | － | － | －
184 | 2.5m_64 | ソイルセメント | 2.5m以上4m未満 | 改良及び拡幅工事 | 標準工事 | 60cmを超え80cm以下 | 764.1 | 11.76 | 7.86 | 3.9 | － | 85.51 | 53.21 | 19.7 | 12.6 | － | 2.71 | 2.71 | － | － | － | － | 振動ローラ[搭乗・タンデム式・排出ガス対策型(第2次基準値)]運転質量2.4～2.8t |  | ブルドーザ[普通・排出ガス対策型(第1次基準値)]3t級 |  | － |  | 普通作業員 | 特殊作業員 | 運転手（特殊） | － | 軽油１．２号 | － | － | － | － | －
185 | 2.5m_65 | ソイルセメント | 2.5m以上4m未満 | 改良及び拡幅工事 | 標準工事 | 80cmを超え100cm以下 | 955.1 | 11.76 | 7.86 | 3.9 | － | 85.51 | 53.21 | 19.7 | 12.6 | － | 2.71 | 2.71 | － | － | － | － | 振動ローラ[搭乗・タンデム式・排出ガス対策型(第2次基準値)]運転質量2.4～2.8t |  | ブルドーザ[普通・排出ガス対策型(第1次基準値)]3t級 |  | － |  | 普通作業員 | 特殊作業員 | 運転手（特殊） | － | 軽油１．２号 | － | － | － | － | －
186 | 2.5m_66 | ソイルセメント | 2.5m以上4m未満 | 改良及び拡幅工事 | 標準工事 | 100cmを超え120cm以下 | 1147 | 11.76 | 7.86 | 3.9 | － | 85.5 | 53.2 | 19.69 | 12.61 | － | 2.71 | 2.71 | － | － | － | － | 振動ローラ[搭乗・タンデム式・排出ガス対策型(第2次基準値)]運転質量2.4～2.8t |  | ブルドーザ[普通・排出ガス対策型(第1次基準値)]3t級 |  | － |  | 普通作業員 | 特殊作業員 | 運転手（特殊） | － | 軽油１．２号 | － | － | － | － | －
187 | ※4_13 | ソイルセメント | 2.5m以上4m未満 | 改良及び拡幅工事 | 拡幅工事 | 20cm以下 | 208.9 | 12.91 | 8.63 | 4.28 | － | 84.09 | 48.65 | 21.62 | 13.82 | － | 2.98 | 2.98 | － | － | － | － | 振動ローラ[搭乗・タンデム式・排出ガス対策型(第2次基準値)]運転質量2.4～2.8t |  | ブルドーザ[普通・排出ガス対策型(第1次基準値)]3t級 |  | － |  | 普通作業員 | 特殊作業員 | 運転手（特殊） | － | 軽油１．２号 | － | － | － | － | －
188 | ※4_14 | ソイルセメント | 2.5m以上4m未満 | 改良及び拡幅工事 | 拡幅工事 | 20cmを超え40cm以下 | 417.9 | 12.91 | 8.63 | 4.28 | － | 84.08 | 48.64 | 21.62 | 13.82 | － | 2.98 | 2.98 | － | － | － | － | 振動ローラ[搭乗・タンデム式・排出ガス対策型(第2次基準値)]運転質量2.4～2.8t |  | ブルドーザ[普通・排出ガス対策型(第1次基準値)]3t級 |  | － |  | 普通作業員 | 特殊作業員 | 運転手（特殊） | － | 軽油１．２号 | － | － | － | － | －
189 | ※4_15 | ソイルセメント | 2.5m以上4m未満 | 改良及び拡幅工事 | 拡幅工事 | 40cmを超え60cm以下 | 626.8 | 12.91 | 8.63 | 4.28 | － | 84.08 | 48.64 | 21.62 | 13.82 | － | 2.98 | 2.98 | － | － | － | － | 振動ローラ[搭乗・タンデム式・排出ガス対策型(第2次基準値)]運転質量2.4～2.8t |  | ブルドーザ[普通・排出ガス対策型(第1次基準値)]3t級 |  | － |  | 普通作業員 | 特殊作業員 | 運転手（特殊） | － | 軽油１．２号 | － | － | － | － | －
190 | ※4_16 | ソイルセメント | 2.5m以上4m未満 | 改良及び拡幅工事 | 拡幅工事 | 60cmを超え80cm以下 | 835.7 | 12.91 | 8.63 | 4.28 | － | 84.08 | 48.64 | 21.62 | 13.82 | － | 2.98 | 2.98 | － | － | － | － | 振動ローラ[搭乗・タンデム式・排出ガス対策型(第2次基準値)]運転質量2.4～2.8t |  | ブルドーザ[普通・排出ガス対策型(第1次基準値)]3t級 |  | － |  | 普通作業員 | 特殊作業員 | 運転手（特殊） | － | 軽油１．２号 | － | － | － | － | －
191 | ※4_17 | ソイルセメント | 2.5m以上4m未満 | 改良及び拡幅工事 | 拡幅工事 | 80cmを超え100cm以下 | 1045 | 12.91 | 8.63 | 4.28 | － | 84.08 | 48.64 | 21.62 | 13.82 | － | 2.98 | 2.98 | － | － | － | － | 振動ローラ[搭乗・タンデム式・排出ガス対策型(第2次基準値)]運転質量2.4～2.8t |  | ブルドーザ[普通・排出ガス対策型(第1次基準値)]3t級 |  | － |  | 普通作業員 | 特殊作業員 | 運転手（特殊） | － | 軽油１．２号 | － | － | － | － | －
192 | ※4_18 | ソイルセメント | 2.5m以上4m未満 | 改良及び拡幅工事 | 拡幅工事 | 100cmを超え120cm以下 | 1254 | 12.91 | 8.63 | 4.28 | － | 84.08 | 48.64 | 21.62 | 13.82 | － | 2.98 | 2.98 | － | － | － | － | 振動ローラ[搭乗・タンデム式・排出ガス対策型(第2次基準値)]運転質量2.4～2.8t |  | ブルドーザ[普通・排出ガス対策型(第1次基準値)]3t級 |  | － |  | 普通作業員 | 特殊作業員 | 運転手（特殊） | － | 軽油１．２号 | － | － | － | － | －
193 | 2.5m_73 | ソイルセメント | 2.5m以上4m未満 | 改良及び拡幅工事 | 夜間工事 | 20cm以下 | 208.9 | 12.91 | 8.63 | 4.28 | － | 84.09 | 48.65 | 21.62 | 13.82 | － | 2.98 | 2.98 | － | － | － | － | 振動ローラ[搭乗・タンデム式・排出ガス対策型(第2次基準値)]運転質量2.4～2.8t |  | ブルドーザ[普通・排出ガス対策型(第1次基準値)]3t級 |  | － |  | 普通作業員 | 特殊作業員 | 運転手（特殊） | － | 軽油１．２号 | － | － | － | － | －
194 | 2.5m_74 | ソイルセメント | 2.5m以上4m未満 | 改良及び拡幅工事 | 夜間工事 | 20cmを超え40cm以下 | 417.9 | 12.91 | 8.63 | 4.28 | － | 84.08 | 48.64 | 21.62 | 13.82 | － | 2.98 | 2.98 | － | － | － | － | 振動ローラ[搭乗・タンデム式・排出ガス対策型(第2次基準値)]運転質量2.4～2.8t |  | ブルドーザ[普通・排出ガス対策型(第1次基準値)]3t級 |  | － |  | 普通作業員 | 特殊作業員 | 運転手（特殊） | － | 軽油１．２号 | － | － | － | － | －
195 | 2.5m_75 | ソイルセメント | 2.5m以上4m未満 | 改良及び拡幅工事 | 夜間工事 | 40cmを超え60cm以下 | 626.8 | 12.91 | 8.63 | 4.28 | － | 84.08 | 48.64 | 21.62 | 13.82 | － | 2.98 | 2.98 | － | － | － | － | 振動ローラ[搭乗・タンデム式・排出ガス対策型(第2次基準値)]運転質量2.4～2.8t |  | ブルドーザ[普通・排出ガス対策型(第1次基準値)]3t級 |  | － |  | 普通作業員 | 特殊作業員 | 運転手（特殊） | － | 軽油１．２号 | － | － | － | － | －
196 | 2.5m_76 | ソイルセメント | 2.5m以上4m未満 | 改良及び拡幅工事 | 夜間工事 | 60cmを超え80cm以下 | 835.7 | 12.91 | 8.63 | 4.28 | － | 84.08 | 48.64 | 21.62 | 13.82 | － | 2.98 | 2.98 | － | － | － | － | 振動ローラ[搭乗・タンデム式・排出ガス対策型(第2次基準値)]運転質量2.4～2.8t |  | ブルドーザ[普通・排出ガス対策型(第1次基準値)]3t級 |  | － |  | 普通作業員 | 特殊作業員 | 運転手（特殊） | － | 軽油１．２号 | － | － | － | － | －
197 | 2.5m_77 | ソイルセメント | 2.5m以上4m未満 | 改良及び拡幅工事 | 夜間工事 | 80cmを超え100cm以下 | 1045 | 12.91 | 8.63 | 4.28 | － | 84.08 | 48.64 | 21.62 | 13.82 | － | 2.98 | 2.98 | － | － | － | － | 振動ローラ[搭乗・タンデム式・排出ガス対策型(第2次基準値)]運転質量2.4～2.8t |  | ブルドーザ[普通・排出ガス対策型(第1次基準値)]3t級 |  | － |  | 普通作業員 | 特殊作業員 | 運転手（特殊） | － | 軽油１．２号 | － | － | － | － | －
198 | 2.5m_78 | ソイルセメント | 2.5m以上4m未満 | 改良及び拡幅工事 | 夜間工事 | 100cmを超え120cm以下 | 1254 | 12.91 | 8.63 | 4.28 | － | 84.08 | 48.64 | 21.62 | 13.82 | － | 2.98 | 2.98 | － | － | － | － | 振動ローラ[搭乗・タンデム式・排出ガス対策型(第2次基準値)]運転質量2.4～2.8t |  | ブルドーザ[普通・排出ガス対策型(第1次基準値)]3t級 |  | － |  | 普通作業員 | 特殊作業員 | 運転手（特殊） | － | 軽油１．２号 | － | － | － | － | －
199 | ※4_19 | ソイルセメント | 2.5m以上4m未満 | 改良及び拡幅工事 | 夜間拡幅工事 | 20cm以下 | 236 | 14.31 | 9.58 | 4.73 | － | 82.37 | 43.07 | 24 | 15.3 | － | 3.3 | 3.3 | － | － | － | － | 振動ローラ[搭乗・タンデム式・排出ガス対策型(第2次基準値)]運転質量2.4～2.8t |  | ブルドーザ[普通・排出ガス対策型(第1次基準値)]3t級 |  | － |  | 普通作業員 | 特殊作業員 | 運転手（特殊） | － | 軽油１．２号 | － | － | － | － | －
200 | ※4_20 | ソイルセメント | 2.5m以上4m未満 | 改良及び拡幅工事 | 夜間拡幅工事 | 20cmを超え40cm以下 | 472 | 14.31 | 9.58 | 4.73 | － | 82.37 | 43.07 | 24 | 15.3 | － | 3.3 | 3.3 | － | － | － | － | 振動ローラ[搭乗・タンデム式・排出ガス対策型(第2次基準値)]運転質量2.4～2.8t |  | ブルドーザ[普通・排出ガス対策型(第1次基準値)]3t級 |  | － |  | 普通作業員 | 特殊作業員 | 運転手（特殊） | － | 軽油１．２号 | － | － | － | － | －
201 | ※4_21 | ソイルセメント | 2.5m以上4m未満 | 改良及び拡幅工事 | 夜間拡幅工事 | 40cmを超え60cm以下 | 708 | 14.31 | 9.58 | 4.73 | － | 82.37 | 43.07 | 24 | 15.3 | － | 3.3 | 3.3 | － | － | － | － | 振動ローラ[搭乗・タンデム式・排出ガス対策型(第2次基準値)]運転質量2.4～2.8t |  | ブルドーザ[普通・排出ガス対策型(第1次基準値)]3t級 |  | － |  | 普通作業員 | 特殊作業員 | 運転手（特殊） | － | 軽油１．２号 | － | － | － | － | －
202 | ※4_22 | ソイルセメント | 2.5m以上4m未満 | 改良及び拡幅工事 | 夜間拡幅工事 | 60cmを超え80cm以下 | 944 | 14.31 | 9.58 | 4.73 | － | 82.37 | 43.07 | 24 | 15.3 | － | 3.3 | 3.3 | － | － | － | － | 振動ローラ[搭乗・タンデム式・排出ガス対策型(第2次基準値)]運転質量2.4～2.8t |  | ブルドーザ[普通・排出ガス対策型(第1次基準値)]3t級 |  | － |  | 普通作業員 | 特殊作業員 | 運転手（特殊） | － | 軽油１．２号 | － | － | － | － | －
203 | ※4_23 | ソイルセメント | 2.5m以上4m未満 | 改良及び拡幅工事 | 夜間拡幅工事 | 80cmを超え100cm以下 | 1180 | 14.31 | 9.58 | 4.73 | － | 82.37 | 43.07 | 24 | 15.3 | － | 3.3 | 3.3 | － | － | － | － | 振動ローラ[搭乗・タンデム式・排出ガス対策型(第2次基準値)]運転質量2.4～2.8t |  | ブルドーザ[普通・排出ガス対策型(第1次基準値)]3t級 |  | － |  | 普通作業員 | 特殊作業員 | 運転手（特殊） | － | 軽油１．２号 | － | － | － | － | －
204 | ※4_24 | ソイルセメント | 2.5m以上4m未満 | 改良及び拡幅工事 | 夜間拡幅工事 | 100cmを超え120cm以下 | 1416 | 14.31 | 9.58 | 4.73 | － | 82.37 | 43.07 | 24 | 15.3 | － | 3.3 | 3.3 | － | － | － | － | 振動ローラ[搭乗・タンデム式・排出ガス対策型(第2次基準値)]運転質量2.4～2.8t |  | ブルドーザ[普通・排出ガス対策型(第1次基準値)]3t級 |  | － |  | 普通作業員 | 特殊作業員 | 運転手（特殊） | － | 軽油１．２号 | － | － | － | － | －
205 | △1_1 | ソイルセメント | 1m以上2.5m未満 | － | 標準工事 | 20cm以下 | 2088 | 0.71 | 0.71 | － | － | 99.15 | 97.36 | 1.79 | － | － | 0.13 | 0.13 | － | － | － | － | 振動ローラ[搭乗・タンデム式・排出ガス対策型(第2次基準値)]運転質量2.4～2.8t |  | － |  | － |  | 普通作業員 | 特殊作業員 | － | － | 軽油１．２号 | － | － | － | － | －
206 | △1_2 | ソイルセメント | 1m以上2.5m未満 | － | 標準工事 | 20cmを超え40cm以下 | 4175 | 0.71 | 0.71 | － | － | 99.15 | 97.36 | 1.79 | － | － | 0.13 | 0.13 | － | － | － | － | 振動ローラ[搭乗・タンデム式・排出ガス対策型(第2次基準値)]運転質量2.4～2.8t |  | － |  | － |  | 普通作業員 | 特殊作業員 | － | － | 軽油１．２号 | － | － | － | － | －
207 | △1_3 | ソイルセメント | 1m以上2.5m未満 | － | 標準工事 | 40cmを超え60cm以下 | 6263 | 0.71 | 0.71 | － | － | 99.15 | 97.36 | 1.79 | － | － | 0.13 | 0.13 | － | － | － | － | 振動ローラ[搭乗・タンデム式・排出ガス対策型(第2次基準値)]運転質量2.4～2.8t |  | － |  | － |  | 普通作業員 | 特殊作業員 | － | － | 軽油１．２号 | － | － | － | － | －
208 | △1_4 | ソイルセメント | 1m以上2.5m未満 | － | 標準工事 | 60cmを超え80cm以下 | 8350 | 0.71 | 0.71 | － | － | 99.15 | 97.36 | 1.79 | － | － | 0.13 | 0.13 | － | － | － | － | 振動ローラ[搭乗・タンデム式・排出ガス対策型(第2次基準値)]運転質量2.4～2.8t |  | － |  | － |  | 普通作業員 | 特殊作業員 | － | － | 軽油１．２号 | － | － | － | － | －
209 | △1_5 | ソイルセメント | 1m以上2.5m未満 | － | 標準工事 | 80cmを超え100cm以下 | 10440 | 0.71 | 0.71 | － | － | 99.15 | 97.36 | 1.79 | － | － | 0.13 | 0.13 | － | － | － | － | 振動ローラ[搭乗・タンデム式・排出ガス対策型(第2次基準値)]運転質量2.4～2.8t |  | － |  | － |  | 普通作業員 | 特殊作業員 | － | － | 軽油１．２号 | － | － | － | － | －
210 | △1_6 | ソイルセメント | 1m以上2.5m未満 | － | 標準工事 | 100cmを超え120cm以下 | 12530 | 0.71 | 0.71 | － | － | 99.15 | 97.36 | 1.79 | － | － | 0.13 | 0.13 | － | － | － | － | 振動ローラ[搭乗・タンデム式・排出ガス対策型(第2次基準値)]運転質量2.4～2.8t |  | － |  | － |  | 普通作業員 | 特殊作業員 | － | － | 軽油１．２号 | － | － | － | － | －
211 | △1_7 | ソイルセメント | 1m以上2.5m未満 | － | 拡幅工事 | 20cm以下 | 2607 | 0.69 | 0.69 | － | － | 99.18 | 97.45 | 1.73 | － | － | 0.12 | 0.12 | － | － | － | － | 振動ローラ[搭乗・タンデム式・排出ガス対策型(第2次基準値)]運転質量2.4～2.8t |  | － |  | － |  | 普通作業員 | 特殊作業員 | － | － | 軽油１．２号 | － | － | － | － | －
212 | △1_8 | ソイルセメント | 1m以上2.5m未満 | － | 拡幅工事 | 20cmを超え40cm以下 | 5214 | 0.69 | 0.69 | － | － | 99.18 | 97.45 | 1.73 | － | － | 0.12 | 0.12 | － | － | － | － | 振動ローラ[搭乗・タンデム式・排出ガス対策型(第2次基準値)]運転質量2.4～2.8t |  | － |  | － |  | 普通作業員 | 特殊作業員 | － | － | 軽油１．２号 | － | － | － | － | －
213 | △1_9 | ソイルセメント | 1m以上2.5m未満 | － | 拡幅工事 | 40cmを超え60cm以下 | 7820 | 0.69 | 0.69 | － | － | 99.18 | 97.45 | 1.73 | － | － | 0.12 | 0.12 | － | － | － | － | 振動ローラ[搭乗・タンデム式・排出ガス対策型(第2次基準値)]運転質量2.4～2.8t |  | － |  | － |  | 普通作業員 | 特殊作業員 | － | － | 軽油１．２号 | － | － | － | － | －
214 | △1_10 | ソイルセメント | 1m以上2.5m未満 | － | 拡幅工事 | 60cmを超え80cm以下 | 10430 | 0.69 | 0.69 | － | － | 99.18 | 97.45 | 1.73 | － | － | 0.12 | 0.12 | － | － | － | － | 振動ローラ[搭乗・タンデム式・排出ガス対策型(第2次基準値)]運転質量2.4～2.8t |  | － |  | － |  | 普通作業員 | 特殊作業員 | － | － | 軽油１．２号 | － | － | － | － | －
215 | △1_11 | ソイルセメント | 1m以上2.5m未満 | － | 拡幅工事 | 80cmを超え100cm以下 | 13040 | 0.69 | 0.69 | － | － | 99.18 | 97.45 | 1.73 | － | － | 0.12 | 0.12 | － | － | － | － | 振動ローラ[搭乗・タンデム式・排出ガス対策型(第2次基準値)]運転質量2.4～2.8t |  | － |  | － |  | 普通作業員 | 特殊作業員 | － | － | 軽油１．２号 | － | － | － | － | －
216 | △1_12 | ソイルセメント | 1m以上2.5m未満 | － | 拡幅工事 | 100cmを超え120cm以下 | 15640 | 0.69 | 0.69 | － | － | 99.18 | 97.45 | 1.73 | － | － | 0.12 | 0.12 | － | － | － | － | 振動ローラ[搭乗・タンデム式・排出ガス対策型(第2次基準値)]運転質量2.4～2.8t |  | － |  | － |  | 普通作業員 | 特殊作業員 | － | － | 軽油１．２号 | － | － | － | － | －
217 | △1_13 | ソイルセメント | 1m以上2.5m未満 | － | 夜間工事 | 20cm以下 | 2607 | 0.69 | 0.69 | － | － | 99.18 | 97.45 | 1.73 | － | － | 0.12 | 0.12 | － | － | － | － | 振動ローラ[搭乗・タンデム式・排出ガス対策型(第2次基準値)]運転質量2.4～2.8t |  | － |  | － |  | 普通作業員 | 特殊作業員 | － | － | 軽油１．２号 | － | － | － | － | －
218 | △1_14 | ソイルセメント | 1m以上2.5m未満 | － | 夜間工事 | 20cmを超え40cm以下 | 5214 | 0.69 | 0.69 | － | － | 99.18 | 97.45 | 1.73 | － | － | 0.12 | 0.12 | － | － | － | － | 振動ローラ[搭乗・タンデム式・排出ガス対策型(第2次基準値)]運転質量2.4～2.8t |  | － |  | － |  | 普通作業員 | 特殊作業員 | － | － | 軽油１．２号 | － | － | － | － | －
219 | △1_15 | ソイルセメント | 1m以上2.5m未満 | － | 夜間工事 | 40cmを超え60cm以下 | 7820 | 0.69 | 0.69 | － | － | 99.18 | 97.45 | 1.73 | － | － | 0.12 | 0.12 | － | － | － | － | 振動ローラ[搭乗・タンデム式・排出ガス対策型(第2次基準値)]運転質量2.4～2.8t |  | － |  | － |  | 普通作業員 | 特殊作業員 | － | － | 軽油１．２号 | － | － | － | － | －
220 | △1_16 | ソイルセメント | 1m以上2.5m未満 | － | 夜間工事 | 60cmを超え80cm以下 | 10430 | 0.69 | 0.69 | － | － | 99.18 | 97.45 | 1.73 | － | － | 0.12 | 0.12 | － | － | － | － | 振動ローラ[搭乗・タンデム式・排出ガス対策型(第2次基準値)]運転質量2.4～2.8t |  | － |  | － |  | 普通作業員 | 特殊作業員 | － | － | 軽油１．２号 | － | － | － | － | －
221 | △1_17 | ソイルセメント | 1m以上2.5m未満 | － | 夜間工事 | 80cmを超え100cm以下 | 13040 | 0.69 | 0.69 | － | － | 99.18 | 97.45 | 1.73 | － | － | 0.12 | 0.12 | － | － | － | － | 振動ローラ[搭乗・タンデム式・排出ガス対策型(第2次基準値)]運転質量2.4～2.8t |  | － |  | － |  | 普通作業員 | 特殊作業員 | － | － | 軽油１．２号 | － | － | － | － | －
222 | △1_18 | ソイルセメント | 1m以上2.5m未満 | － | 夜間工事 | 100cmを超え120cm以下 | 15640 | 0.69 | 0.69 | － | － | 99.18 | 97.45 | 1.73 | － | － | 0.12 | 0.12 | － | － | － | － | 振動ローラ[搭乗・タンデム式・排出ガス対策型(第2次基準値)]運転質量2.4～2.8t |  | － |  | － |  | 普通作業員 | 特殊作業員 | － | － | 軽油１．２号 | － | － | － | － | －
223 | △1_19 | ソイルセメント | 1m以上2.5m未満 | － | 夜間拡幅工事 | 20cm以下 | 3132 | 0.72 | 0.72 | － | － | 99.14 | 97.34 | 1.8 | － | － | 0.13 | 0.13 | － | － | － | － | 振動ローラ[搭乗・タンデム式・排出ガス対策型(第2次基準値)]運転質量2.4～2.8t |  | － |  | － |  | 普通作業員 | 特殊作業員 | － | － | 軽油１．２号 | － | － | － | － | －
224 | △1_20 | ソイルセメント | 1m以上2.5m未満 | － | 夜間拡幅工事 | 20cmを超え40cm以下 | 6263 | 0.72 | 0.72 | － | － | 99.14 | 97.34 | 1.8 | － | － | 0.13 | 0.13 | － | － | － | － | 振動ローラ[搭乗・タンデム式・排出ガス対策型(第2次基準値)]運転質量2.4～2.8t |  | － |  | － |  | 普通作業員 | 特殊作業員 | － | － | 軽油１．２号 | － | － | － | － | －
225 | △1_21 | ソイルセメント | 1m以上2.5m未満 | － | 夜間拡幅工事 | 40cmを超え60cm以下 | 9395 | 0.72 | 0.72 | － | － | 99.14 | 97.34 | 1.8 | － | － | 0.13 | 0.13 | － | － | － | － | 振動ローラ[搭乗・タンデム式・排出ガス対策型(第2次基準値)]運転質量2.4～2.8t |  | － |  | － |  | 普通作業員 | 特殊作業員 | － | － | 軽油１．２号 | － | － | － | － | －
226 | △1_22 | ソイルセメント | 1m以上2.5m未満 | － | 夜間拡幅工事 | 60cmを超え80cm以下 | 12530 | 0.72 | 0.72 | － | － | 99.14 | 97.34 | 1.8 | － | － | 0.13 | 0.13 | － | － | － | － | 振動ローラ[搭乗・タンデム式・排出ガス対策型(第2次基準値)]運転質量2.4～2.8t |  | － |  | － |  | 普通作業員 | 特殊作業員 | － | － | 軽油１．２号 | － | － | － | － | －
227 | △1_23 | ソイルセメント | 1m以上2.5m未満 | － | 夜間拡幅工事 | 80cmを超え100cm以下 | 15660 | 0.72 | 0.72 | － | － | 99.14 | 97.34 | 1.8 | － | － | 0.13 | 0.13 | － | － | － | － | 振動ローラ[搭乗・タンデム式・排出ガス対策型(第2次基準値)]運転質量2.4～2.8t |  | － |  | － |  | 普通作業員 | 特殊作業員 | － | － | 軽油１．２号 | － | － | － | － | －
228 | △1_24 | ソイルセメント | 1m以上2.5m未満 | － | 夜間拡幅工事 | 100cmを超え120cm以下 | 18790 | 0.72 | 0.72 | － | － | 99.14 | 97.34 | 1.8 | － | － | 0.13 | 0.13 | － | － | － | － | 振動ローラ[搭乗・タンデム式・排出ガス対策型(第2次基準値)]運転質量2.4～2.8t |  | － |  | － |  | 普通作業員 | 特殊作業員 | － | － | 軽油１．２号 | － | － | － | － | －
229 | 〇1_1 | ソイルセメント | 1m未満 | － | 標準工事 | 20cm以下 | 2204 | 0.52 | 0.52 | － | － | 99.34 | 92.21 | 7.13 | － | － | 0.13 | 0.13 | － | － | － | － | 振動ローラ(舗装用)[ハンドガイド式] 運転質量0.5～0.6t |  | － |  | － |  | 普通作業員 | 特殊作業員 | － | － | 軽油１．２号 | － | － | － | － | －
230 | 〇1_2 | ソイルセメント | 1m未満 | － | 標準工事 | 20cmを超え40cm以下 | 4408 | 0.52 | 0.52 | － | － | 99.34 | 92.21 | 7.13 | － | － | 0.13 | 0.13 | － | － | － | － | 振動ローラ(舗装用)[ハンドガイド式] 運転質量0.5～0.6t |  | － |  | － |  | 普通作業員 | 特殊作業員 | － | － | 軽油１．２号 | － | － | － | － | －
231 | 〇1_3 | ソイルセメント | 1m未満 | － | 標準工事 | 40cmを超え60cm以下 | 6612 | 0.52 | 0.52 | － | － | 99.34 | 92.21 | 7.13 | － | － | 0.13 | 0.13 | － | － | － | － | 振動ローラ(舗装用)[ハンドガイド式] 運転質量0.5～0.6t |  | － |  | － |  | 普通作業員 | 特殊作業員 | － | － | 軽油１．２号 | － | － | － | － | －
232 | 〇1_4 | ソイルセメント | 1m未満 | － | 標準工事 | 60cmを超え80cm以下 | 8816 | 0.52 | 0.52 | － | － | 99.34 | 92.21 | 7.13 | － | － | 0.13 | 0.13 | － | － | － | － | 振動ローラ(舗装用)[ハンドガイド式] 運転質量0.5～0.6t |  | － |  | － |  | 普通作業員 | 特殊作業員 | － | － | 軽油１．２号 | － | － | － | － | －
233 | 〇1_5 | ソイルセメント | 1m未満 | － | 標準工事 | 80cmを超え100cm以下 | 11020 | 0.52 | 0.52 | － | － | 99.34 | 92.21 | 7.13 | － | － | 0.13 | 0.13 | － | － | － | － | 振動ローラ(舗装用)[ハンドガイド式] 運転質量0.5～0.6t |  | － |  | － |  | 普通作業員 | 特殊作業員 | － | － | 軽油１．２号 | － | － | － | － | －
234 | 〇1_6 | ソイルセメント | 1m未満 | － | 標準工事 | 100cmを超え120cm以下 | 13230 | 0.52 | 0.52 | － | － | 99.34 | 92.22 | 7.12 | － | － | 0.13 | 0.13 | － | － | － | － | 振動ローラ(舗装用)[ハンドガイド式] 運転質量0.5～0.6t |  | － |  | － |  | 普通作業員 | 特殊作業員 | － | － | 軽油１．２号 | － | － | － | － | －
235 | 〇1_7 | ソイルセメント | 1m未満 | － | 拡幅工事 | 20cm以下 | 2747 | 0.5 | 0.5 | － | － | 99.36 | 92.51 | 6.85 | － | － | 0.13 | 0.13 | － | － | － | － | 振動ローラ(舗装用)[ハンドガイド式] 運転質量0.5～0.6t |  | － |  | － |  | 普通作業員 | 特殊作業員 | － | － | 軽油１．２号 | － | － | － | － | －
236 | 〇1_8 | ソイルセメント | 1m未満 | － | 拡幅工事 | 20cmを超え40cm以下 | 5493 | 0.5 | 0.5 | － | － | 99.36 | 92.5 | 6.86 | － | － | 0.13 | 0.13 | － | － | － | － | 振動ローラ(舗装用)[ハンドガイド式] 運転質量0.5～0.6t |  | － |  | － |  | 普通作業員 | 特殊作業員 | － | － | 軽油１．２号 | － | － | － | － | －
237 | 〇1_9 | ソイルセメント | 1m未満 | － | 拡幅工事 | 40cmを超え60cm以下 | 8239 | 0.5 | 0.5 | － | － | 99.36 | 92.5 | 6.86 | － | － | 0.13 | 0.13 | － | － | － | － | 振動ローラ(舗装用)[ハンドガイド式] 運転質量0.5～0.6t |  | － |  | － |  | 普通作業員 | 特殊作業員 | － | － | 軽油１．２号 | － | － | － | － | －
238 | 〇1_10 | ソイルセメント | 1m未満 | － | 拡幅工事 | 60cmを超え80cm以下 | 10990 | 0.5 | 0.5 | － | － | 99.36 | 92.51 | 6.85 | － | － | 0.13 | 0.13 | － | － | － | － | 振動ローラ(舗装用)[ハンドガイド式] 運転質量0.5～0.6t |  | － |  | － |  | 普通作業員 | 特殊作業員 | － | － | 軽油１．２号 | － | － | － | － | －
239 | 〇1_11 | ソイルセメント | 1m未満 | － | 拡幅工事 | 80cmを超え100cm以下 | 13740 | 0.5 | 0.5 | － | － | 99.36 | 92.51 | 6.85 | － | － | 0.13 | 0.13 | － | － | － | － | 振動ローラ(舗装用)[ハンドガイド式] 運転質量0.5～0.6t |  | － |  | － |  | 普通作業員 | 特殊作業員 | － | － | 軽油１．２号 | － | － | － | － | －
240 | 〇1_12 | ソイルセメント | 1m未満 | － | 拡幅工事 | 100cmを超え120cm以下 | 16480 | 0.5 | 0.5 | － | － | 99.36 | 92.5 | 6.86 | － | － | 0.13 | 0.13 | － | － | － | － | 振動ローラ(舗装用)[ハンドガイド式] 運転質量0.5～0.6t |  | － |  | － |  | 普通作業員 | 特殊作業員 | － | － | 軽油１．２号 | － | － | － | － | －
241 | 〇1_13 | ソイルセメント | 1m未満 | － | 夜間工事 | 20cm以下 | 2747 | 0.5 | 0.5 | － | － | 99.36 | 92.51 | 6.85 | － | － | 0.13 | 0.13 | － | － | － | － | 振動ローラ(舗装用)[ハンドガイド式] 運転質量0.5～0.6t |  | － |  | － |  | 普通作業員 | 特殊作業員 | － | － | 軽油１．２号 | － | － | － | － | －
242 | 〇1_14 | ソイルセメント | 1m未満 | － | 夜間工事 | 20cmを超え40cm以下 | 5493 | 0.5 | 0.5 | － | － | 99.36 | 92.5 | 6.86 | － | － | 0.13 | 0.13 | － | － | － | － | 振動ローラ(舗装用)[ハンドガイド式] 運転質量0.5～0.6t |  | － |  | － |  | 普通作業員 | 特殊作業員 | － | － | 軽油１．２号 | － | － | － | － | －
243 | 〇1_15 | ソイルセメント | 1m未満 | － | 夜間工事 | 40cmを超え60cm以下 | 8239 | 0.5 | 0.5 | － | － | 99.36 | 92.5 | 6.86 | － | － | 0.13 | 0.13 | － | － | － | － | 振動ローラ(舗装用)[ハンドガイド式] 運転質量0.5～0.6t |  | － |  | － |  | 普通作業員 | 特殊作業員 | － | － | 軽油１．２号 | － | － | － | － | －
244 | 〇1_16 | ソイルセメント | 1m未満 | － | 夜間工事 | 60cmを超え80cm以下 | 10990 | 0.5 | 0.5 | － | － | 99.36 | 92.51 | 6.85 | － | － | 0.13 | 0.13 | － | － | － | － | 振動ローラ(舗装用)[ハンドガイド式] 運転質量0.5～0.6t |  | － |  | － |  | 普通作業員 | 特殊作業員 | － | － | 軽油１．２号 | － | － | － | － | －
245 | 〇1_17 | ソイルセメント | 1m未満 | － | 夜間工事 | 80cmを超え100cm以下 | 13740 | 0.5 | 0.5 | － | － | 99.36 | 92.51 | 6.85 | － | － | 0.13 | 0.13 | － | － | － | － | 振動ローラ(舗装用)[ハンドガイド式] 運転質量0.5～0.6t |  | － |  | － |  | 普通作業員 | 特殊作業員 | － | － | 軽油１．２号 | － | － | － | － | －
246 | 〇1_18 | ソイルセメント | 1m未満 | － | 夜間工事 | 100cmを超え120cm以下 | 16480 | 0.5 | 0.5 | － | － | 99.36 | 92.5 | 6.86 | － | － | 0.13 | 0.13 | － | － | － | － | 振動ローラ(舗装用)[ハンドガイド式] 運転質量0.5～0.6t |  | － |  | － |  | 普通作業員 | 特殊作業員 | － | － | 軽油１．２号 | － | － | － | － | －
247 | 〇1_19 | ソイルセメント | 1m未満 | － | 夜間拡幅工事 | 20cm以下 | 3306 | 0.52 | 0.52 | － | － | 99.34 | 92.21 | 7.13 | － | － | 0.13 | 0.13 | － | － | － | － | 振動ローラ(舗装用)[ハンドガイド式] 運転質量0.5～0.6t |  | － |  | － |  | 普通作業員 | 特殊作業員 | － | － | 軽油１．２号 | － | － | － | － | －
248 | 〇1_20 | ソイルセメント | 1m未満 | － | 夜間拡幅工事 | 20cmを超え40cm以下 | 6612 | 0.52 | 0.52 | － | － | 99.34 | 92.21 | 7.13 | － | － | 0.13 | 0.13 | － | － | － | － | 振動ローラ(舗装用)[ハンドガイド式] 運転質量0.5～0.6t |  | － |  | － |  | 普通作業員 | 特殊作業員 | － | － | 軽油１．２号 | － | － | － | － | －
249 | 〇1_21 | ソイルセメント | 1m未満 | － | 夜間拡幅工事 | 40cmを超え60cm以下 | 9918 | 0.52 | 0.52 | － | － | 99.34 | 92.21 | 7.13 | － | － | 0.13 | 0.13 | － | － | － | － | 振動ローラ(舗装用)[ハンドガイド式] 運転質量0.5～0.6t |  | － |  | － |  | 普通作業員 | 特殊作業員 | － | － | 軽油１．２号 | － | － | － | － | －
250 | 〇1_22 | ソイルセメント | 1m未満 | － | 夜間拡幅工事 | 60cmを超え80cm以下 | 13230 | 0.52 | 0.52 | － | － | 99.34 | 92.22 | 7.12 | － | － | 0.13 | 0.13 | － | － | － | － | 振動ローラ(舗装用)[ハンドガイド式] 運転質量0.5～0.6t |  | － |  | － |  | 普通作業員 | 特殊作業員 | － | － | 軽油１．２号 | － | － | － | － | －
251 | 〇1_23 | ソイルセメント | 1m未満 | － | 夜間拡幅工事 | 80cmを超え100cm以下 | 16530 | 0.52 | 0.52 | － | － | 99.34 | 92.21 | 7.13 | － | － | 0.13 | 0.13 | － | － | － | － | 振動ローラ(舗装用)[ハンドガイド式] 運転質量0.5～0.6t |  | － |  | － |  | 普通作業員 | 特殊作業員 | － | － | 軽油１．２号 | － | － | － | － | －
252 | 〇1_24 | ソイルセメント | 1m未満 | － | 夜間拡幅工事 | 100cmを超え120cm以下 | 19840 | 0.52 | 0.52 | － | － | 99.34 | 92.22 | 7.12 | － | － | 0.13 | 0.13 | － | － | － | － | 振動ローラ(舗装用)[ハンドガイド式] 運転質量0.5～0.6t |  | － |  | － |  | 普通作業員 | 特殊作業員 | － | － | 軽油１．２号 | － | － | － | － | －
253 | 1 | アスファルト安定処理 | 1.4m以上2m以下 | － | - | － | 1120 | 10.63 | 6.15 | 2.37 | 2.11 | 87.83 | 34.44 | 21.21 | 19.19 | 7 | 1.46 | 1.46 | － | － | － | － | アスファルトフィニッシャ[クローラ型]舗装幅1.4～3.0m |  | 振動ローラ[搭乗・コンバインド式・排出ガス対策型(第1次基準値)]運転質量3～4t |  | タイヤローラ[普通型・排出ガス対策型(第1次基準値)]運転質量3～4t |  | 普通作業員 | 運転手（特殊） | 特殊作業員 | 土木一般世話役 | 軽油１．２号 | － | － | － | － | －
254 | 2 | アスファルト安定処理 | 2mを超え2.5m以下 | － | - | － | 876.6 | 10.62 | 6.15 | 2.36 | 2.11 | 87.83 | 34.42 | 21.19 | 19.17 | 7 | 1.46 | 1.46 | － | － | － | － | アスファルトフィニッシャ[クローラ型]舗装幅1.4～3.0m |  | 振動ローラ[搭乗・コンバインド式・排出ガス対策型(第1次基準値)]運転質量3～4t |  | タイヤローラ[普通型・排出ガス対策型(第1次基準値)]運転質量3～4t |  | 普通作業員 | 運転手（特殊） | 特殊作業員 | 土木一般世話役 | 軽油１．２号 | － | － | － | － | －
255 | 3 | アスファルト安定処理 | 2.5mを超え3m以下 | － | - | － | 714 | 10.62 | 6.15 | 2.36 | 2.11 | 87.82 | 34.42 | 21.19 | 19.17 | 7 | 1.46 | 1.46 | － | － | － | － | アスファルトフィニッシャ[クローラ型]舗装幅1.4～3.0m |  | 振動ローラ[搭乗・コンバインド式・排出ガス対策型(第1次基準値)]運転質量3～4t |  | タイヤローラ[普通型・排出ガス対策型(第1次基準値)]運転質量3～4t |  | 普通作業員 | 運転手（特殊） | 特殊作業員 | 土木一般世話役 | 軽油１．２号 | － | － | － | － | －
256 | 4 | アスファルト安定処理 | 3mを超え4m以下 | － | 良好 | － | 279 | 22.21 | 14.4 | 4.02 | 3.79 | 74.31 | 29.68 | 16.53 | 16.86 | 6.03 | 3.37 | 3.37 | － | － | － | － | アスファルトフィニッシャ[クローラ型・排出ガス対策型(第2次基準値)]舗装幅2.4～6.0m |  | タイヤローラ[普通型・排出ガス対策型(第1次基準値)]運転質量8～20t |  | ロードローラ[マカダム・排出ガス対策型(第1次基準値)]運転質量10～12t 締固め幅2.1m |  | 普通作業員 | 特殊作業員 | 運転手（特殊） | 土木一般世話役 | 軽油１．２号 | － | － | － | － | －
257 | 5 | アスファルト安定処理 | 3mを超え4m以下 | － | 普通 | － | 326 | 22.21 | 14.4 | 4.02 | 3.79 | 74.3 | 29.68 | 16.53 | 16.86 | 6.03 | 3.37 | 3.37 | － | － | － | － | アスファルトフィニッシャ[クローラ型・排出ガス対策型(第2次基準値)]舗装幅2.4～6.0m |  | タイヤローラ[普通型・排出ガス対策型(第1次基準値)]運転質量8～20t |  | ロードローラ[マカダム・排出ガス対策型(第1次基準値)]運転質量10～12t 締固め幅2.1m |  | 普通作業員 | 特殊作業員 | 運転手（特殊） | 土木一般世話役 | 軽油１．２号 | － | － | － | － | －
258 | 6 | アスファルト安定処理 | 3mを超え4m以下 | － | 不良 | － | 390.4 | 22.21 | 14.4 | 4.02 | 3.79 | 74.31 | 29.68 | 16.53 | 16.86 | 6.03 | 3.37 | 3.37 | － | － | － | － | アスファルトフィニッシャ[クローラ型・排出ガス対策型(第2次基準値)]舗装幅2.4～6.0m |  | タイヤローラ[普通型・排出ガス対策型(第1次基準値)]運転質量8～20t |  | ロードローラ[マカダム・排出ガス対策型(第1次基準値)]運転質量10～12t 締固め幅2.1m |  | 普通作業員 | 特殊作業員 | 運転手（特殊） | 土木一般世話役 | 軽油１．２号 | － | － | － | － | －
259 | 7 | アスファルト安定処理 | 4mを超え5m以下 | － | 良好 | － | 217 | 22.21 | 14.4 | 4.02 | 3.79 | 74.3 | 29.69 | 16.53 | 16.86 | 6.04 | 3.37 | 3.37 | － | － | － | － | アスファルトフィニッシャ[クローラ型・排出ガス対策型(第2次基準値)]舗装幅2.4～6.0m |  | タイヤローラ[普通型・排出ガス対策型(第1次基準値)]運転質量8～20t |  | ロードローラ[マカダム・排出ガス対策型(第1次基準値)]運転質量10～12t 締固め幅2.1m |  | 普通作業員 | 特殊作業員 | 運転手（特殊） | 土木一般世話役 | 軽油１．２号 | － | － | － | － | －
260 | 8 | アスファルト安定処理 | 4mを超え5m以下 | － | 普通 | － | 253.5 | 22.21 | 14.4 | 4.02 | 3.79 | 74.31 | 29.68 | 16.53 | 16.86 | 6.04 | 3.37 | 3.37 | － | － | － | － | アスファルトフィニッシャ[クローラ型・排出ガス対策型(第2次基準値)]舗装幅2.4～6.0m |  | タイヤローラ[普通型・排出ガス対策型(第1次基準値)]運転質量8～20t |  | ロードローラ[マカダム・排出ガス対策型(第1次基準値)]運転質量10～12t 締固め幅2.1m |  | 普通作業員 | 特殊作業員 | 運転手（特殊） | 土木一般世話役 | 軽油１．２号 | － | － | － | － | －
261 | 9 | アスファルト安定処理 | 4mを超え5m以下 | － | 不良 | － | 303.8 | 22.21 | 14.4 | 4.02 | 3.79 | 74.32 | 29.68 | 16.53 | 16.86 | 6.04 | 3.37 | 3.37 | － | － | － | － | アスファルトフィニッシャ[クローラ型・排出ガス対策型(第2次基準値)]舗装幅2.4～6.0m |  | タイヤローラ[普通型・排出ガス対策型(第1次基準値)]運転質量8～20t |  | ロードローラ[マカダム・排出ガス対策型(第1次基準値)]運転質量10～12t 締固め幅2.1m |  | 普通作業員 | 特殊作業員 | 運転手（特殊） | 土木一般世話役 | 軽油１．２号 | － | － | － | － | －
262 | 10 | アスファルト安定処理 | 5mを超え6m以下 | － | 良好 | － | 177.6 | 22.21 | 14.4 | 4.02 | 3.79 | 74.3 | 29.69 | 16.53 | 16.86 | 6.03 | 3.37 | 3.37 | － | － | － | － | アスファルトフィニッシャ[クローラ型・排出ガス対策型(第2次基準値)]舗装幅2.4～6.0m |  | タイヤローラ[普通型・排出ガス対策型(第1次基準値)]運転質量8～20t |  | ロードローラ[マカダム・排出ガス対策型(第1次基準値)]運転質量10～12t 締固め幅2.1m |  | 普通作業員 | 特殊作業員 | 運転手（特殊） | 土木一般世話役 | 軽油１．２号 | － | － | － | － | －
263 | 11 | アスファルト安定処理 | 5mを超え6m以下 | － | 普通 | － | 207.4 | 22.21 | 14.4 | 4.02 | 3.79 | 74.3 | 29.68 | 16.53 | 16.86 | 6.03 | 3.37 | 3.37 | － | － | － | － | アスファルトフィニッシャ[クローラ型・排出ガス対策型(第2次基準値)]舗装幅2.4～6.0m |  | タイヤローラ[普通型・排出ガス対策型(第1次基準値)]運転質量8～20t |  | ロードローラ[マカダム・排出ガス対策型(第1次基準値)]運転質量10～12t 締固め幅2.1m |  | 普通作業員 | 特殊作業員 | 運転手（特殊） | 土木一般世話役 | 軽油１．２号 | － | － | － | － | －
264 | 12 | アスファルト安定処理 | 5mを超え6m以下 | － | 不良 | － | 248.6 | 22.21 | 14.4 | 4.02 | 3.79 | 74.32 | 29.69 | 16.54 | 16.86 | 6.03 | 3.37 | 3.37 | － | － | － | － | アスファルトフィニッシャ[クローラ型・排出ガス対策型(第2次基準値)]舗装幅2.4～6.0m |  | タイヤローラ[普通型・排出ガス対策型(第1次基準値)]運転質量8～20t |  | ロードローラ[マカダム・排出ガス対策型(第1次基準値)]運転質量10～12t 締固め幅2.1m |  | 普通作業員 | 特殊作業員 | 運転手（特殊） | 土木一般世話役 | 軽油１．２号 | － | － | － | － | －
265 | 13 | アスファルト安定処理 | 6mを超え7m以下 | － | 良好 | － | 171 | 30.66 | 23.79 | 3.54 | 3.33 | 65.34 | 26.09 | 14.53 | 14.82 | 5.31 | 3.9 | 3.9 | － | － | － | － | アスファルトフィニッシャ[ホイール型・排出ガス対策型(第2次基準値)]舗装幅3.0～8.5m |  | タイヤローラ[普通型・排出ガス対策型(第1次基準値)]運転質量8～20t |  | ロードローラ[マカダム・排出ガス対策型(第1次基準値)]運転質量10～12t 締固め幅2.1m |  | 普通作業員 | 特殊作業員 | 運転手（特殊） | 土木一般世話役 | 軽油１．２号 | － | － | － | － | －
266 | 14 | アスファルト安定処理 | 6mを超え7m以下 | － | 普通 | － | 199.6 | 30.66 | 23.79 | 3.54 | 3.33 | 65.33 | 26.09 | 14.54 | 14.82 | 5.31 | 3.9 | 3.9 | － | － | － | － | アスファルトフィニッシャ[ホイール型・排出ガス対策型(第2次基準値)]舗装幅3.0～8.5m |  | タイヤローラ[普通型・排出ガス対策型(第1次基準値)]運転質量8～20t |  | ロードローラ[マカダム・排出ガス対策型(第1次基準値)]運転質量10～12t 締固め幅2.1m |  | 普通作業員 | 特殊作業員 | 運転手（特殊） | 土木一般世話役 | 軽油１．２号 | － | － | － | － | －
267 | 15 | アスファルト安定処理 | 6mを超え7m以下 | － | 不良 | － | 239.3 | 30.66 | 23.79 | 3.54 | 3.33 | 65.33 | 26.1 | 14.54 | 14.82 | 5.31 | 3.9 | 3.9 | － | － | － | － | アスファルトフィニッシャ[ホイール型・排出ガス対策型(第2次基準値)]舗装幅3.0～8.5m |  | タイヤローラ[普通型・排出ガス対策型(第1次基準値)]運転質量8～20t |  | ロードローラ[マカダム・排出ガス対策型(第1次基準値)]運転質量10～12t 締固め幅2.1m |  | 普通作業員 | 特殊作業員 | 運転手（特殊） | 土木一般世話役 | 軽油１．２号 | － | － | － | － | －
268 | 16 | アスファルト安定処理 | 7mを超え8m以下 | － | 良好 | － | 162 | 31.3 | 21.77 | 6.48 | 3.05 | 64.28 | 23.87 | 18.09 | 13.29 | 4.86 | 4.33 | 4.33 | － | － | － | － | アスファルトフィニッシャ[ホイール型・排出ガス対策型(第2次基準値)]舗装幅3.0～8.5m |  | タイヤローラ[普通型・排出ガス対策型(第1次基準値)]運転質量8～20t |  | ロードローラ[マカダム・排出ガス対策型(第1次基準値)]運転質量10～12t 締固め幅2.1m |  | 普通作業員 | 運転手（特殊） | 特殊作業員 | 土木一般世話役 | 軽油１．２号 | － | － | － | － | －
269 | 17 | アスファルト安定処理 | 7mを超え8m以下 | － | 普通 | － | 189.1 | 31.29 | 21.76 | 6.48 | 3.05 | 64.29 | 23.88 | 18.09 | 13.3 | 4.85 | 4.33 | 4.33 | － | － | － | － | アスファルトフィニッシャ[ホイール型・排出ガス対策型(第2次基準値)]舗装幅3.0～8.5m |  | タイヤローラ[普通型・排出ガス対策型(第1次基準値)]運転質量8～20t |  | ロードローラ[マカダム・排出ガス対策型(第1次基準値)]運転質量10～12t 締固め幅2.1m |  | 普通作業員 | 運転手（特殊） | 特殊作業員 | 土木一般世話役 | 軽油１．２号 | － | － | － | － | －
270 | 18 | アスファルト安定処理 | 7mを超え8m以下 | － | 不良 | － | 226.7 | 31.3 | 21.77 | 6.48 | 3.05 | 64.27 | 23.87 | 18.09 | 13.3 | 4.85 | 4.33 | 4.33 | － | － | － | － | アスファルトフィニッシャ[ホイール型・排出ガス対策型(第2次基準値)]舗装幅3.0～8.5m |  | タイヤローラ[普通型・排出ガス対策型(第1次基準値)]運転質量8～20t |  | ロードローラ[マカダム・排出ガス対策型(第1次基準値)]運転質量10～12t 締固め幅2.1m |  | 普通作業員 | 運転手（特殊） | 特殊作業員 | 土木一般世話役 | 軽油１．２号 | － | － | － | － | －
271 | 19 | アスファルト安定処理 | 8mを超え8.5m以下 | － | 良好 | － | 143 | 31.3 | 21.77 | 6.48 | 3.05 | 64.28 | 23.87 | 18.08 | 13.29 | 4.85 | 4.33 | 4.33 | － | － | － | － | アスファルトフィニッシャ[ホイール型・排出ガス対策型(第2次基準値)]舗装幅3.0～8.5m |  | タイヤローラ[普通型・排出ガス対策型(第1次基準値)]運転質量8～20t |  | ロードローラ[マカダム・排出ガス対策型(第1次基準値)]運転質量10～12t 締固め幅2.1m |  | 普通作業員 | 運転手（特殊） | 特殊作業員 | 土木一般世話役 | 軽油１．２号 | － | － | － | － | －
272 | 20 | アスファルト安定処理 | 8mを超え8.5m以下 | － | 普通 | － | 166.8 | 31.3 | 21.77 | 6.48 | 3.05 | 64.27 | 23.89 | 18.09 | 13.3 | 4.85 | 4.33 | 4.33 | － | － | － | － | アスファルトフィニッシャ[ホイール型・排出ガス対策型(第2次基準値)]舗装幅3.0～8.5m |  | タイヤローラ[普通型・排出ガス対策型(第1次基準値)]運転質量8～20t |  | ロードローラ[マカダム・排出ガス対策型(第1次基準値)]運転質量10～12t 締固め幅2.1m |  | 普通作業員 | 運転手（特殊） | 特殊作業員 | 土木一般世話役 | 軽油１．２号 | － | － | － | － | －
273 | 21 | アスファルト安定処理 | 8mを超え8.5m以下 | － | 不良 | － | 200.1 | 31.29 | 21.76 | 6.48 | 3.05 | 64.28 | 23.87 | 18.09 | 13.29 | 4.84 | 4.33 | 4.33 | － | － | － | － | アスファルトフィニッシャ[ホイール型・排出ガス対策型(第2次基準値)]舗装幅3.0～8.5m |  | タイヤローラ[普通型・排出ガス対策型(第1次基準値)]運転質量8～20t |  | ロードローラ[マカダム・排出ガス対策型(第1次基準値)]運転質量10～12t 締固め幅2.1m |  | 普通作業員 | 運転手（特殊） | 特殊作業員 | 土木一般世話役 | 軽油１．２号 | － | － | － | － | －

## 05
| No.5【路面清掃（空港）】 | 2 | 2 | 3 | 4 | 5 | 12 | 13 | 14 | 15 | 16 | 22 | 23 | 24 | 25 | 26 | 0 | 32 | 0 | 33 | 0 | 34 | 0 | 42 | 43 | 44 | 45 | 52 | 53 | 54 | 55
＜ 積算単位：m2 ＞
| 条件区分 | 標準単価 | 機労材構成比 | [14 empty] | 代表機労材規格 | [14 empty] | 備考
| 現場条件 |  | K |  |  |  | R |  |  |  |  | Z |  |  |  |  | S | K （ *印：賃料） | [5 empty] | R |  |  |  | Z |  |  |  | S
|  |  |  | K1 | K2 | K3 |  | R1 | R2 | R3 | R4 |  | Z1 | Z2 | Z3 | Z4 |  | K1 |  | K2 |  | K3 |  | R1 | R2 | R3 | R4 | Z1 | Z2 | Z3 | Z4
1 | 良好 | 5.23 | 65.34 | 65.34 | － | － | 23.49 | 23.49 | － | － | － | 11.16 | 11.16 | － | － | － | － | 路面清掃車[ブラシ・四輪式]ホッパ容量2.5～3.1m3 |  | － |  | － |  | 運転手（一般） | － | － | － | 軽油１．２号 | － | － | － | － | －
2 | 普通 | 6.28 | 65.34 | 65.34 | － | － | 23.49 | 23.49 | － | － | － | 11.16 | 11.16 | － | － | － | － | 路面清掃車[ブラシ・四輪式]ホッパ容量2.5～3.1m3 |  | － |  | － |  | 運転手（一般） | － | － | － | 軽油１．２号 | － | － | － | － | －
3 | 不良 | 7.84 | 65.34 | 65.34 | － | － | 23.49 | 23.49 | － | － | － | 11.16 | 11.16 | － | － | － | － | 路面清掃車[ブラシ・四輪式]ホッパ容量2.5～3.1m3 |  | － |  | － |  | 運転手（一般） | － | － | － | 軽油１．２号 | － | － | － | － | －

## 06
| No.6【プライムコート(アスファルト舗装工)】 |  | 2 | 2 | 3 | 4 | 5 | 12 | 13 | 14 | 15 | 16 | 22 | 23 | 24 | 25 | 26 | 0 | 32 | 0 | 33 | 0 | 34 | 0 | 42 | 43 | 44 | 45 | 52 | 53 | 54 | 55 | 0 | 0
＜ 積算単位：m2 ＞
| 条件区分 |  | 標準単価 | 機労材構成比 | [14 empty] | 代表機労材規格 | [14 empty] | 備考
| 施工機械 | 砂計上の有無 |  | K |  |  |  | R |  |  |  |  | Z |  |  |  |  | S | K （ *印：賃料） | [5 empty] | R |  |  |  | Z |  |  |  | S
[5 empty] | K1 | K2 | K3 |  | R1 | R2 | R3 | R4 |  | Z1 | Z2 | Z3 | Z4 |  | K1 |  | K2 |  | K3 |  | R1 | R2 | R3 | R4 | Z1 | Z2 | Z3 | Z4
1 | ディストリビュータ | 有り | 21.52 | 5.06 | 3.36 | 1.7 | － | 94.01 | 88.54 | 5.47 | － | － | 0.92 | 0.92 | － | － | － | － | ディストリビュータ[トラック架装式]タンク容量2,000～3,000ℓ |  | トラック［普通］4～4.5t積 |  | － |  | 普通作業員 | 運転手（一般） | － | － | 軽油１．２号 | － | － | － | － | －
2 | ディストリビュータ | 無し | 2.47 | 44.15 | 29.32 | 14.83 | － | 47.74 | 47.74 | － | － | － | 8.09 | 8.09 | － | － | － | － | ディストリビュータ[トラック架装式]タンク容量2,000～3,000ℓ |  | トラック［普通］4～4.5t積 |  | － |  | 運転手（一般） | － | － | － | 軽油１．２号 | － | － | － | － | －
3 | アスファルトスプレヤ＋トラック | 有り | 107.81 | 3.91 | 3.23 | 0.68 | － | 93.83 | 55.34 | 20.99 | 17.5 | － | 2.18 | 1.84 | 0.34 | － | － | － | トラック[普通型]2t積 |  | アスファルトスプレヤ[ガソリンエンジン駆動・手押し式] 25ℓ/min |  | － |  | 普通作業員 | 特殊作業員 | 運転手（一般） | － | 軽油１．２号 | ガソリン レギュラー | － | － | － | －
4 | アスファルトスプレヤ＋トラック | 無し | 88.76 | 4.75 | 3.92 | 0.83 | － | 92.53 | 45.77 | 25.5 | 21.26 | － | 2.64 | 2.23 | 0.41 | － | － | － | トラック[普通型]2t積 |  | アスファルトスプレヤ[ガソリンエンジン駆動・手押し式] 25ℓ/min |  | － |  | 普通作業員 | 特殊作業員 | 運転手（一般） | － | 軽油１．２号 | ガソリン レギュラー | － | － | － | －

## 07
| No.7【タックコート】 |  | 2 | 2 | 3 | 4 | 5 | 12 | 13 | 14 | 15 | 16 | 22 | 23 | 24 | 25 | 26 | 0 | 32 | 0 | 33 | 0 | 34 | 0 | 42 | 43 | 44 | 45 | 52 | 53 | 54 | 55 | 0 | 0
＜ 積算単位：m2 ＞
| 条件区分 |  | 標準単価 | 機労材構成比 | [14 empty] | 代表機労材規格 | [14 empty] | 備考
| 施工区分 | 施工機械 |  | K |  |  |  | R |  |  |  |  | Z |  |  |  |  | S | K （ *印：賃料） | [5 empty] | R |  |  |  | Z |  |  |  | S
[5 empty] | K1 | K2 | K3 |  | R1 | R2 | R3 | R4 |  | Z1 | Z2 | Z3 | Z4 |  | K1 |  | K2 |  | K3 |  | R1 | R2 | R3 | R4 | Z1 | Z2 | Z3 | Z4
1 | 既設アスファルト舗装 | ディストリビュータ | 1.48 | 44.15 | 29.32 | 14.83 | － | 47.74 | 47.74 | － | － | － | 8.09 | 8.09 | － | － | － | － | ディストリビュータ[トラック架装式]タンク容量2,000～3,000ℓ |  | トラック［普通］4～4.5t積 |  | － |  | 運転手（一般） | － | － | － | 軽油１．２号 | － | － | － | － | －
2 | 既設アスファルト舗装 | アスファルトスプレヤ＋トラック | 33.28 | 4.75 | 3.92 | 0.83 | － | 92.53 | 45.77 | 25.5 | 21.26 | － | 2.64 | 2.23 | 0.41 | － | － | － | トラック[普通型]2t積 |  | アスファルトスプレヤ[ガソリンエンジン駆動・手押し式] 25ℓ/min |  | － |  | 普通作業員 | 特殊作業員 | 運転手（一般） | － | 軽油１．２号 | ガソリン レギュラー | － | － | － | －
3 | 新設 | ディストリビュータ | 1.48 | 44.15 | 29.32 | 14.83 | － | 47.74 | 47.74 | － | － | － | 8.09 | 8.09 | － | － | － | － | ディストリビュータ[トラック架装式]タンク容量2,000～3,000ℓ |  | トラック［普通］4～4.5t積 |  | － |  | 運転手（一般） | － | － | － | 軽油１．２号 | － | － | － | － | －
4 | 新設 | アスファルトスプレヤ＋トラック | 22.19 | 4.75 | 3.92 | 0.83 | － | 92.53 | 45.77 | 25.5 | 21.26 | － | 2.64 | 2.23 | 0.41 | － | － | － | トラック[普通型]2t積 |  | アスファルトスプレヤ[ガソリンエンジン駆動・手押し式] 25ℓ/min |  | － |  | 普通作業員 | 特殊作業員 | 運転手（一般） | － | 軽油１．２号 | ガソリン レギュラー | － | － | － | －
5 | 既設コンクリート舗装 | ディストリビュータ | 1.97 | 44.15 | 29.32 | 14.83 | － | 47.74 | 47.74 | － | － | － | 8.09 | 8.09 | － | － | － | － | ディストリビュータ[トラック架装式]タンク容量2,000～3,000ℓ |  | トラック［普通］4～4.5t積 |  | － |  | 運転手（一般） | － | － | － | 軽油１．２号 | － | － | － | － | －
6 | 既設コンクリート舗装 | アスファルトスプレヤ＋トラック | 44.38 | 4.75 | 3.92 | 0.83 | － | 92.53 | 45.77 | 25.5 | 21.26 | － | 2.64 | 2.23 | 0.41 | － | － | － | トラック[普通型]2t積 |  | アスファルトスプレヤ[ガソリンエンジン駆動・手押し式] 25ℓ/min |  | － |  | 普通作業員 | 特殊作業員 | 運転手（一般） | － | 軽油１．２号 | ガソリン レギュラー | － | － | － | －

## 08
| No.8【基層・中間層（空港）】 |  |  |  | 2 | 2 | 3 | 4 | 5 | 12 | 13 | 14 | 15 | 16 | 22 | 23 | 24 | 25 | 26 | 0 | 32 | 0 | 33 | 0 | 34 | 0 | 42 | 43 | 44 | 45 | 52 | 53 | 54 | 55 | 0 | 0
＜ 積算単位：m2 ＞
| 条件区分 |  |  |  | 標準単価 | 機労材構成比 | [14 empty] | 代表機労材規格 | [14 empty] | 備考
| 施工箇所 | 施設区分 | 施工幅区分 | 現場条件 |  | K |  |  |  | R |  |  |  |  | Z |  |  |  |  | S | K （ *印：賃料） | [5 empty] | R |  |  |  | Z |  |  |  | S
[7 empty] | K1 | K2 | K3 |  | R1 | R2 | R3 | R4 |  | Z1 | Z2 | Z3 | Z4 |  | K1 |  | K2 |  | K3 |  | R1 | R2 | R3 | R4 | Z1 | Z2 | Z3 | Z4
1 | 一般部 | 基本施設 | 3m以上4m以下 | 良好 | 279 | 22.21 | 14.4 | 4.02 | 3.79 | 74.31 | 29.68 | 16.53 | 16.86 | 6.03 | 3.37 | 3.37 | － | － | － | － | アスファルトフィニッシャ[クローラ型・排出ガス対策型(第2次基準値)]舗装幅2.4～6.0m |  | タイヤローラ[普通型・排出ガス対策型(第1次基準値)]運転質量8～20t |  | ロードローラ[マカダム・排出ガス対策型(第1次基準値)]運転質量10～12t 締固め幅2.1m |  | 普通作業員 | 特殊作業員 | 運転手（特殊） | 土木一般世話役 | 軽油１．２号 | － | － | － | － | －
2 | 一般部 | 基本施設 | 3m以上4m以下 | 普通 | 326 | 22.21 | 14.4 | 4.02 | 3.79 | 74.3 | 29.68 | 16.53 | 16.86 | 6.03 | 3.37 | 3.37 | － | － | － | － | アスファルトフィニッシャ[クローラ型・排出ガス対策型(第2次基準値)]舗装幅2.4～6.0m |  | タイヤローラ[普通型・排出ガス対策型(第1次基準値)]運転質量8～20t |  | ロードローラ[マカダム・排出ガス対策型(第1次基準値)]運転質量10～12t 締固め幅2.1m |  | 普通作業員 | 特殊作業員 | 運転手（特殊） | 土木一般世話役 | 軽油１．２号 | － | － | － | － | －
3 | 一般部 | 基本施設 | 3m以上4m以下 | 不良 | 390.4 | 22.21 | 14.4 | 4.02 | 3.79 | 74.31 | 29.68 | 16.53 | 16.86 | 6.03 | 3.37 | 3.37 | － | － | － | － | アスファルトフィニッシャ[クローラ型・排出ガス対策型(第2次基準値)]舗装幅2.4～6.0m |  | タイヤローラ[普通型・排出ガス対策型(第1次基準値)]運転質量8～20t |  | ロードローラ[マカダム・排出ガス対策型(第1次基準値)]運転質量10～12t 締固め幅2.1m |  | 普通作業員 | 特殊作業員 | 運転手（特殊） | 土木一般世話役 | 軽油１．２号 | － | － | － | － | －
4 | 一般部 | 基本施設 | 4mを超え5m以下 | 良好 | 217 | 22.21 | 14.4 | 4.02 | 3.79 | 74.3 | 29.69 | 16.53 | 16.86 | 6.04 | 3.37 | 3.37 | － | － | － | － | アスファルトフィニッシャ[クローラ型・排出ガス対策型(第2次基準値)]舗装幅2.4～6.0m |  | タイヤローラ[普通型・排出ガス対策型(第1次基準値)]運転質量8～20t |  | ロードローラ[マカダム・排出ガス対策型(第1次基準値)]運転質量10～12t 締固め幅2.1m |  | 普通作業員 | 特殊作業員 | 運転手（特殊） | 土木一般世話役 | 軽油１．２号 | － | － | － | － | －
5 | 一般部 | 基本施設 | 4mを超え5m以下 | 普通 | 253.5 | 22.21 | 14.4 | 4.02 | 3.79 | 74.31 | 29.68 | 16.53 | 16.86 | 6.04 | 3.37 | 3.37 | － | － | － | － | アスファルトフィニッシャ[クローラ型・排出ガス対策型(第2次基準値)]舗装幅2.4～6.0m |  | タイヤローラ[普通型・排出ガス対策型(第1次基準値)]運転質量8～20t |  | ロードローラ[マカダム・排出ガス対策型(第1次基準値)]運転質量10～12t 締固め幅2.1m |  | 普通作業員 | 特殊作業員 | 運転手（特殊） | 土木一般世話役 | 軽油１．２号 | － | － | － | － | －
6 | 一般部 | 基本施設 | 4mを超え5m以下 | 不良 | 303.8 | 22.21 | 14.4 | 4.02 | 3.79 | 74.32 | 29.68 | 16.53 | 16.86 | 6.04 | 3.37 | 3.37 | － | － | － | － | アスファルトフィニッシャ[クローラ型・排出ガス対策型(第2次基準値)]舗装幅2.4～6.0m |  | タイヤローラ[普通型・排出ガス対策型(第1次基準値)]運転質量8～20t |  | ロードローラ[マカダム・排出ガス対策型(第1次基準値)]運転質量10～12t 締固め幅2.1m |  | 普通作業員 | 特殊作業員 | 運転手（特殊） | 土木一般世話役 | 軽油１．２号 | － | － | － | － | －
7 | 一般部 | 基本施設 | 5mを超え6m以下 | 良好 | 177.6 | 22.21 | 14.4 | 4.02 | 3.79 | 74.3 | 29.69 | 16.53 | 16.86 | 6.03 | 3.37 | 3.37 | － | － | － | － | アスファルトフィニッシャ[クローラ型・排出ガス対策型(第2次基準値)]舗装幅2.4～6.0m |  | タイヤローラ[普通型・排出ガス対策型(第1次基準値)]運転質量8～20t |  | ロードローラ[マカダム・排出ガス対策型(第1次基準値)]運転質量10～12t 締固め幅2.1m |  | 普通作業員 | 特殊作業員 | 運転手（特殊） | 土木一般世話役 | 軽油１．２号 | － | － | － | － | －
8 | 一般部 | 基本施設 | 5mを超え6m以下 | 普通 | 207.4 | 22.21 | 14.4 | 4.02 | 3.79 | 74.3 | 29.68 | 16.53 | 16.86 | 6.03 | 3.37 | 3.37 | － | － | － | － | アスファルトフィニッシャ[クローラ型・排出ガス対策型(第2次基準値)]舗装幅2.4～6.0m |  | タイヤローラ[普通型・排出ガス対策型(第1次基準値)]運転質量8～20t |  | ロードローラ[マカダム・排出ガス対策型(第1次基準値)]運転質量10～12t 締固め幅2.1m |  | 普通作業員 | 特殊作業員 | 運転手（特殊） | 土木一般世話役 | 軽油１．２号 | － | － | － | － | －
9 | 一般部 | 基本施設 | 5mを超え6m以下 | 不良 | 248.6 | 22.21 | 14.4 | 4.02 | 3.79 | 74.32 | 29.69 | 16.54 | 16.86 | 6.03 | 3.37 | 3.37 | － | － | － | － | アスファルトフィニッシャ[クローラ型・排出ガス対策型(第2次基準値)]舗装幅2.4～6.0m |  | タイヤローラ[普通型・排出ガス対策型(第1次基準値)]運転質量8～20t |  | ロードローラ[マカダム・排出ガス対策型(第1次基準値)]運転質量10～12t 締固め幅2.1m |  | 普通作業員 | 特殊作業員 | 運転手（特殊） | 土木一般世話役 | 軽油１．２号 | － | － | － | － | －
10 | 一般部 | 基本施設 | 6mを超え7m以下 | 良好 | 171 | 30.66 | 23.79 | 3.54 | 3.33 | 65.34 | 26.09 | 14.53 | 14.82 | 5.31 | 3.9 | 3.9 | － | － | － | － | アスファルトフィニッシャ[ホイール型・排出ガス対策型(第2次基準値)]舗装幅3.0～8.5m |  | タイヤローラ[普通型・排出ガス対策型(第1次基準値)]運転質量8～20t |  | ロードローラ[マカダム・排出ガス対策型(第1次基準値)]運転質量10～12t 締固め幅2.1m |  | 普通作業員 | 特殊作業員 | 運転手（特殊） | 土木一般世話役 | 軽油１．２号 | － | － | － | － | －
11 | 一般部 | 基本施設 | 6mを超え7m以下 | 普通 | 199.6 | 30.66 | 23.79 | 3.54 | 3.33 | 65.33 | 26.09 | 14.54 | 14.82 | 5.31 | 3.9 | 3.9 | － | － | － | － | アスファルトフィニッシャ[ホイール型・排出ガス対策型(第2次基準値)]舗装幅3.0～8.5m |  | タイヤローラ[普通型・排出ガス対策型(第1次基準値)]運転質量8～20t |  | ロードローラ[マカダム・排出ガス対策型(第1次基準値)]運転質量10～12t 締固め幅2.1m |  | 普通作業員 | 特殊作業員 | 運転手（特殊） | 土木一般世話役 | 軽油１．２号 | － | － | － | － | －
12 | 一般部 | 基本施設 | 6mを超え7m以下 | 不良 | 239.3 | 30.66 | 23.79 | 3.54 | 3.33 | 65.33 | 26.1 | 14.54 | 14.82 | 5.31 | 3.9 | 3.9 | － | － | － | － | アスファルトフィニッシャ[ホイール型・排出ガス対策型(第2次基準値)]舗装幅3.0～8.5m |  | タイヤローラ[普通型・排出ガス対策型(第1次基準値)]運転質量8～20t |  | ロードローラ[マカダム・排出ガス対策型(第1次基準値)]運転質量10～12t 締固め幅2.1m |  | 普通作業員 | 特殊作業員 | 運転手（特殊） | 土木一般世話役 | 軽油１．２号 | － | － | － | － | －
13 | 一般部 | 基本施設 | 7mを超え8m以下 | 良好 | 162 | 31.3 | 21.77 | 6.48 | 3.05 | 64.28 | 23.87 | 18.09 | 13.29 | 4.86 | 4.33 | 4.33 | － | － | － | － | アスファルトフィニッシャ[ホイール型・排出ガス対策型(第2次基準値)]舗装幅3.0～8.5m |  | タイヤローラ[普通型・排出ガス対策型(第1次基準値)]運転質量8～20t |  | ロードローラ[マカダム・排出ガス対策型(第1次基準値)]運転質量10～12t 締固め幅2.1m |  | 普通作業員 | 運転手（特殊） | 特殊作業員 | 土木一般世話役 | 軽油１．２号 | － | － | － | － | －
14 | 一般部 | 基本施設 | 7mを超え8m以下 | 普通 | 189.1 | 31.29 | 21.76 | 6.48 | 3.05 | 64.29 | 23.88 | 18.09 | 13.3 | 4.85 | 4.33 | 4.33 | － | － | － | － | アスファルトフィニッシャ[ホイール型・排出ガス対策型(第2次基準値)]舗装幅3.0～8.5m |  | タイヤローラ[普通型・排出ガス対策型(第1次基準値)]運転質量8～20t |  | ロードローラ[マカダム・排出ガス対策型(第1次基準値)]運転質量10～12t 締固め幅2.1m |  | 普通作業員 | 運転手（特殊） | 特殊作業員 | 土木一般世話役 | 軽油１．２号 | － | － | － | － | －
15 | 一般部 | 基本施設 | 7mを超え8m以下 | 不良 | 226.7 | 31.3 | 21.77 | 6.48 | 3.05 | 64.27 | 23.87 | 18.09 | 13.3 | 4.85 | 4.33 | 4.33 | － | － | － | － | アスファルトフィニッシャ[ホイール型・排出ガス対策型(第2次基準値)]舗装幅3.0～8.5m |  | タイヤローラ[普通型・排出ガス対策型(第1次基準値)]運転質量8～20t |  | ロードローラ[マカダム・排出ガス対策型(第1次基準値)]運転質量10～12t 締固め幅2.1m |  | 普通作業員 | 運転手（特殊） | 特殊作業員 | 土木一般世話役 | 軽油１．２号 | － | － | － | － | －
16 | 一般部 | 基本施設 | 8mを超え8.5m以下 | 良好 | 143 | 31.3 | 21.77 | 6.48 | 3.05 | 64.28 | 23.87 | 18.08 | 13.29 | 4.85 | 4.33 | 4.33 | － | － | － | － | アスファルトフィニッシャ[ホイール型・排出ガス対策型(第2次基準値)]舗装幅3.0～8.5m |  | タイヤローラ[普通型・排出ガス対策型(第1次基準値)]運転質量8～20t |  | ロードローラ[マカダム・排出ガス対策型(第1次基準値)]運転質量10～12t 締固め幅2.1m |  | 普通作業員 | 運転手（特殊） | 特殊作業員 | 土木一般世話役 | 軽油１．２号 | － | － | － | － | －
17 | 一般部 | 基本施設 | 8mを超え8.5m以下 | 普通 | 166.8 | 31.3 | 21.77 | 6.48 | 3.05 | 64.27 | 23.89 | 18.09 | 13.3 | 4.85 | 4.33 | 4.33 | － | － | － | － | アスファルトフィニッシャ[ホイール型・排出ガス対策型(第2次基準値)]舗装幅3.0～8.5m |  | タイヤローラ[普通型・排出ガス対策型(第1次基準値)]運転質量8～20t |  | ロードローラ[マカダム・排出ガス対策型(第1次基準値)]運転質量10～12t 締固め幅2.1m |  | 普通作業員 | 運転手（特殊） | 特殊作業員 | 土木一般世話役 | 軽油１．２号 | － | － | － | － | －
18 | 一般部 | 基本施設 | 8mを超え8.5m以下 | 不良 | 200.1 | 31.29 | 21.76 | 6.48 | 3.05 | 64.28 | 23.87 | 18.09 | 13.29 | 4.84 | 4.33 | 4.33 | － | － | － | － | アスファルトフィニッシャ[ホイール型・排出ガス対策型(第2次基準値)]舗装幅3.0～8.5m |  | タイヤローラ[普通型・排出ガス対策型(第1次基準値)]運転質量8～20t |  | ロードローラ[マカダム・排出ガス対策型(第1次基準値)]運転質量10～12t 締固め幅2.1m |  | 普通作業員 | 運転手（特殊） | 特殊作業員 | 土木一般世話役 | 軽油１．２号 | － | － | － | － | －
19 | 一般部 | 基本施設拡幅 | 1.4m以上2m以下 | - | 1120 | 10.63 | 6.15 | 2.37 | 2.11 | 87.83 | 34.44 | 21.21 | 19.19 | 7 | 1.46 | 1.46 | － | － | － | － | アスファルトフィニッシャ[クローラ型]舗装幅1.4～3.0m |  | 振動ローラ[搭乗・コンバインド式・排出ガス対策型(第1次基準値)]運転質量3～4t |  | タイヤローラ[普通型・排出ガス対策型(第1次基準値)]運転質量3～4t |  | 普通作業員 | 運転手（特殊） | 特殊作業員 | 土木一般世話役 | 軽油１．２号 | － | － | － | － | －
20 | 一般部 | 基本施設拡幅 | 2mを超え2.5m以下 | - | 876.6 | 10.62 | 6.15 | 2.36 | 2.11 | 87.83 | 34.42 | 21.19 | 19.17 | 7 | 1.46 | 1.46 | － | － | － | － | アスファルトフィニッシャ[クローラ型]舗装幅1.4～3.0m |  | 振動ローラ[搭乗・コンバインド式・排出ガス対策型(第1次基準値)]運転質量3～4t |  | タイヤローラ[普通型・排出ガス対策型(第1次基準値)]運転質量3～4t |  | 普通作業員 | 運転手（特殊） | 特殊作業員 | 土木一般世話役 | 軽油１．２号 | － | － | － | － | －
21 | 一般部 | 基本施設拡幅 | 2.5mを超え3m以下 | - | 714 | 10.62 | 6.15 | 2.36 | 2.11 | 87.82 | 34.42 | 21.19 | 19.17 | 7 | 1.46 | 1.46 | － | － | － | － | アスファルトフィニッシャ[クローラ型]舗装幅1.4～3.0m |  | 振動ローラ[搭乗・コンバインド式・排出ガス対策型(第1次基準値)]運転質量3～4t |  | タイヤローラ[普通型・排出ガス対策型(第1次基準値)]運転質量3～4t |  | 普通作業員 | 運転手（特殊） | 特殊作業員 | 土木一般世話役 | 軽油１．２号 | － | － | － | － | －
22 | すり付け部 | － | － | 良好 | 796.5 | 1.15 | 0.71 | 0.44 | － | 98.53 | 51.02 | 28.42 | 15.56 | 1.64 | 0.27 | 0.27 | － | － | － | － | タイヤローラ[普通型・排出ガス対策型(第1次基準値)]運転質量8～20t |  | ロードローラ[マカダム・排出ガス対策型(第1次基準値)]運転質量10～12t 締固め幅2.1m |  | － |  | 普通作業員 | 特殊作業員 | 土木一般世話役 | 運転手（特殊） | 軽油１．２号 | － | － | － | － | －
23 | すり付け部 | － | － | 普通 | 800.6 | 1.33 | 0.82 | 0.51 | － | 98.3 | 50.76 | 28.27 | 15.48 | 1.91 | 0.32 | 0.32 | － | － | － | － | タイヤローラ[普通型・排出ガス対策型(第1次基準値)]運転質量8～20t |  | ロードローラ[マカダム・排出ガス対策型(第1次基準値)]運転質量10～12t 締固め幅2.1m |  | － |  | 普通作業員 | 特殊作業員 | 土木一般世話役 | 運転手（特殊） | 軽油１．２号 | － | － | － | － | －
24 | すり付け部 | － | － | 不良 | 806.3 | 1.59 | 0.98 | 0.61 | － | 97.97 | 50.4 | 28.07 | 15.37 | 2.27 | 0.37 | 0.37 | － | － | － | － | タイヤローラ[普通型・排出ガス対策型(第1次基準値)]運転質量8～20t |  | ロードローラ[マカダム・排出ガス対策型(第1次基準値)]運転質量10～12t 締固め幅2.1m |  | － |  | 普通作業員 | 特殊作業員 | 土木一般世話役 | 運転手（特殊） | 軽油１．２号 | － | － | － | － | －

## 09
| No.9【表層（空港）】 |  |  |  | 2 | 2 | 3 | 4 | 5 | 12 | 13 | 14 | 15 | 16 | 22 | 23 | 24 | 25 | 26 | 0 | 32 | 0 | 33 | 0 | 34 | 0 | 42 | 43 | 44 | 45 | 52 | 53 | 54 | 55 | 0 | 0
＜ 積算単位：m2 ＞
| 条件区分 |  |  |  | 標準単価 | 機労材構成比 | [14 empty] | 代表機労材規格 | [14 empty] | 備考
| 施工箇所 | 施設区分 | 施工幅区分 | 現場条件 |  | K |  |  |  | R |  |  |  |  | Z |  |  |  |  | S | K （ *印：賃料） | [5 empty] | R |  |  |  | Z |  |  |  | S
[7 empty] | K1 | K2 | K3 |  | R1 | R2 | R3 | R4 |  | Z1 | Z2 | Z3 | Z4 |  | K1 |  | K2 |  | K3 |  | R1 | R2 | R3 | R4 | Z1 | Z2 | Z3 | Z4
1 | 一般部 | 基本施設 | 3m以上4m以下 | 良好 | 324.2 | 25.87 | 12.4 | 6.75 | 3.46 | 69.5 | 25.54 | 20.07 | 14.22 | 5.19 | 4.51 | 4.51 | － | － | － | － | アスファルトフィニッシャ[クローラ型・排出ガス対策型(第2次基準値)]舗装幅2.4～6.0m |  | 振動ローラ[搭乗・タンデム式・排出ガス対策型(第2次基準値)]運転質量8～10t |  | タイヤローラ[普通型・排出ガス対策型(第1次基準値)]運転質量8～20t |  | 普通作業員 | 運転手（特殊） | 特殊作業員 | 土木一般世話役 | 軽油１．２号 | － | － | － | － | －
2 | 一般部 | 基本施設 | 3m以上4m以下 | 普通 | 378.8 | 25.87 | 12.4 | 6.75 | 3.46 | 69.5 | 25.54 | 20.07 | 14.23 | 5.19 | 4.51 | 4.51 | － | － | － | － | アスファルトフィニッシャ[クローラ型・排出ガス対策型(第2次基準値)]舗装幅2.4～6.0m |  | 振動ローラ[搭乗・タンデム式・排出ガス対策型(第2次基準値)]運転質量8～10t |  | タイヤローラ[普通型・排出ガス対策型(第1次基準値)]運転質量8～20t |  | 普通作業員 | 運転手（特殊） | 特殊作業員 | 土木一般世話役 | 軽油１．２号 | － | － | － | － | －
3 | 一般部 | 基本施設 | 3m以上4m以下 | 不良 | 453.7 | 25.86 | 12.39 | 6.75 | 3.46 | 69.5 | 25.54 | 20.06 | 14.22 | 5.19 | 4.5 | 4.5 | － | － | － | － | アスファルトフィニッシャ[クローラ型・排出ガス対策型(第2次基準値)]舗装幅2.4～6.0m |  | 振動ローラ[搭乗・タンデム式・排出ガス対策型(第2次基準値)]運転質量8～10t |  | タイヤローラ[普通型・排出ガス対策型(第1次基準値)]運転質量8～20t |  | 普通作業員 | 運転手（特殊） | 特殊作業員 | 土木一般世話役 | 軽油１．２号 | － | － | － | － | －
4 | 一般部 | 基本施設 | 4mを超え5m以下 | 良好 | 252.2 | 25.87 | 12.4 | 6.75 | 3.46 | 69.49 | 25.55 | 20.07 | 14.22 | 5.19 | 4.51 | 4.51 | － | － | － | － | アスファルトフィニッシャ[クローラ型・排出ガス対策型(第2次基準値)]舗装幅2.4～6.0m |  | 振動ローラ[搭乗・タンデム式・排出ガス対策型(第2次基準値)]運転質量8～10t |  | タイヤローラ[普通型・排出ガス対策型(第1次基準値)]運転質量8～20t |  | 普通作業員 | 運転手（特殊） | 特殊作業員 | 土木一般世話役 | 軽油１．２号 | － | － | － | － | －
5 | 一般部 | 基本施設 | 4mを超え5m以下 | 普通 | 294.6 | 25.87 | 12.4 | 6.75 | 3.46 | 69.5 | 25.54 | 20.07 | 14.22 | 5.19 | 4.51 | 4.51 | － | － | － | － | アスファルトフィニッシャ[クローラ型・排出ガス対策型(第2次基準値)]舗装幅2.4～6.0m |  | 振動ローラ[搭乗・タンデム式・排出ガス対策型(第2次基準値)]運転質量8～10t |  | タイヤローラ[普通型・排出ガス対策型(第1次基準値)]運転質量8～20t |  | 普通作業員 | 運転手（特殊） | 特殊作業員 | 土木一般世話役 | 軽油１．２号 | － | － | － | － | －
6 | 一般部 | 基本施設 | 4mを超え5m以下 | 不良 | 353 | 25.87 | 12.4 | 6.75 | 3.46 | 69.5 | 25.54 | 20.07 | 14.23 | 5.19 | 4.51 | 4.51 | － | － | － | － | アスファルトフィニッシャ[クローラ型・排出ガス対策型(第2次基準値)]舗装幅2.4～6.0m |  | 振動ローラ[搭乗・タンデム式・排出ガス対策型(第2次基準値)]運転質量8～10t |  | タイヤローラ[普通型・排出ガス対策型(第1次基準値)]運転質量8～20t |  | 普通作業員 | 運転手（特殊） | 特殊作業員 | 土木一般世話役 | 軽油１．２号 | － | － | － | － | －
7 | 一般部 | 基本施設 | 5mを超え6m以下 | 良好 | 206.4 | 25.87 | 12.4 | 6.75 | 3.46 | 69.5 | 25.54 | 20.07 | 14.23 | 5.19 | 4.51 | 4.51 | － | － | － | － | アスファルトフィニッシャ[クローラ型・排出ガス対策型(第2次基準値)]舗装幅2.4～6.0m |  | 振動ローラ[搭乗・タンデム式・排出ガス対策型(第2次基準値)]運転質量8～10t |  | タイヤローラ[普通型・排出ガス対策型(第1次基準値)]運転質量8～20t |  | 普通作業員 | 運転手（特殊） | 特殊作業員 | 土木一般世話役 | 軽油１．２号 | － | － | － | － | －
8 | 一般部 | 基本施設 | 5mを超え6m以下 | 普通 | 241 | 25.87 | 12.4 | 6.75 | 3.46 | 69.5 | 25.54 | 20.07 | 14.23 | 5.19 | 4.51 | 4.51 | － | － | － | － | アスファルトフィニッシャ[クローラ型・排出ガス対策型(第2次基準値)]舗装幅2.4～6.0m |  | 振動ローラ[搭乗・タンデム式・排出ガス対策型(第2次基準値)]運転質量8～10t |  | タイヤローラ[普通型・排出ガス対策型(第1次基準値)]運転質量8～20t |  | 普通作業員 | 運転手（特殊） | 特殊作業員 | 土木一般世話役 | 軽油１．２号 | － | － | － | － | －
9 | 一般部 | 基本施設 | 5mを超え6m以下 | 不良 | 288.9 | 25.86 | 12.39 | 6.75 | 3.46 | 69.5 | 25.54 | 20.06 | 14.23 | 5.19 | 4.5 | 4.5 | － | － | － | － | アスファルトフィニッシャ[クローラ型・排出ガス対策型(第2次基準値)]舗装幅2.4～6.0m |  | 振動ローラ[搭乗・タンデム式・排出ガス対策型(第2次基準値)]運転質量8～10t |  | タイヤローラ[普通型・排出ガス対策型(第1次基準値)]運転質量8～20t |  | 普通作業員 | 運転手（特殊） | 特殊作業員 | 土木一般世話役 | 軽油１．２号 | － | － | － | － | －
10 | 一般部 | 基本施設 | 6mを超え7m以下 | 良好 | 195.3 | 32.88 | 20.83 | 6.03 | 3.1 | 62.17 | 22.85 | 17.96 | 12.72 | 4.65 | 4.86 | 4.86 | － | － | － | － | アスファルトフィニッシャ[ホイール型・排出ガス対策型(第2次基準値)]舗装幅3.0～8.5m |  | 振動ローラ[搭乗・タンデム式・排出ガス対策型(第2次基準値)]運転質量8～10t |  | タイヤローラ[普通型・排出ガス対策型(第1次基準値)]運転質量8～20t |  | 普通作業員 | 運転手（特殊） | 特殊作業員 | 土木一般世話役 | 軽油１．２号 | － | － | － | － | －
11 | 一般部 | 基本施設 | 6mを超え7m以下 | 普通 | 228 | 32.88 | 20.83 | 6.03 | 3.1 | 62.16 | 22.84 | 17.96 | 12.73 | 4.65 | 4.86 | 4.86 | － | － | － | － | アスファルトフィニッシャ[ホイール型・排出ガス対策型(第2次基準値)]舗装幅3.0～8.5m |  | 振動ローラ[搭乗・タンデム式・排出ガス対策型(第2次基準値)]運転質量8～10t |  | タイヤローラ[普通型・排出ガス対策型(第1次基準値)]運転質量8～20t |  | 普通作業員 | 運転手（特殊） | 特殊作業員 | 土木一般世話役 | 軽油１．２号 | － | － | － | － | －
12 | 一般部 | 基本施設 | 6mを超え7m以下 | 不良 | 273.4 | 32.87 | 20.82 | 6.03 | 3.1 | 62.16 | 22.84 | 17.95 | 12.73 | 4.64 | 4.86 | 4.86 | － | － | － | － | アスファルトフィニッシャ[ホイール型・排出ガス対策型(第2次基準値)]舗装幅3.0～8.5m |  | 振動ローラ[搭乗・タンデム式・排出ガス対策型(第2次基準値)]運転質量8～10t |  | タイヤローラ[普通型・排出ガス対策型(第1次基準値)]運転質量8～20t |  | 普通作業員 | 運転手（特殊） | 特殊作業員 | 土木一般世話役 | 軽油１．２号 | － | － | － | － | －
13 | 一般部 | 基本施設 | 7mを超え8m以下 | 良好 | 183.1 | 33.27 | 19.26 | 5.58 | 5.73 | 61.46 | 21.12 | 20.6 | 11.76 | 4.3 | 5.15 | 5.15 | － | － | － | － | アスファルトフィニッシャ[ホイール型・排出ガス対策型(第2次基準値)]舗装幅3.0～8.5m |  | 振動ローラ[搭乗・タンデム式・排出ガス対策型(第2次基準値)]運転質量8～10t |  | タイヤローラ[普通型・排出ガス対策型(第1次基準値)]運転質量8～20t |  | 普通作業員 | 運転手（特殊） | 特殊作業員 | 土木一般世話役 | 軽油１．２号 | － | － | － | － | －
14 | 一般部 | 基本施設 | 7mを超え8m以下 | 普通 | 213.7 | 33.27 | 19.26 | 5.58 | 5.73 | 61.46 | 21.13 | 20.6 | 11.77 | 4.29 | 5.15 | 5.15 | － | － | － | － | アスファルトフィニッシャ[ホイール型・排出ガス対策型(第2次基準値)]舗装幅3.0～8.5m |  | 振動ローラ[搭乗・タンデム式・排出ガス対策型(第2次基準値)]運転質量8～10t |  | タイヤローラ[普通型・排出ガス対策型(第1次基準値)]運転質量8～20t |  | 普通作業員 | 運転手（特殊） | 特殊作業員 | 土木一般世話役 | 軽油１．２号 | － | － | － | － | －
15 | 一般部 | 基本施設 | 7mを超え8m以下 | 不良 | 256.3 | 33.27 | 19.26 | 5.58 | 5.73 | 61.47 | 21.11 | 20.6 | 11.77 | 4.29 | 5.15 | 5.15 | － | － | － | － | アスファルトフィニッシャ[ホイール型・排出ガス対策型(第2次基準値)]舗装幅3.0～8.5m |  | 振動ローラ[搭乗・タンデム式・排出ガス対策型(第2次基準値)]運転質量8～10t |  | タイヤローラ[普通型・排出ガス対策型(第1次基準値)]運転質量8～20t |  | 普通作業員 | 運転手（特殊） | 特殊作業員 | 土木一般世話役 | 軽油１．２号 | － | － | － | － | －
16 | 一般部 | 基本施設 | 8mを超え8.5m以下 | 良好 | 161.6 | 33.27 | 19.26 | 5.58 | 5.73 | 61.45 | 21.12 | 20.6 | 11.76 | 4.29 | 5.15 | 5.15 | － | － | － | － | アスファルトフィニッシャ[ホイール型・排出ガス対策型(第2次基準値)]舗装幅3.0～8.5m |  | 振動ローラ[搭乗・タンデム式・排出ガス対策型(第2次基準値)]運転質量8～10t |  | タイヤローラ[普通型・排出ガス対策型(第1次基準値)]運転質量8～20t |  | 普通作業員 | 運転手（特殊） | 特殊作業員 | 土木一般世話役 | 軽油１．２号 | － | － | － | － | －
17 | 一般部 | 基本施設 | 8mを超え8.5m以下 | 普通 | 188.6 | 33.27 | 19.26 | 5.58 | 5.73 | 61.47 | 21.13 | 20.6 | 11.76 | 4.29 | 5.15 | 5.15 | － | － | － | － | アスファルトフィニッシャ[ホイール型・排出ガス対策型(第2次基準値)]舗装幅3.0～8.5m |  | 振動ローラ[搭乗・タンデム式・排出ガス対策型(第2次基準値)]運転質量8～10t |  | タイヤローラ[普通型・排出ガス対策型(第1次基準値)]運転質量8～20t |  | 普通作業員 | 運転手（特殊） | 特殊作業員 | 土木一般世話役 | 軽油１．２号 | － | － | － | － | －
18 | 一般部 | 基本施設 | 8mを超え8.5m以下 | 不良 | 226.1 | 33.27 | 19.26 | 5.58 | 5.73 | 61.46 | 21.13 | 20.6 | 11.76 | 4.29 | 5.15 | 5.15 | － | － | － | － | アスファルトフィニッシャ[ホイール型・排出ガス対策型(第2次基準値)]舗装幅3.0～8.5m |  | 振動ローラ[搭乗・タンデム式・排出ガス対策型(第2次基準値)]運転質量8～10t |  | タイヤローラ[普通型・排出ガス対策型(第1次基準値)]運転質量8～20t |  | 普通作業員 | 運転手（特殊） | 特殊作業員 | 土木一般世話役 | 軽油１．２号 | － | － | － | － | －
19 | 一般部 | 基本施設拡幅 | 1.4m以上2m以下 | - | 1120 | 10.63 | 6.15 | 2.37 | 2.11 | 87.83 | 34.44 | 21.21 | 19.19 | 7 | 1.46 | 1.46 | － | － | － | － | アスファルトフィニッシャ[クローラ型]舗装幅1.4～3.0m |  | 振動ローラ[搭乗・コンバインド式・排出ガス対策型(第1次基準値)]運転質量3～4t |  | タイヤローラ[普通型・排出ガス対策型(第1次基準値)]運転質量3～4t |  | 普通作業員 | 運転手（特殊） | 特殊作業員 | 土木一般世話役 | 軽油１．２号 | － | － | － | － | －
20 | 一般部 | 基本施設拡幅 | 2mを超え2.5m以下 | - | 876.6 | 10.62 | 6.15 | 2.36 | 2.11 | 87.83 | 34.42 | 21.19 | 19.17 | 7 | 1.46 | 1.46 | － | － | － | － | アスファルトフィニッシャ[クローラ型]舗装幅1.4～3.0m |  | 振動ローラ[搭乗・コンバインド式・排出ガス対策型(第1次基準値)]運転質量3～4t |  | タイヤローラ[普通型・排出ガス対策型(第1次基準値)]運転質量3～4t |  | 普通作業員 | 運転手（特殊） | 特殊作業員 | 土木一般世話役 | 軽油１．２号 | － | － | － | － | －
21 | 一般部 | 基本施設拡幅 | 2.5mを超え3m以下 | - | 714 | 10.62 | 6.15 | 2.36 | 2.11 | 87.82 | 34.42 | 21.19 | 19.17 | 7 | 1.46 | 1.46 | － | － | － | － | アスファルトフィニッシャ[クローラ型]舗装幅1.4～3.0m |  | 振動ローラ[搭乗・コンバインド式・排出ガス対策型(第1次基準値)]運転質量3～4t |  | タイヤローラ[普通型・排出ガス対策型(第1次基準値)]運転質量3～4t |  | 普通作業員 | 運転手（特殊） | 特殊作業員 | 土木一般世話役 | 軽油１．２号 | － | － | － | － | －
22 | すり付け部 | － | － | 良好 | 796.5 | 1.15 | 0.71 | 0.44 | － | 98.53 | 51.02 | 28.42 | 15.56 | 1.64 | 0.27 | 0.27 | － | － | － | － | タイヤローラ[普通型・排出ガス対策型(第1次基準値)]運転質量8～20t |  | ロードローラ[マカダム・排出ガス対策型(第1次基準値)]運転質量10～12t 締固め幅2.1m |  | － |  | 普通作業員 | 特殊作業員 | 土木一般世話役 | 運転手（特殊） | 軽油１．２号 | － | － | － | － | －
23 | すり付け部 | － | － | 普通 | 800.6 | 1.33 | 0.82 | 0.51 | － | 98.3 | 50.76 | 28.27 | 15.48 | 1.91 | 0.32 | 0.32 | － | － | － | － | タイヤローラ[普通型・排出ガス対策型(第1次基準値)]運転質量8～20t |  | ロードローラ[マカダム・排出ガス対策型(第1次基準値)]運転質量10～12t 締固め幅2.1m |  | － |  | 普通作業員 | 特殊作業員 | 土木一般世話役 | 運転手（特殊） | 軽油１．２号 | － | － | － | － | －
24 | すり付け部 | － | － | 不良 | 806.3 | 1.59 | 0.98 | 0.61 | － | 97.97 | 50.4 | 28.07 | 15.37 | 2.27 | 0.37 | 0.37 | － | － | － | － | タイヤローラ[普通型・排出ガス対策型(第1次基準値)]運転質量8～20t |  | ロードローラ[マカダム・排出ガス対策型(第1次基準値)]運転質量10～12t 締固め幅2.1m |  | － |  | 普通作業員 | 特殊作業員 | 土木一般世話役 | 運転手（特殊） | 軽油１．２号 | － | － | － | － | －