## 表紙
平成２６年度
施工パッケージ型積算方式標準単価表
（平成２６年４月１日以降に入札公告を行う工事から適用）
国土交通省
航空局

## 単価一覧
Ⅱ．施工パッケージ標準単価一覧
NO | 施工パッケージ名称 | ページ | 参考：施工パッケージ型積算基準 |  |  |  | 備考
|  |  | 編 | 章 | 節 | 施工パッケージ型積算基準
01 | 路床整形工 | 01-1 | Ⅰ | 5 | ① | 路床整形工
02 | 散水車(空港) | 02-1 | Ⅰ | 5 | ② | 下層路盤工 | ※1
03 | 下層路盤(空港) | 03-1～03-3 | Ⅰ | 5 | ② | 下層路盤工 | ※1
04 | 上層路盤(空港) | 04-1～04-10 | Ⅰ | 5 | ③ | 上層路盤工 | ※1
05 | 路面清掃(空港) | 05-1 | Ⅰ | 5 | ④ | アスファルト舗装工
06 | プライムコート(空港) | 06-1 | Ⅰ | 5 | ④ | アスファルト舗装工 | ※1
07 | タックコート | 07-1 | Ⅰ | 5 | ④ | アスファルト舗装工 | ※1
08 | 基層・中間層(空港) | 08-1 | Ⅰ | 5 | ④ | アスファルト舗装工 | ※1
09 | 表層(空港) | 09-1 | Ⅰ | 5 | ④ | アスファルト舗装工 | ※1
※1材料費(Z)に含まれていない資材（路盤材、アスファルト混合物等）については別途物価資料等による。
0
Ⅱ
0

## 01
【 路床整形 】
＜ 積算単位：m2 ＞
条件区分 |  | 標準単価 | 機労材構成比 | [14 empty] | 代表機労材規格 | [11 empty] | 備考
施工幅区分 | 現場条件 |  | K |  |  |  | R |  |  |  |  | Z |  |  |  |  | S | K （ *印：賃料） |  |  | R |  |  |  | Z |  |  |  | S
|  |  |  | K1 | K2 | K3 |  | R1 | R2 | R3 | R4 |  | Z1 | Z2 | Z3 | Z4 |  | K1 | K2 | K3 | R1 | R2 | R3 | R4 | Z1 | Z2 | Z3 | Z4
4m以上 | 標準工事 | 55.41 | 18.4 | 10.48 | 7.92 | － | 77.17 | 62.11 | 15.06 | － | － | 4.41 | 4.41 | － | － | － | － | モータグレーダ ブレード幅３．７ｍ | タイヤローラ[排出ｶﾞｽ対策型(第1次基準値)]質量 ８～２０ｔ | － | 普通作業員 | 特殊運転手 | － | － | 軽油１．２号 | － | － | － | － | －
4m以上 | 拡幅工事 | 58.91 | 20.19 | 11.5 | 8.69 | － | 74.93 | 58.41 | 16.52 | － | － | 4.85 | 4.85 | － | － | － | － | モータグレーダ ブレード幅３．７ｍ | タイヤローラ[排出ｶﾞｽ対策型(第1次基準値)]質量 ８～２０ｔ | － | 普通作業員 | 特殊運転手 | － | － | 軽油１．２号 | － | － | － | － | －
4m以上 | 夜間工事 | 58.91 | 20.19 | 11.5 | 8.69 | － | 74.93 | 58.41 | 16.52 | － | － | 4.85 | 4.85 | － | － | － | － | モータグレーダ ブレード幅３．７ｍ | タイヤローラ[排出ｶﾞｽ対策型(第1次基準値)]質量 ８～２０ｔ | － | 普通作業員 | 特殊運転手 | － | － | 軽油１．２号 | － | － | － | － | －
4m以上 | 夜間拡幅工事 | 63.82 | 22.37 | 12.74 | 9.63 | － | 72.24 | 53.93 | 18.31 | － | － | 5.37 | 5.37 | － | － | － | － | モータグレーダ ブレード幅３．７ｍ | タイヤローラ[排出ｶﾞｽ対策型(第1次基準値)]質量 ８～２０ｔ | － | 普通作業員 | 特殊運転手 | － | － | 軽油１．２号 | － | － | － | － | －
2.5m以上4m未満 | 標準工事 | 124 | 22.39 | 15.91 | 6.48 | － | 73.15 | 31.83 | 27.75 | 13.57 | － | 4.42 | 4.42 | － | － | － | － | 振動ローラ［搭乗式・タンデム］排出ガス対策型（第１次）質量 2.4～2.8t | ブルドーザ[普通･排出ｶﾞｽ対策型(1次基準)]３ｔ級 | － | 特殊作業員 | 普通作業員 | 特殊運転手 | － | 軽油１．２号 | － | － | － | － | －
2.5m以上4m未満 | 拡幅工事 | 145.1 | 23.66 | 17.02 | 6.64 | － | 71.68 | 34.04 | 23.72 | 13.92 | － | 4.63 | 4.63 | － | － | － | － | 振動ローラ［搭乗式・タンデム］排出ガス対策型（第１次）質量 2.4～2.8t | ブルドーザ[普通･排出ｶﾞｽ対策型(1次基準)]３ｔ級 | － | 特殊作業員 | 普通作業員 | 特殊運転手 | － | 軽油１．２号 | － | － | － | － | －
2.5m以上4m未満 | 夜間工事 | 145.1 | 23.66 | 17.02 | 6.64 | － | 71.68 | 34.04 | 23.72 | 13.92 | － | 4.63 | 4.63 | － | － | － | － | 振動ローラ［搭乗式・タンデム］排出ガス対策型（第１次）質量 2.4～2.8t | ブルドーザ[普通･排出ｶﾞｽ対策型(1次基準)]３ｔ級 | － | 特殊作業員 | 普通作業員 | 特殊運転手 | － | 軽油１．２号 | － | － | － | － | －
2.5m以上4m未満 | 夜間拡幅工事 | 179.2 | 25.1 | 18.37 | 6.73 | － | 70.02 | 36.73 | 19.2 | 14.09 | － | 4.85 | 4.85 | － | － | － | － | 振動ローラ［搭乗式・タンデム］排出ガス対策型（第１次）質量 2.4～2.8t | ブルドーザ[普通･排出ｶﾞｽ対策型(1次基準)]３ｔ級 | － | 特殊作業員 | 普通作業員 | 特殊運転手 | － | 軽油１．２号 | － | － | － | － | －
1m以上2.5m未満 | 標準工事 | 234.2 | 8.42 | 8.42 | － | － | 90.32 | 73.47 | 16.85 | － | － | 1.24 | 1.24 | － | － | － | － | 振動ローラ［搭乗式・タンデム］排出ガス対策型（第１次）質量 2.4～2.8t | － | － | 普通作業員 | 特殊作業員 | － | － | 軽油１．２号 | － | － | － | － | －
1m以上2.5m未満 | 拡幅工事 | 249.7 | 9.88 | 9.88 | － | － | 88.66 | 68.9 | 19.76 | － | － | 1.45 | 1.45 | － | － | － | － | 振動ローラ［搭乗式・タンデム］排出ガス対策型（第１次）質量 2.4～2.8t | － | － | 普通作業員 | 特殊作業員 | － | － | 軽油１．２号 | － | － | － | － | －
1m以上2.5m未満 | 夜間工事 | 249.7 | 9.88 | 9.88 | － | － | 88.66 | 68.9 | 19.76 | － | － | 1.45 | 1.45 | － | － | － | － | 振動ローラ［搭乗式・タンデム］排出ガス対策型（第１次）質量 2.4～2.8t | － | － | 普通作業員 | 特殊作業員 | － | － | 軽油１．２号 | － | － | － | － | －
1m以上2.5m未満 | 夜間拡幅工事 | 275.6 | 11.93 | 11.93 | － | － | 86.29 | 62.42 | 23.87 | － | － | 1.76 | 1.76 | － | － | － | － | 振動ローラ［搭乗式・タンデム］排出ガス対策型（第１次）質量 2.4～2.8t | － | － | 普通作業員 | 特殊作業員 | － | － | 軽油１．２号 | － | － | － | － | －
1m未満 | 標準工事 | 324.3 | 3.86 | 3.86 | － | － | 95.4 | 53.05 | 42.35 | － | － | 0.73 | 0.73 | － | － | － | － | 振動ローラ［ハンドガイド式］質量 ０．５～０．６ｔ | － | － | 普通作業員 | 特殊作業員 | － | － | 軽油１．２号 | － | － | － | － | －
1m未満 | 拡幅工事 | 354.8 | 4.23 | 4.23 | － | － | 94.96 | 48.5 | 46.46 | － | － | 0.8 | 0.8 | － | － | － | － | 振動ローラ［ハンドガイド式］質量 ０．５～０．６ｔ | － | － | 普通作業員 | 特殊作業員 | － | － | 軽油１．２号 | － | － | － | － | －
1m未満 | 夜間工事 | 354.8 | 4.23 | 4.23 | － | － | 94.96 | 48.5 | 46.46 | － | － | 0.8 | 0.8 | － | － | － | － | 振動ローラ［ハンドガイド式］質量 ０．５～０．６ｔ | － | － | 普通作業員 | 特殊作業員 | － | － | 軽油１．２号 | － | － | － | － | －
1m未満 | 夜間拡幅工事 | 400.4 | 4.69 | 4.69 | － | － | 94.41 | 51.45 | 42.96 | － | － | 0.89 | 0.89 | － | － | － | － | 振動ローラ［ハンドガイド式］質量 ０．５～０．６ｔ | － | － | 特殊作業員 | 普通作業員 | － | － | 軽油１．２号 | － | － | － | － | －

## 02
【散水車(空港）】 |  | 2 | 2 | 3 | 4 | 5 | 12 | 13 | 14 | 15 | 16 | 22 | 23 | 24 | 25 | 26 |  | 32 | 33 | 34 | 42 | 43 | 44 | 45 | 52 | 53 | 54 | 55
＜ 積算単位：m2 ＞
条件区分 |  | 2: 標準単価; 2: 機労材構成比 |  | 代表機労材規格 | [11 empty] | 備考
路盤材区分 | 片道距離区分 | 2: K; 12: R; 22: Z | S | K （ *印：賃料） |  |  | R |  |  |  | Z |  |  |  | S
|  |  |  | K1 | K2 | K3 |  | R1 | R2 | R3 | R4 |  | Z1 | Z2 | Z3 | Z4 |  | K1 | K2 | K3 | R1 | R2 | R3 | R4 | Z1 | Z2 | Z3 | Z4
砕石類 | 5km未満 | 4.4 | 39.2 | 39.2 | － | － | 50.57 | 50.57 | － | － | － | 10.21 | 10.21 | － | － | － |  | 散水車５５００～６５００Ｌ | － | － | 一般運転手 | － | － | － | 軽油１．２号 | － | － | － | － | －
砕石類 | 5km以上10ｋｍ未満 | 5.99 | 39.2 | 39.2 | － | － | 50.57 | 50.57 | － | － | － | 10.21 | 10.21 | － | － | － |  | 散水車５５００～６５００Ｌ | － | － | 一般運転手 | － | － | － | 軽油１．２号 | － | － | － | － | －
ソイルセメント | 5km未満 | 6.16 | 39.2 | 39.2 | － | － | 50.57 | 50.57 | － | － | － | 10.21 | 10.21 | － | － | － |  | 散水車５５００～６５００Ｌ | － | － | 一般運転手 | － | － | － | 軽油１．２号 | － | － | － | － | －
ソイルセメント | 5km以上10ｋｍ未満 | 8.38 | 39.2 | 39.2 | － | － | 50.57 | 50.57 | － | － | － | 10.21 | 10.21 | － | － | － |  | 散水車５５００～６５００Ｌ | － | － | 一般運転手 | － | － | － | 軽油１．２号 | － | － | － | － | －

## 03
【下層路盤（空港）】
＜ 積算単位：m2 ＞
条件区分 |  |  |  | 標準単価 | 機労材構成比 | [14 empty] | 代表機労材規格 | [11 empty] | 備考
施工幅区分 | 施工内容 | 現場条件 | 路盤材厚区分 |  | K |  |  |  | R |  |  |  |  | Z |  |  |  |  | S | K （ *印：賃料） |  |  | R |  |  |  | Z |  |  |  | S
[6 empty] | K1 | K2 | K3 |  | R1 | R2 | R3 | R4 |  | Z1 | Z2 | Z3 | Z4 |  | K1 | K2 | K3 | R1 | R2 | R3 | R4 | Z1 | Z2 | Z3 | Z4
4m以上 | 不陸整正及び新設舗装 | 標準工事 | 20cm以下 | 90.91 | 28.89 | 12.22 | 10.44 | 6.23 | 64.41 | 37.85 | 26.56 | － | － | 6.66 | 6.66 | － | － | － | － | タイヤローラ[排出ｶﾞｽ対策型(第1次基準値)]質量 ８～２０ｔ | モータグレーダ ブレード幅３．７ｍ | ロードローラ[ﾏｶﾀﾞﾑ･排ｶﾞｽ対策型(第1次)]質量 １０～１２ｔ | 普通作業員 | 特殊運転手 | － | － | 軽油１．２号 | － | － | － | － | －
4m以上 | 不陸整正及び新設舗装 | 標準工事 | 20cm超40cm以下 | 181.9 | 28.88 | 12.22 | 10.44 | 6.22 | 64.42 | 37.87 | 26.55 | － | － | 6.66 | 6.66 | － | － | － | － | タイヤローラ[排出ｶﾞｽ対策型(第1次基準値)]質量 ８～２０ｔ | モータグレーダ ブレード幅３．７ｍ | ロードローラ[ﾏｶﾀﾞﾑ･排ｶﾞｽ対策型(第1次)]質量 １０～１２ｔ | 普通作業員 | 特殊運転手 | － | － | 軽油１．２号 | － | － | － | － | －
4m以上 | 不陸整正及び新設舗装 | 標準工事 | 40cm超60cm以下 | 272.8 | 28.9 | 12.23 | 10.45 | 6.22 | 64.41 | 37.85 | 26.56 | － | － | 6.66 | 6.66 | － | － | － | － | タイヤローラ[排出ｶﾞｽ対策型(第1次基準値)]質量 ８～２０ｔ | モータグレーダ ブレード幅３．７ｍ | ロードローラ[ﾏｶﾀﾞﾑ･排ｶﾞｽ対策型(第1次)]質量 １０～１２ｔ | 普通作業員 | 特殊運転手 | － | － | 軽油１．２号 | － | － | － | － | －
4m以上 | 不陸整正及び新設舗装 | 標準工事 | 60cm超80cm以下 | 363.7 | 28.89 | 12.23 | 10.44 | 6.22 | 64.42 | 37.86 | 26.56 | － | － | 6.66 | 6.66 | － | － | － | － | タイヤローラ[排出ｶﾞｽ対策型(第1次基準値)]質量 ８～２０ｔ | モータグレーダ ブレード幅３．７ｍ | ロードローラ[ﾏｶﾀﾞﾑ･排ｶﾞｽ対策型(第1次)]質量 １０～１２ｔ | 普通作業員 | 特殊運転手 | － | － | 軽油１．２号 | － | － | － | － | －
4m以上 | 不陸整正及び新設舗装 | 標準工事 | 80cm超100cm以下 | 454.6 | 28.89 | 12.22 | 10.44 | 6.23 | 64.41 | 37.85 | 26.56 | － | － | 6.66 | 6.66 | － | － | － | － | タイヤローラ[排出ｶﾞｽ対策型(第1次基準値)]質量 ８～２０ｔ | モータグレーダ ブレード幅３．７ｍ | ロードローラ[ﾏｶﾀﾞﾑ･排ｶﾞｽ対策型(第1次)]質量 １０～１２ｔ | 普通作業員 | 特殊運転手 | － | － | 軽油１．２号 | － | － | － | － | －
4m以上 | 不陸整正及び新設舗装 | 標準工事 | 100cm超120cm以下 | 545.5 | 28.89 | 12.22 | 10.44 | 6.23 | 64.41 | 37.85 | 26.56 | － | － | 6.66 | 6.66 | － | － | － | － | タイヤローラ[排出ｶﾞｽ対策型(第1次基準値)]質量 ８～２０ｔ | モータグレーダ ブレード幅３．７ｍ | ロードローラ[ﾏｶﾀﾞﾑ･排ｶﾞｽ対策型(第1次)]質量 １０～１２ｔ | 普通作業員 | 特殊運転手 | － | － | 軽油１．２号 | － | － | － | － | －
4m以上 | 不陸整正及び新設舗装 | 夜間工事 | 20cm以下 | 102.2 | 30.82 | 13.03 | 11.15 | 6.64 | 62.03 | 33.69 | 28.34 | － | － | 7.12 | 7.12 | － | － | － | － | タイヤローラ[排出ｶﾞｽ対策型(第1次基準値)]質量 ８～２０ｔ | モータグレーダ ブレード幅３．７ｍ | ロードローラ[ﾏｶﾀﾞﾑ･排ｶﾞｽ対策型(第1次)]質量 １０～１２ｔ | 普通作業員 | 特殊運転手 | － | － | 軽油１．２号 | － | － | － | － | －
4m以上 | 不陸整正及び新設舗装 | 夜間工事 | 20cm超40cm以下 | 204.4 | 30.82 | 13.03 | 11.15 | 6.64 | 62.03 | 33.69 | 28.34 | － | － | 7.12 | 7.12 | － | － | － | － | タイヤローラ[排出ｶﾞｽ対策型(第1次基準値)]質量 ８～２０ｔ | モータグレーダ ブレード幅３．７ｍ | ロードローラ[ﾏｶﾀﾞﾑ･排ｶﾞｽ対策型(第1次)]質量 １０～１２ｔ | 普通作業員 | 特殊運転手 | － | － | 軽油１．２号 | － | － | － | － | －
4m以上 | 不陸整正及び新設舗装 | 夜間工事 | 40cm超60cm以下 | 306.5 | 30.82 | 13.03 | 11.14 | 6.65 | 62.02 | 33.69 | 28.33 | － | － | 7.12 | 7.12 | － | － | － | － | タイヤローラ[排出ｶﾞｽ対策型(第1次基準値)]質量 ８～２０ｔ | モータグレーダ ブレード幅３．７ｍ | ロードローラ[ﾏｶﾀﾞﾑ･排ｶﾞｽ対策型(第1次)]質量 １０～１２ｔ | 普通作業員 | 特殊運転手 | － | － | 軽油１．２号 | － | － | － | － | －
4m以上 | 不陸整正及び新設舗装 | 夜間工事 | 60cm超80cm以下 | 408.7 | 30.83 | 13.04 | 11.14 | 6.65 | 62.02 | 33.68 | 28.34 | － | － | 7.12 | 7.12 | － | － | － | － | タイヤローラ[排出ｶﾞｽ対策型(第1次基準値)]質量 ８～２０ｔ | モータグレーダ ブレード幅３．７ｍ | ロードローラ[ﾏｶﾀﾞﾑ･排ｶﾞｽ対策型(第1次)]質量 １０～１２ｔ | 普通作業員 | 特殊運転手 | － | － | 軽油１．２号 | － | － | － | － | －
4m以上 | 不陸整正及び新設舗装 | 夜間工事 | 80cm超100cm以下 | 510.9 | 30.83 | 13.04 | 11.14 | 6.65 | 62.02 | 33.68 | 28.34 | － | － | 7.12 | 7.12 | － | － | － | － | タイヤローラ[排出ｶﾞｽ対策型(第1次基準値)]質量 ８～２０ｔ | モータグレーダ ブレード幅３．７ｍ | ロードローラ[ﾏｶﾀﾞﾑ･排ｶﾞｽ対策型(第1次)]質量 １０～１２ｔ | 普通作業員 | 特殊運転手 | － | － | 軽油１．２号 | － | － | － | － | －
4m以上 | 不陸整正及び新設舗装 | 夜間工事 | 100cm超120cm以下 | 613 | 30.82 | 13.03 | 11.14 | 6.65 | 62.02 | 33.69 | 28.33 | － | － | 7.12 | 7.12 | － | － | － | － | タイヤローラ[排出ｶﾞｽ対策型(第1次基準値)]質量 ８～２０ｔ | モータグレーダ ブレード幅３．７ｍ | ロードローラ[ﾏｶﾀﾞﾑ･排ｶﾞｽ対策型(第1次)]質量 １０～１２ｔ | 普通作業員 | 特殊運転手 | － | － | 軽油１．２号 | － | － | － | － | －
4m以上 | 改良及び拡幅工事 | 標準工事 | 20cm以下 | 125.4 | 20.95 | 8.86 | 7.58 | 4.51 | 74.19 | 54.94 | 19.25 | － | － | 4.83 | 4.83 | － | － | － | － | タイヤローラ[排出ｶﾞｽ対策型(第1次基準値)]質量 ８～２０ｔ | モータグレーダ ブレード幅３．７ｍ | ロードローラ[ﾏｶﾀﾞﾑ･排ｶﾞｽ対策型(第1次)]質量 １０～１２ｔ | 普通作業員 | 特殊運転手 | － | － | 軽油１．２号 | － | － | － | － | －
4m以上 | 改良及び拡幅工事 | 標準工事 | 20cm超40cm以下 | 250.7 | 20.94 | 8.86 | 7.57 | 4.51 | 74.19 | 54.93 | 19.26 | － | － | 4.83 | 4.83 | － | － | － | － | タイヤローラ[排出ｶﾞｽ対策型(第1次基準値)]質量 ８～２０ｔ | モータグレーダ ブレード幅３．７ｍ | ロードローラ[ﾏｶﾀﾞﾑ･排ｶﾞｽ対策型(第1次)]質量 １０～１２ｔ | 普通作業員 | 特殊運転手 | － | － | 軽油１．２号 | － | － | － | － | －
4m以上 | 改良及び拡幅工事 | 標準工事 | 40cm超60cm以下 | 376 | 20.94 | 8.86 | 7.57 | 4.51 | 74.19 | 54.93 | 19.26 | － | － | 4.83 | 4.83 | － | － | － | － | タイヤローラ[排出ｶﾞｽ対策型(第1次基準値)]質量 ８～２０ｔ | モータグレーダ ブレード幅３．７ｍ | ロードローラ[ﾏｶﾀﾞﾑ･排ｶﾞｽ対策型(第1次)]質量 １０～１２ｔ | 普通作業員 | 特殊運転手 | － | － | 軽油１．２号 | － | － | － | － | －
4m以上 | 改良及び拡幅工事 | 標準工事 | 60cm超80cm以下 | 501.3 | 20.94 | 8.86 | 7.57 | 4.51 | 74.19 | 54.93 | 19.26 | － | － | 4.83 | 4.83 | － | － | － | － | タイヤローラ[排出ｶﾞｽ対策型(第1次基準値)]質量 ８～２０ｔ | モータグレーダ ブレード幅３．７ｍ | ロードローラ[ﾏｶﾀﾞﾑ･排ｶﾞｽ対策型(第1次)]質量 １０～１２ｔ | 普通作業員 | 特殊運転手 | － | － | 軽油１．２号 | － | － | － | － | －
4m以上 | 改良及び拡幅工事 | 標準工事 | 80cm超100cm以下 | 626.6 | 20.94 | 8.86 | 7.57 | 4.51 | 74.19 | 54.93 | 19.26 | － | － | 4.83 | 4.83 | － | － | － | － | タイヤローラ[排出ｶﾞｽ対策型(第1次基準値)]質量 ８～２０ｔ | モータグレーダ ブレード幅３．７ｍ | ロードローラ[ﾏｶﾀﾞﾑ･排ｶﾞｽ対策型(第1次)]質量 １０～１２ｔ | 普通作業員 | 特殊運転手 | － | － | 軽油１．２号 | － | － | － | － | －
4m以上 | 改良及び拡幅工事 | 標準工事 | 100cm超120cm以下 | 751.9 | 20.94 | 8.86 | 7.57 | 4.51 | 74.2 | 54.94 | 19.26 | － | － | 4.83 | 4.83 | － | － | － | － | タイヤローラ[排出ｶﾞｽ対策型(第1次基準値)]質量 ８～２０ｔ | モータグレーダ ブレード幅３．７ｍ | ロードローラ[ﾏｶﾀﾞﾑ･排ｶﾞｽ対策型(第1次)]質量 １０～１２ｔ | 普通作業員 | 特殊運転手 | － | － | 軽油１．２号 | － | － | － | － | －
4m以上 | 改良及び拡幅工事 | 拡幅工事 | 20cm以下 | 136.6 | 23.04 | 9.74 | 8.33 | 4.97 | 71.6 | 50.4 | 21.2 | － | － | 5.32 | 5.32 | － | － | － | － | タイヤローラ[排出ｶﾞｽ対策型(第1次基準値)]質量 ８～２０ｔ | モータグレーダ ブレード幅３．７ｍ | ロードローラ[ﾏｶﾀﾞﾑ･排ｶﾞｽ対策型(第1次)]質量 １０～１２ｔ | 普通作業員 | 特殊運転手 | － | － | 軽油１．２号 | － | － | － | － | －
4m以上 | 改良及び拡幅工事 | 拡幅工事 | 20cm超40cm以下 | 273.2 | 23.04 | 9.74 | 8.33 | 4.97 | 71.6 | 50.4 | 21.2 | － | － | 5.32 | 5.32 | － | － | － | － | タイヤローラ[排出ｶﾞｽ対策型(第1次基準値)]質量 ８～２０ｔ | モータグレーダ ブレード幅３．７ｍ | ロードローラ[ﾏｶﾀﾞﾑ･排ｶﾞｽ対策型(第1次)]質量 １０～１２ｔ | 普通作業員 | 特殊運転手 | － | － | 軽油１．２号 | － | － | － | － | －
4m以上 | 改良及び拡幅工事 | 拡幅工事 | 40cm超60cm以下 | 409.7 | 23.06 | 9.75 | 8.34 | 4.97 | 71.59 | 50.39 | 21.2 | － | － | 5.33 | 5.33 | － | － | － | － | タイヤローラ[排出ｶﾞｽ対策型(第1次基準値)]質量 ８～２０ｔ | モータグレーダ ブレード幅３．７ｍ | ロードローラ[ﾏｶﾀﾞﾑ･排ｶﾞｽ対策型(第1次)]質量 １０～１２ｔ | 普通作業員 | 特殊運転手 | － | － | 軽油１．２号 | － | － | － | － | －
4m以上 | 改良及び拡幅工事 | 拡幅工事 | 60cm超80cm以下 | 546.3 | 23.05 | 9.74 | 8.34 | 4.97 | 71.6 | 50.4 | 21.2 | － | － | 5.32 | 5.32 | － | － | － | － | タイヤローラ[排出ｶﾞｽ対策型(第1次基準値)]質量 ８～２０ｔ | モータグレーダ ブレード幅３．７ｍ | ロードローラ[ﾏｶﾀﾞﾑ･排ｶﾞｽ対策型(第1次)]質量 １０～１２ｔ | 普通作業員 | 特殊運転手 | － | － | 軽油１．２号 | － | － | － | － | －
4m以上 | 改良及び拡幅工事 | 拡幅工事 | 80cm超100cm以下 | 682.9 | 23.05 | 9.74 | 8.34 | 4.97 | 71.6 | 50.4 | 21.2 | － | － | 5.32 | 5.32 | － | － | － | － | タイヤローラ[排出ｶﾞｽ対策型(第1次基準値)]質量 ８～２０ｔ | モータグレーダ ブレード幅３．７ｍ | ロードローラ[ﾏｶﾀﾞﾑ･排ｶﾞｽ対策型(第1次)]質量 １０～１２ｔ | 普通作業員 | 特殊運転手 | － | － | 軽油１．２号 | － | － | － | － | －
4m以上 | 改良及び拡幅工事 | 拡幅工事 | 100cm超120cm以下 | 819.4 | 23.06 | 9.75 | 8.34 | 4.97 | 71.59 | 50.39 | 21.2 | － | － | 5.33 | 5.33 | － | － | － | － | タイヤローラ[排出ｶﾞｽ対策型(第1次基準値)]質量 ８～２０ｔ | モータグレーダ ブレード幅３．７ｍ | ロードローラ[ﾏｶﾀﾞﾑ･排ｶﾞｽ対策型(第1次)]質量 １０～１２ｔ | 普通作業員 | 特殊運転手 | － | － | 軽油１．２号 | － | － | － | － | －
4m以上 | 改良及び拡幅工事 | 夜間工事 | 20cm以下 | 136.6 | 23.04 | 9.74 | 8.33 | 4.97 | 71.6 | 50.4 | 21.2 | － | － | 5.32 | 5.32 | － | － | － | － | タイヤローラ[排出ｶﾞｽ対策型(第1次基準値)]質量 ８～２０ｔ | モータグレーダ ブレード幅３．７ｍ | ロードローラ[ﾏｶﾀﾞﾑ･排ｶﾞｽ対策型(第1次)]質量 １０～１２ｔ | 普通作業員 | 特殊運転手 | － | － | 軽油１．２号 | － | － | － | － | －
4m以上 | 改良及び拡幅工事 | 夜間工事 | 20cm超40cm以下 | 273.2 | 23.04 | 9.74 | 8.33 | 4.97 | 71.6 | 50.4 | 21.2 | － | － | 5.32 | 5.32 | － | － | － | － | タイヤローラ[排出ｶﾞｽ対策型(第1次基準値)]質量 ８～２０ｔ | モータグレーダ ブレード幅３．７ｍ | ロードローラ[ﾏｶﾀﾞﾑ･排ｶﾞｽ対策型(第1次)]質量 １０～１２ｔ | 普通作業員 | 特殊運転手 | － | － | 軽油１．２号 | － | － | － | － | －
4m以上 | 改良及び拡幅工事 | 夜間工事 | 40cm超60cm以下 | 409.7 | 23.06 | 9.75 | 8.34 | 4.97 | 71.59 | 50.39 | 21.2 | － | － | 5.33 | 5.33 | － | － | － | － | タイヤローラ[排出ｶﾞｽ対策型(第1次基準値)]質量 ８～２０ｔ | モータグレーダ ブレード幅３．７ｍ | ロードローラ[ﾏｶﾀﾞﾑ･排ｶﾞｽ対策型(第1次)]質量 １０～１２ｔ | 普通作業員 | 特殊運転手 | － | － | 軽油１．２号 | － | － | － | － | －
4m以上 | 改良及び拡幅工事 | 夜間工事 | 60cm超80cm以下 | 546.3 | 23.05 | 9.74 | 8.34 | 4.97 | 71.6 | 50.4 | 21.2 | － | － | 5.32 | 5.32 | － | － | － | － | タイヤローラ[排出ｶﾞｽ対策型(第1次基準値)]質量 ８～２０ｔ | モータグレーダ ブレード幅３．７ｍ | ロードローラ[ﾏｶﾀﾞﾑ･排ｶﾞｽ対策型(第1次)]質量 １０～１２ｔ | 普通作業員 | 特殊運転手 | － | － | 軽油１．２号 | － | － | － | － | －
4m以上 | 改良及び拡幅工事 | 夜間工事 | 80cm超100cm以下 | 682.9 | 23.05 | 9.74 | 8.34 | 4.97 | 71.6 | 50.4 | 21.2 | － | － | 5.32 | 5.32 | － | － | － | － | タイヤローラ[排出ｶﾞｽ対策型(第1次基準値)]質量 ８～２０ｔ | モータグレーダ ブレード幅３．７ｍ | ロードローラ[ﾏｶﾀﾞﾑ･排ｶﾞｽ対策型(第1次)]質量 １０～１２ｔ | 普通作業員 | 特殊運転手 | － | － | 軽油１．２号 | － | － | － | － | －
4m以上 | 改良及び拡幅工事 | 夜間工事 | 100cm超120cm以下 | 819.4 | 23.06 | 9.75 | 8.34 | 4.97 | 71.59 | 50.39 | 21.2 | － | － | 5.33 | 5.33 | － | － | － | － | タイヤローラ[排出ｶﾞｽ対策型(第1次基準値)]質量 ８～２０ｔ | モータグレーダ ブレード幅３．７ｍ | ロードローラ[ﾏｶﾀﾞﾑ･排ｶﾞｽ対策型(第1次)]質量 １０～１２ｔ | 普通作業員 | 特殊運転手 | － | － | 軽油１．２号 | － | － | － | － | －
4m以上 | 改良及び拡幅工事 | 夜間拡幅工事 | 20cm以下 | 153.5 | 25.62 | 10.82 | 9.27 | 5.53 | 68.43 | 44.86 | 23.57 | － | － | 5.92 | 5.92 | － | － | － | － | タイヤローラ[排出ｶﾞｽ対策型(第1次基準値)]質量 ８～２０ｔ | モータグレーダ ブレード幅３．７ｍ | ロードローラ[ﾏｶﾀﾞﾑ･排ｶﾞｽ対策型(第1次)]質量 １０～１２ｔ | 普通作業員 | 特殊運転手 | － | － | 軽油１．２号 | － | － | － | － | －
4m以上 | 改良及び拡幅工事 | 夜間拡幅工事 | 20cm超40cm以下 | 307 | 25.62 | 10.82 | 9.27 | 5.53 | 68.43 | 44.86 | 23.57 | － | － | 5.92 | 5.92 | － | － | － | － | タイヤローラ[排出ｶﾞｽ対策型(第1次基準値)]質量 ８～２０ｔ | モータグレーダ ブレード幅３．７ｍ | ロードローラ[ﾏｶﾀﾞﾑ･排ｶﾞｽ対策型(第1次)]質量 １０～１２ｔ | 普通作業員 | 特殊運転手 | － | － | 軽油１．２号 | － | － | － | － | －
4m以上 | 改良及び拡幅工事 | 夜間拡幅工事 | 40cm超60cm以下 | 460.4 | 25.62 | 10.82 | 9.27 | 5.53 | 68.42 | 44.86 | 23.56 | － | － | 5.92 | 5.92 | － | － | － | － | タイヤローラ[排出ｶﾞｽ対策型(第1次基準値)]質量 ８～２０ｔ | モータグレーダ ブレード幅３．７ｍ | ロードローラ[ﾏｶﾀﾞﾑ･排ｶﾞｽ対策型(第1次)]質量 １０～１２ｔ | 普通作業員 | 特殊運転手 | － | － | 軽油１．２号 | － | － | － | － | －
4m以上 | 改良及び拡幅工事 | 夜間拡幅工事 | 60cm超80cm以下 | 613.9 | 25.62 | 10.82 | 9.27 | 5.53 | 68.43 | 44.86 | 23.57 | － | － | 5.92 | 5.92 | － | － | － | － | タイヤローラ[排出ｶﾞｽ対策型(第1次基準値)]質量 ８～２０ｔ | モータグレーダ ブレード幅３．７ｍ | ロードローラ[ﾏｶﾀﾞﾑ･排ｶﾞｽ対策型(第1次)]質量 １０～１２ｔ | 普通作業員 | 特殊運転手 | － | － | 軽油１．２号 | － | － | － | － | －
4m以上 | 改良及び拡幅工事 | 夜間拡幅工事 | 80cm超100cm以下 | 767.3 | 25.63 | 10.83 | 9.27 | 5.53 | 68.42 | 44.86 | 23.56 | － | － | 5.92 | 5.92 | － | － | － | － | タイヤローラ[排出ｶﾞｽ対策型(第1次基準値)]質量 ８～２０ｔ | モータグレーダ ブレード幅３．７ｍ | ロードローラ[ﾏｶﾀﾞﾑ･排ｶﾞｽ対策型(第1次)]質量 １０～１２ｔ | 普通作業員 | 特殊運転手 | － | － | 軽油１．２号 | － | － | － | － | －
4m以上 | 改良及び拡幅工事 | 夜間拡幅工事 | 100cm超120cm以下 | 920.8 | 25.62 | 10.82 | 9.27 | 5.53 | 68.42 | 44.86 | 23.56 | － | － | 5.92 | 5.92 | － | － | － | － | タイヤローラ[排出ｶﾞｽ対策型(第1次基準値)]質量 ８～２０ｔ | モータグレーダ ブレード幅３．７ｍ | ロードローラ[ﾏｶﾀﾞﾑ･排ｶﾞｽ対策型(第1次)]質量 １０～１２ｔ | 普通作業員 | 特殊運転手 | － | － | 軽油１．２号 | － | － | － | － | －
2.5m以上4.0m未満 | 不陸整正及び新設舗装 | 標準工事 | 20cm以下 | 105 | 20.7 | 13.04 | 7.66 | － | 74.91 | 32.79 | 26.08 | 16.04 | － | 4.36 | 4.36 | － | － | － | － | 振動ローラ［搭乗式・タンデム］排出ガス対策型（第１次）質量 2.4～2.8t | ブルドーザ[普通･排出ｶﾞｽ対策型(1次基準)]３ｔ級 | － | 普通作業員 | 特殊作業員 | 特殊運転手 | － | 軽油１．２号 | － | － | － | － | －
2.5m以上4.0m未満 | 不陸整正及び新設舗装 | 標準工事 | 20cm超40cm以下 | 210 | 20.71 | 13.05 | 7.66 | － | 74.91 | 32.78 | 26.09 | 16.04 | － | 4.36 | 4.36 | － | － | － | － | 振動ローラ［搭乗式・タンデム］排出ガス対策型（第１次）質量 2.4～2.8t | ブルドーザ[普通･排出ｶﾞｽ対策型(1次基準)]３ｔ級 | － | 普通作業員 | 特殊作業員 | 特殊運転手 | － | 軽油１．２号 | － | － | － | － | －
2.5m以上4.0m未満 | 不陸整正及び新設舗装 | 標準工事 | 40cm超60cm以下 | 315 | 20.71 | 13.05 | 7.66 | － | 74.91 | 32.78 | 26.09 | 16.04 | － | 4.36 | 4.36 | － | － | － | － | 振動ローラ［搭乗式・タンデム］排出ガス対策型（第１次）質量 2.4～2.8t | ブルドーザ[普通･排出ｶﾞｽ対策型(1次基準)]３ｔ級 | － | 普通作業員 | 特殊作業員 | 特殊運転手 | － | 軽油１．２号 | － | － | － | － | －
2.5m以上4.0m未満 | 不陸整正及び新設舗装 | 標準工事 | 60cm超80cm以下 | 419.9 | 20.7 | 13.04 | 7.66 | － | 74.9 | 32.77 | 26.09 | 16.04 | － | 4.36 | 4.36 | － | － | － | － | 振動ローラ［搭乗式・タンデム］排出ガス対策型（第１次）質量 2.4～2.8t | ブルドーザ[普通･排出ｶﾞｽ対策型(1次基準)]３ｔ級 | － | 普通作業員 | 特殊作業員 | 特殊運転手 | － | 軽油１．２号 | － | － | － | － | －
2.5m以上4.0m未満 | 不陸整正及び新設舗装 | 標準工事 | 80cm超100cm以下 | 524.9 | 20.7 | 13.04 | 7.66 | － | 74.9 | 32.77 | 26.09 | 16.04 | － | 4.36 | 4.36 | － | － | － | － | 振動ローラ［搭乗式・タンデム］排出ガス対策型（第１次）質量 2.4～2.8t | ブルドーザ[普通･排出ｶﾞｽ対策型(1次基準)]３ｔ級 | － | 普通作業員 | 特殊作業員 | 特殊運転手 | － | 軽油１．２号 | － | － | － | － | －
2.5m以上4.0m未満 | 不陸整正及び新設舗装 | 標準工事 | 100cm超120cm以下 | 629.9 | 20.7 | 13.04 | 7.66 | － | 74.9 | 32.77 | 26.09 | 16.04 | － | 4.36 | 4.36 | － | － | － | － | 振動ローラ［搭乗式・タンデム］排出ガス対策型（第１次）質量 2.4～2.8t | ブルドーザ[普通･排出ｶﾞｽ対策型(1次基準)]３ｔ級 | － | 普通作業員 | 特殊作業員 | 特殊運転手 | － | 軽油１．２号 | － | － | － | － | －
2.5m以上4.0m未満 | 不陸整正及び新設舗装 | 夜間工事 | 20cm以下 | 119.1 | 21.9 | 13.81 | 8.09 | － | 73.47 | 28.9 | 27.61 | 16.96 | － | 4.61 | 4.61 | － | － | － | － | 振動ローラ［搭乗式・タンデム］排出ガス対策型（第１次）質量 2.4～2.8t | ブルドーザ[普通･排出ｶﾞｽ対策型(1次基準)]３ｔ級 | － | 普通作業員 | 特殊作業員 | 特殊運転手 | － | 軽油１．２号 | － | － | － | － | －
2.5m以上4.0m未満 | 不陸整正及び新設舗装 | 夜間工事 | 20cm超40cm以下 | 238.2 | 21.9 | 13.8 | 8.1 | － | 73.46 | 28.9 | 27.6 | 16.96 | － | 4.61 | 4.61 | － | － | － | － | 振動ローラ［搭乗式・タンデム］排出ガス対策型（第１次）質量 2.4～2.8t | ブルドーザ[普通･排出ｶﾞｽ対策型(1次基準)]３ｔ級 | － | 普通作業員 | 特殊作業員 | 特殊運転手 | － | 軽油１．２号 | － | － | － | － | －
2.5m以上4.0m未満 | 不陸整正及び新設舗装 | 夜間工事 | 40cm超60cm以下 | 357.3 | 21.9 | 13.8 | 8.1 | － | 73.46 | 28.9 | 27.6 | 16.96 | － | 4.61 | 4.61 | － | － | － | － | 振動ローラ［搭乗式・タンデム］排出ガス対策型（第１次）質量 2.4～2.8t | ブルドーザ[普通･排出ｶﾞｽ対策型(1次基準)]３ｔ級 | － | 普通作業員 | 特殊作業員 | 特殊運転手 | － | 軽油１．２号 | － | － | － | － | －
2.5m以上4.0m未満 | 不陸整正及び新設舗装 | 夜間工事 | 60cm超80cm以下 | 476.4 | 21.9 | 13.8 | 8.1 | － | 73.46 | 28.9 | 27.6 | 16.96 | － | 4.61 | 4.61 | － | － | － | － | 振動ローラ［搭乗式・タンデム］排出ガス対策型（第１次）質量 2.4～2.8t | ブルドーザ[普通･排出ｶﾞｽ対策型(1次基準)]３ｔ級 | － | 普通作業員 | 特殊作業員 | 特殊運転手 | － | 軽油１．２号 | － | － | － | － | －
2.5m以上4.0m未満 | 不陸整正及び新設舗装 | 夜間工事 | 80cm超100cm以下 | 595.5 | 21.9 | 13.8 | 8.1 | － | 73.46 | 28.9 | 27.6 | 16.96 | － | 4.61 | 4.61 | － | － | － | － | 振動ローラ［搭乗式・タンデム］排出ガス対策型（第１次）質量 2.4～2.8t | ブルドーザ[普通･排出ｶﾞｽ対策型(1次基準)]３ｔ級 | － | 普通作業員 | 特殊作業員 | 特殊運転手 | － | 軽油１．２号 | － | － | － | － | －
2.5m以上4.0m未満 | 不陸整正及び新設舗装 | 夜間工事 | 100cm超120cm以下 | 714.6 | 21.9 | 13.8 | 8.1 | － | 73.46 | 28.9 | 27.6 | 16.96 | － | 4.61 | 4.61 | － | － | － | － | 振動ローラ［搭乗式・タンデム］排出ガス対策型（第１次）質量 2.4～2.8t | ブルドーザ[普通･排出ｶﾞｽ対策型(1次基準)]３ｔ級 | － | 普通作業員 | 特殊作業員 | 特殊運転手 | － | 軽油１．２号 | － | － | － | － | －
2.5m以上4.0m未満 | 改良及び拡幅工事 | 標準工事 | 20cm以下 | 139.4 | 15.58 | 9.82 | 5.76 | － | 81.11 | 49.39 | 19.64 | 12.08 | － | 3.28 | 3.28 | － | － | － | － | 振動ローラ［搭乗式・タンデム］排出ガス対策型（第１次）質量 2.4～2.8t | ブルドーザ[普通･排出ｶﾞｽ対策型(1次基準)]３ｔ級 | － | 普通作業員 | 特殊作業員 | 特殊運転手 | － | 軽油１．２号 | － | － | － | － | －
2.5m以上4.0m未満 | 改良及び拡幅工事 | 標準工事 | 20cm超40cm以下 | 278.8 | 15.59 | 9.82 | 5.77 | － | 81.09 | 49.37 | 19.64 | 12.08 | － | 3.29 | 3.29 | － | － | － | － | 振動ローラ［搭乗式・タンデム］排出ガス対策型（第１次）質量 2.4～2.8t | ブルドーザ[普通･排出ｶﾞｽ対策型(1次基準)]３ｔ級 | － | 普通作業員 | 特殊作業員 | 特殊運転手 | － | 軽油１．２号 | － | － | － | － | －
2.5m以上4.0m未満 | 改良及び拡幅工事 | 標準工事 | 40cm超60cm以下 | 418.2 | 15.59 | 9.82 | 5.77 | － | 81.09 | 49.37 | 19.64 | 12.08 | － | 3.29 | 3.29 | － | － | － | － | 振動ローラ［搭乗式・タンデム］排出ガス対策型（第１次）質量 2.4～2.8t | ブルドーザ[普通･排出ｶﾞｽ対策型(1次基準)]３ｔ級 | － | 普通作業員 | 特殊作業員 | 特殊運転手 | － | 軽油１．２号 | － | － | － | － | －
2.5m以上4.0m未満 | 改良及び拡幅工事 | 標準工事 | 60cm超80cm以下 | 557.5 | 15.59 | 9.82 | 5.77 | － | 81.09 | 49.37 | 19.64 | 12.08 | － | 3.29 | 3.29 | － | － | － | － | 振動ローラ［搭乗式・タンデム］排出ガス対策型（第１次）質量 2.4～2.8t | ブルドーザ[普通･排出ｶﾞｽ対策型(1次基準)]３ｔ級 | － | 普通作業員 | 特殊作業員 | 特殊運転手 | － | 軽油１．２号 | － | － | － | － | －
2.5m以上4.0m未満 | 改良及び拡幅工事 | 標準工事 | 80cm超100cm以下 | 696.9 | 15.59 | 9.82 | 5.77 | － | 81.09 | 49.37 | 19.64 | 12.08 | － | 3.29 | 3.29 | － | － | － | － | 振動ローラ［搭乗式・タンデム］排出ガス対策型（第１次）質量 2.4～2.8t | ブルドーザ[普通･排出ｶﾞｽ対策型(1次基準)]３ｔ級 | － | 普通作業員 | 特殊作業員 | 特殊運転手 | － | 軽油１．２号 | － | － | － | － | －
2.5m以上4.0m未満 | 改良及び拡幅工事 | 標準工事 | 100cm超120cm以下 | 836.3 | 15.59 | 9.82 | 5.77 | － | 81.09 | 49.37 | 19.64 | 12.08 | － | 3.29 | 3.29 | － | － | － | － | 振動ローラ［搭乗式・タンデム］排出ガス対策型（第１次）質量 2.4～2.8t | ブルドーザ[普通･排出ｶﾞｽ対策型(1次基準)]３ｔ級 | － | 普通作業員 | 特殊作業員 | 特殊運転手 | － | 軽油１．２号 | － | － | － | － | －
2.5m以上4.0m未満 | 改良及び拡幅工事 | 拡幅工事 | 20cm以下 | 153.5 | 16.98 | 10.7 | 6.28 | － | 79.41 | 44.84 | 21.42 | 13.15 | － | 3.58 | 3.58 | － | － | － | － | 振動ローラ［搭乗式・タンデム］排出ガス対策型（第１次）質量 2.4～2.8t | ブルドーザ[普通･排出ｶﾞｽ対策型(1次基準)]３ｔ級 | － | 普通作業員 | 特殊作業員 | 特殊運転手 | － | 軽油１．２号 | － | － | － | － | －
2.5m以上4.0m未満 | 改良及び拡幅工事 | 拡幅工事 | 20cm超40cm以下 | 307 | 16.98 | 10.7 | 6.28 | － | 79.41 | 44.84 | 21.42 | 13.15 | － | 3.58 | 3.58 | － | － | － | － | 振動ローラ［搭乗式・タンデム］排出ガス対策型（第１次）質量 2.4～2.8t | ブルドーザ[普通･排出ｶﾞｽ対策型(1次基準)]３ｔ級 | － | 普通作業員 | 特殊作業員 | 特殊運転手 | － | 軽油１．２号 | － | － | － | － | －
2.5m以上4.0m未満 | 改良及び拡幅工事 | 拡幅工事 | 40cm超60cm以下 | 460.5 | 16.98 | 10.7 | 6.28 | － | 79.41 | 44.84 | 21.42 | 13.15 | － | 3.58 | 3.58 | － | － | － | － | 振動ローラ［搭乗式・タンデム］排出ガス対策型（第１次）質量 2.4～2.8t | ブルドーザ[普通･排出ｶﾞｽ対策型(1次基準)]３ｔ級 | － | 普通作業員 | 特殊作業員 | 特殊運転手 | － | 軽油１．２号 | － | － | － | － | －
2.5m以上4.0m未満 | 改良及び拡幅工事 | 拡幅工事 | 60cm超80cm以下 | 614 | 16.98 | 10.7 | 6.28 | － | 79.41 | 44.84 | 21.42 | 13.15 | － | 3.58 | 3.58 | － | － | － | － | 振動ローラ［搭乗式・タンデム］排出ガス対策型（第１次）質量 2.4～2.8t | ブルドーザ[普通･排出ｶﾞｽ対策型(1次基準)]３ｔ級 | － | 普通作業員 | 特殊作業員 | 特殊運転手 | － | 軽油１．２号 | － | － | － | － | －
2.5m以上4.0m未満 | 改良及び拡幅工事 | 拡幅工事 | 80cm超100cm以下 | 767.5 | 16.98 | 10.7 | 6.28 | － | 79.41 | 44.84 | 21.42 | 13.15 | － | 3.58 | 3.58 | － | － | － | － | 振動ローラ［搭乗式・タンデム］排出ガス対策型（第１次）質量 2.4～2.8t | ブルドーザ[普通･排出ｶﾞｽ対策型(1次基準)]３ｔ級 | － | 普通作業員 | 特殊作業員 | 特殊運転手 | － | 軽油１．２号 | － | － | － | － | －
2.5m以上4.0m未満 | 改良及び拡幅工事 | 拡幅工事 | 100cm超120cm以下 | 921 | 16.98 | 10.7 | 6.28 | － | 79.41 | 44.84 | 21.42 | 13.15 | － | 3.58 | 3.58 | － | － | － | － | 振動ローラ［搭乗式・タンデム］排出ガス対策型（第１次）質量 2.4～2.8t | ブルドーザ[普通･排出ｶﾞｽ対策型(1次基準)]３ｔ級 | － | 普通作業員 | 特殊作業員 | 特殊運転手 | － | 軽油１．２号 | － | － | － | － | －
2.5m以上4.0m未満 | 改良及び拡幅工事 | 夜間工事 | 20cm以下 | 153.5 | 16.98 | 10.7 | 6.28 | － | 79.41 | 44.84 | 21.42 | 13.15 | － | 3.58 | 3.58 | － | － | － | － | 振動ローラ［搭乗式・タンデム］排出ガス対策型（第１次）質量 2.4～2.8t | ブルドーザ[普通･排出ｶﾞｽ対策型(1次基準)]３ｔ級 | － | 普通作業員 | 特殊作業員 | 特殊運転手 | － | 軽油１．２号 | － | － | － | － | －
2.5m以上4.0m未満 | 改良及び拡幅工事 | 夜間工事 | 20cm超40cm以下 | 307 | 16.98 | 10.7 | 6.28 | － | 79.41 | 44.84 | 21.42 | 13.15 | － | 3.58 | 3.58 | － | － | － | － | 振動ローラ［搭乗式・タンデム］排出ガス対策型（第１次）質量 2.4～2.8t | ブルドーザ[普通･排出ｶﾞｽ対策型(1次基準)]３ｔ級 | － | 普通作業員 | 特殊作業員 | 特殊運転手 | － | 軽油１．２号 | － | － | － | － | －
2.5m以上4.0m未満 | 改良及び拡幅工事 | 夜間工事 | 40cm超60cm以下 | 460.5 | 16.98 | 10.7 | 6.28 | － | 79.41 | 44.84 | 21.42 | 13.15 | － | 3.58 | 3.58 | － | － | － | － | 振動ローラ［搭乗式・タンデム］排出ガス対策型（第１次）質量 2.4～2.8t | ブルドーザ[普通･排出ｶﾞｽ対策型(1次基準)]３ｔ級 | － | 普通作業員 | 特殊作業員 | 特殊運転手 | － | 軽油１．２号 | － | － | － | － | －
2.5m以上4.0m未満 | 改良及び拡幅工事 | 夜間工事 | 60cm超80cm以下 | 614 | 16.98 | 10.7 | 6.28 | － | 79.41 | 44.84 | 21.42 | 13.15 | － | 3.58 | 3.58 | － | － | － | － | 振動ローラ［搭乗式・タンデム］排出ガス対策型（第１次）質量 2.4～2.8t | ブルドーザ[普通･排出ｶﾞｽ対策型(1次基準)]３ｔ級 | － | 普通作業員 | 特殊作業員 | 特殊運転手 | － | 軽油１．２号 | － | － | － | － | －
2.5m以上4.0m未満 | 改良及び拡幅工事 | 夜間工事 | 80cm超100cm以下 | 767.5 | 16.98 | 10.7 | 6.28 | － | 79.41 | 44.84 | 21.42 | 13.15 | － | 3.58 | 3.58 | － | － | － | － | 振動ローラ［搭乗式・タンデム］排出ガス対策型（第１次）質量 2.4～2.8t | ブルドーザ[普通･排出ｶﾞｽ対策型(1次基準)]３ｔ級 | － | 普通作業員 | 特殊作業員 | 特殊運転手 | － | 軽油１．２号 | － | － | － | － | －
2.5m以上4.0m未満 | 改良及び拡幅工事 | 夜間工事 | 100cm超120cm以下 | 921 | 16.98 | 10.7 | 6.28 | － | 79.41 | 44.84 | 21.42 | 13.15 | － | 3.58 | 3.58 | － | － | － | － | 振動ローラ［搭乗式・タンデム］排出ガス対策型（第１次）質量 2.4～2.8t | ブルドーザ[普通･排出ｶﾞｽ対策型(1次基準)]３ｔ級 | － | 普通作業員 | 特殊作業員 | 特殊運転手 | － | 軽油１．２号 | － | － | － | － | －
2.5m以上4.0m未満 | 改良及び拡幅工事 | 夜間拡幅工事 | 20cm以下 | 174.9 | 18.68 | 11.79 | 6.89 | － | 77.37 | 39.36 | 23.57 | 14.44 | － | 3.93 | 3.93 | － | － | － | － | 振動ローラ［搭乗式・タンデム］排出ガス対策型（第１次）質量 2.4～2.8t | ブルドーザ[普通･排出ｶﾞｽ対策型(1次基準)]３ｔ級 | － | 普通作業員 | 特殊作業員 | 特殊運転手 | － | 軽油１．２号 | － | － | － | － | －
2.5m以上4.0m未満 | 改良及び拡幅工事 | 夜間拡幅工事 | 20cm超40cm以下 | 349.7 | 18.67 | 11.78 | 6.89 | － | 77.37 | 39.36 | 23.57 | 14.44 | － | 3.93 | 3.93 | － | － | － | － | 振動ローラ［搭乗式・タンデム］排出ガス対策型（第１次）質量 2.4～2.8t | ブルドーザ[普通･排出ｶﾞｽ対策型(1次基準)]３ｔ級 | － | 普通作業員 | 特殊作業員 | 特殊運転手 | － | 軽油１．２号 | － | － | － | － | －
2.5m以上4.0m未満 | 改良及び拡幅工事 | 夜間拡幅工事 | 40cm超60cm以下 | 524.6 | 18.67 | 11.78 | 6.89 | － | 77.37 | 39.36 | 23.57 | 14.44 | － | 3.93 | 3.93 | － | － | － | － | 振動ローラ［搭乗式・タンデム］排出ガス対策型（第１次）質量 2.4～2.8t | ブルドーザ[普通･排出ｶﾞｽ対策型(1次基準)]３ｔ級 | － | 普通作業員 | 特殊作業員 | 特殊運転手 | － | 軽油１．２号 | － | － | － | － | －
2.5m以上4.0m未満 | 改良及び拡幅工事 | 夜間拡幅工事 | 60cm超80cm以下 | 699.4 | 18.67 | 11.78 | 6.89 | － | 77.37 | 39.36 | 23.57 | 14.44 | － | 3.93 | 3.93 | － | － | － | － | 振動ローラ［搭乗式・タンデム］排出ガス対策型（第１次）質量 2.4～2.8t | ブルドーザ[普通･排出ｶﾞｽ対策型(1次基準)]３ｔ級 | － | 普通作業員 | 特殊作業員 | 特殊運転手 | － | 軽油１．２号 | － | － | － | － | －
2.5m以上4.0m未満 | 改良及び拡幅工事 | 夜間拡幅工事 | 80cm超100cm以下 | 874.3 | 18.67 | 11.78 | 6.89 | － | 77.37 | 39.36 | 23.57 | 14.44 | － | 3.93 | 3.93 | － | － | － | － | 振動ローラ［搭乗式・タンデム］排出ガス対策型（第１次）質量 2.4～2.8t | ブルドーザ[普通･排出ｶﾞｽ対策型(1次基準)]３ｔ級 | － | 普通作業員 | 特殊作業員 | 特殊運転手 | － | 軽油１．２号 | － | － | － | － | －
2.5m以上4.0m未満 | 改良及び拡幅工事 | 夜間拡幅工事 | 100cm超120cm以下 | 1050 | 18.67 | 11.78 | 6.89 | － | 77.37 | 39.36 | 23.57 | 14.44 | － | 3.93 | 3.93 | － | － | － | － | 振動ローラ［搭乗式・タンデム］排出ガス対策型（第１次）質量 2.4～2.8t | ブルドーザ[普通･排出ｶﾞｽ対策型(1次基準)]３ｔ級 | － | 普通作業員 | 特殊作業員 | 特殊運転手 | － | 軽油１．２号 | － | － | － | － | －
1m以上2.5m未満 | － | 標準工事 | 20cm以下 | 1420 | 0.96 | 0.96 | － | － | 98.89 | 96.97 | 1.92 | － | － | 0.14 | 0.14 | － | － | － | － | 振動ローラ［搭乗式・タンデム］排出ガス対策型（第１次）質量 2.4～2.8t | － | － | 普通作業員 | 特殊作業員 | － | － | 軽油１．２号 | － | － | － | － | －
1m以上2.5m未満 | － | 標準工事 | 20cm超40cm以下 | 2839 | 0.96 | 0.96 | － | － | 98.89 | 96.97 | 1.92 | － | － | 0.14 | 0.14 | － | － | － | － | 振動ローラ［搭乗式・タンデム］排出ガス対策型（第１次）質量 2.4～2.8t | － | － | 普通作業員 | 特殊作業員 | － | － | 軽油１．２号 | － | － | － | － | －
1m以上2.5m未満 | － | 標準工事 | 40cm超60cm以下 | 4258 | 0.96 | 0.96 | － | － | 98.89 | 96.97 | 1.92 | － | － | 0.14 | 0.14 | － | － | － | － | 振動ローラ［搭乗式・タンデム］排出ガス対策型（第１次）質量 2.4～2.8t | － | － | 普通作業員 | 特殊作業員 | － | － | 軽油１．２号 | － | － | － | － | －
1m以上2.5m未満 | － | 標準工事 | 60cm超80cm以下 | 5677 | 0.96 | 0.96 | － | － | 98.89 | 96.97 | 1.92 | － | － | 0.14 | 0.14 | － | － | － | － | 振動ローラ［搭乗式・タンデム］排出ガス対策型（第１次）質量 2.4～2.8t | － | － | 普通作業員 | 特殊作業員 | － | － | 軽油１．２号 | － | － | － | － | －
1m以上2.5m未満 | － | 標準工事 | 80cm超100cm以下 | 7096 | 0.96 | 0.96 | － | － | 98.89 | 96.97 | 1.92 | － | － | 0.14 | 0.14 | － | － | － | － | 振動ローラ［搭乗式・タンデム］排出ガス対策型（第１次）質量 2.4～2.8t | － | － | 普通作業員 | 特殊作業員 | － | － | 軽油１．２号 | － | － | － | － | －
1m以上2.5m未満 | － | 標準工事 | 100cm超120cm以下 | 8515 | 0.96 | 0.96 | － | － | 98.89 | 96.97 | 1.92 | － | － | 0.14 | 0.14 | － | － | － | － | 振動ローラ［搭乗式・タンデム］排出ガス対策型（第１次）質量 2.4～2.8t | － | － | 普通作業員 | 特殊作業員 | － | － | 軽油１．２号 | － | － | － | － | －
1m以上2.5m未満 | － | 拡幅工事 | 20cm以下 | 1772 | 0.92 | 0.92 | － | － | 98.94 | 97.09 | 1.85 | － | － | 0.13 | 0.13 | － | － | － | － | 振動ローラ［搭乗式・タンデム］排出ガス対策型（第１次）質量 2.4～2.8t | － | － | 普通作業員 | 特殊作業員 | － | － | 軽油１．２号 | － | － | － | － | －
1m以上2.5m未満 | － | 拡幅工事 | 20cm超40cm以下 | 3544 | 0.92 | 0.92 | － | － | 98.94 | 97.09 | 1.85 | － | － | 0.13 | 0.13 | － | － | － | － | 振動ローラ［搭乗式・タンデム］排出ガス対策型（第１次）質量 2.4～2.8t | － | － | 普通作業員 | 特殊作業員 | － | － | 軽油１．２号 | － | － | － | － | －
1m以上2.5m未満 | － | 拡幅工事 | 40cm超60cm以下 | 5316 | 0.92 | 0.92 | － | － | 98.94 | 97.09 | 1.85 | － | － | 0.13 | 0.13 | － | － | － | － | 振動ローラ［搭乗式・タンデム］排出ガス対策型（第１次）質量 2.4～2.8t | － | － | 普通作業員 | 特殊作業員 | － | － | 軽油１．２号 | － | － | － | － | －
1m以上2.5m未満 | － | 拡幅工事 | 60cm超80cm以下 | 7088 | 0.92 | 0.92 | － | － | 98.94 | 97.09 | 1.85 | － | － | 0.13 | 0.13 | － | － | － | － | 振動ローラ［搭乗式・タンデム］排出ガス対策型（第１次）質量 2.4～2.8t | － | － | 普通作業員 | 特殊作業員 | － | － | 軽油１．２号 | － | － | － | － | －
1m以上2.5m未満 | － | 拡幅工事 | 80cm超100cm以下 | 8859 | 0.92 | 0.92 | － | － | 98.94 | 97.09 | 1.85 | － | － | 0.13 | 0.13 | － | － | － | － | 振動ローラ［搭乗式・タンデム］排出ガス対策型（第１次）質量 2.4～2.8t | － | － | 普通作業員 | 特殊作業員 | － | － | 軽油１．２号 | － | － | － | － | －
1m以上2.5m未満 | － | 拡幅工事 | 100cm超120cm以下 | 10640 | 0.92 | 0.92 | － | － | 98.94 | 97.1 | 1.84 | － | － | 0.13 | 0.13 | － | － | － | － | 振動ローラ［搭乗式・タンデム］排出ガス対策型（第１次）質量 2.4～2.8t | － | － | 普通作業員 | 特殊作業員 | － | － | 軽油１．２号 | － | － | － | － | －
1m以上2.5m未満 | － | 夜間工事 | 20cm以下 | 1772 | 0.92 | 0.92 | － | － | 98.94 | 97.09 | 1.85 | － | － | 0.13 | 0.13 | － | － | － | － | 振動ローラ［搭乗式・タンデム］排出ガス対策型（第１次）質量 2.4～2.8t | － | － | 普通作業員 | 特殊作業員 | － | － | 軽油１．２号 | － | － | － | － | －
1m以上2.5m未満 | － | 夜間工事 | 20cm超40cm以下 | 3544 | 0.92 | 0.92 | － | － | 98.94 | 97.09 | 1.85 | － | － | 0.13 | 0.13 | － | － | － | － | 振動ローラ［搭乗式・タンデム］排出ガス対策型（第１次）質量 2.4～2.8t | － | － | 普通作業員 | 特殊作業員 | － | － | 軽油１．２号 | － | － | － | － | －
1m以上2.5m未満 | － | 夜間工事 | 40cm超60cm以下 | 5316 | 0.92 | 0.92 | － | － | 98.94 | 97.09 | 1.85 | － | － | 0.13 | 0.13 | － | － | － | － | 振動ローラ［搭乗式・タンデム］排出ガス対策型（第１次）質量 2.4～2.8t | － | － | 普通作業員 | 特殊作業員 | － | － | 軽油１．２号 | － | － | － | － | －
1m以上2.5m未満 | － | 夜間工事 | 60cm超80cm以下 | 7088 | 0.92 | 0.92 | － | － | 98.94 | 97.09 | 1.85 | － | － | 0.13 | 0.13 | － | － | － | － | 振動ローラ［搭乗式・タンデム］排出ガス対策型（第１次）質量 2.4～2.8t | － | － | 普通作業員 | 特殊作業員 | － | － | 軽油１．２号 | － | － | － | － | －
1m以上2.5m未満 | － | 夜間工事 | 80cm超100cm以下 | 8859 | 0.92 | 0.92 | － | － | 98.94 | 97.09 | 1.85 | － | － | 0.13 | 0.13 | － | － | － | － | 振動ローラ［搭乗式・タンデム］排出ガス対策型（第１次）質量 2.4～2.8t | － | － | 普通作業員 | 特殊作業員 | － | － | 軽油１．２号 | － | － | － | － | －
1m以上2.5m未満 | － | 夜間工事 | 100cm超120cm以下 | 10640 | 0.92 | 0.92 | － | － | 98.94 | 97.1 | 1.84 | － | － | 0.13 | 0.13 | － | － | － | － | 振動ローラ［搭乗式・タンデム］排出ガス対策型（第１次）質量 2.4～2.8t | － | － | 普通作業員 | 特殊作業員 | － | － | 軽油１．２号 | － | － | － | － | －
1m以上2.5m未満 | － | 夜間拡幅工事 | 20cm以下 | 2129 | 0.96 | 0.96 | － | － | 98.89 | 96.96 | 1.93 | － | － | 0.14 | 0.14 | － | － | － | － | 振動ローラ［搭乗式・タンデム］排出ガス対策型（第１次）質量 2.4～2.8t | － | － | 普通作業員 | 特殊作業員 | － | － | 軽油１．２号 | － | － | － | － | －
1m以上2.5m未満 | － | 夜間拡幅工事 | 20cm超40cm以下 | 4258 | 0.96 | 0.96 | － | － | 98.89 | 96.96 | 1.93 | － | － | 0.14 | 0.14 | － | － | － | － | 振動ローラ［搭乗式・タンデム］排出ガス対策型（第１次）質量 2.4～2.8t | － | － | 普通作業員 | 特殊作業員 | － | － | 軽油１．２号 | － | － | － | － | －
1m以上2.5m未満 | － | 夜間拡幅工事 | 40cm超60cm以下 | 6387 | 0.96 | 0.96 | － | － | 98.89 | 96.96 | 1.93 | － | － | 0.14 | 0.14 | － | － | － | － | 振動ローラ［搭乗式・タンデム］排出ガス対策型（第１次）質量 2.4～2.8t | － | － | 普通作業員 | 特殊作業員 | － | － | 軽油１．２号 | － | － | － | － | －
1m以上2.5m未満 | － | 夜間拡幅工事 | 60cm超80cm以下 | 8516 | 0.96 | 0.96 | － | － | 98.89 | 96.96 | 1.93 | － | － | 0.14 | 0.14 | － | － | － | － | 振動ローラ［搭乗式・タンデム］排出ガス対策型（第１次）質量 2.4～2.8t | － | － | 普通作業員 | 特殊作業員 | － | － | 軽油１．２号 | － | － | － | － | －
1m以上2.5m未満 | － | 夜間拡幅工事 | 80cm超100cm以下 | 10650 | 0.96 | 0.96 | － | － | 98.89 | 96.96 | 1.93 | － | － | 0.14 | 0.14 | － | － | － | － | 振動ローラ［搭乗式・タンデム］排出ガス対策型（第１次）質量 2.4～2.8t | － | － | 普通作業員 | 特殊作業員 | － | － | 軽油１．２号 | － | － | － | － | －
1m以上2.5m未満 | － | 夜間拡幅工事 | 100cm超120cm以下 | 12780 | 0.96 | 0.96 | － | － | 98.89 | 96.96 | 1.93 | － | － | 0.14 | 0.14 | － | － | － | － | 振動ローラ［搭乗式・タンデム］排出ガス対策型（第１次）質量 2.4～2.8t | － | － | 普通作業員 | 特殊作業員 | － | － | 軽油１．２号 | － | － | － | － | －
1m未満 | － | 標準工事 | 20cm以下 | 1503 | 0.69 | 0.69 | － | － | 99.17 | 91.56 | 7.61 | － | － | 0.13 | 0.13 | － | － | － | － | 振動ローラ［ハンドガイド式］質量 ０．５～０．６ｔ | － | － | 普通作業員 | 特殊作業員 | － | － | 軽油１．２号 | － | － | － | － | －
1m未満 | － | 標準工事 | 20cm超40cm以下 | 3006 | 0.69 | 0.69 | － | － | 99.17 | 91.56 | 7.61 | － | － | 0.13 | 0.13 | － | － | － | － | 振動ローラ［ハンドガイド式］質量 ０．５～０．６ｔ | － | － | 普通作業員 | 特殊作業員 | － | － | 軽油１．２号 | － | － | － | － | －
1m未満 | － | 標準工事 | 40cm超60cm以下 | 4509 | 0.69 | 0.69 | － | － | 99.17 | 91.56 | 7.61 | － | － | 0.13 | 0.13 | － | － | － | － | 振動ローラ［ハンドガイド式］質量 ０．５～０．６ｔ | － | － | 普通作業員 | 特殊作業員 | － | － | 軽油１．２号 | － | － | － | － | －
1m未満 | － | 標準工事 | 60cm超80cm以下 | 6012 | 0.69 | 0.69 | － | － | 99.17 | 91.56 | 7.61 | － | － | 0.13 | 0.13 | － | － | － | － | 振動ローラ［ハンドガイド式］質量 ０．５～０．６ｔ | － | － | 普通作業員 | 特殊作業員 | － | － | 軽油１．２号 | － | － | － | － | －
1m未満 | － | 標準工事 | 80cm超100cm以下 | 7515 | 0.69 | 0.69 | － | － | 99.17 | 91.56 | 7.61 | － | － | 0.13 | 0.13 | － | － | － | － | 振動ローラ［ハンドガイド式］質量 ０．５～０．６ｔ | － | － | 普通作業員 | 特殊作業員 | － | － | 軽油１．２号 | － | － | － | － | －
1m未満 | － | 標準工事 | 100cm超120cm以下 | 9018 | 0.69 | 0.69 | － | － | 99.17 | 91.56 | 7.61 | － | － | 0.13 | 0.13 | － | － | － | － | 振動ローラ［ハンドガイド式］質量 ０．５～０．６ｔ | － | － | 普通作業員 | 特殊作業員 | － | － | 軽油１．２号 | － | － | － | － | －
1m未満 | － | 拡幅工事 | 20cm以下 | 1873 | 0.66 | 0.66 | － | － | 99.21 | 91.89 | 7.32 | － | － | 0.12 | 0.12 | － | － | － | － | 振動ローラ［ハンドガイド式］質量 ０．５～０．６ｔ | － | － | 普通作業員 | 特殊作業員 | － | － | 軽油１．２号 | － | － | － | － | －
1m未満 | － | 拡幅工事 | 20cm超40cm以下 | 3745 | 0.66 | 0.66 | － | － | 99.21 | 91.88 | 7.33 | － | － | 0.12 | 0.12 | － | － | － | － | 振動ローラ［ハンドガイド式］質量 ０．５～０．６ｔ | － | － | 普通作業員 | 特殊作業員 | － | － | 軽油１．２号 | － | － | － | － | －
1m未満 | － | 拡幅工事 | 40cm超60cm以下 | 5617 | 0.66 | 0.66 | － | － | 99.21 | 91.88 | 7.33 | － | － | 0.12 | 0.12 | － | － | － | － | 振動ローラ［ハンドガイド式］質量 ０．５～０．６ｔ | － | － | 普通作業員 | 特殊作業員 | － | － | 軽油１．２号 | － | － | － | － | －
1m未満 | － | 拡幅工事 | 60cm超80cm以下 | 7489 | 0.66 | 0.66 | － | － | 99.21 | 91.88 | 7.33 | － | － | 0.12 | 0.12 | － | － | － | － | 振動ローラ［ハンドガイド式］質量 ０．５～０．６ｔ | － | － | 普通作業員 | 特殊作業員 | － | － | 軽油１．２号 | － | － | － | － | －
1m未満 | － | 拡幅工事 | 80cm超100cm以下 | 9362 | 0.66 | 0.66 | － | － | 99.21 | 91.88 | 7.33 | － | － | 0.12 | 0.12 | － | － | － | － | 振動ローラ［ハンドガイド式］質量 ０．５～０．６ｔ | － | － | 普通作業員 | 特殊作業員 | － | － | 軽油１．２号 | － | － | － | － | －
1m未満 | － | 拡幅工事 | 100cm超120cm以下 | 11240 | 0.66 | 0.66 | － | － | 99.21 | 91.89 | 7.32 | － | － | 0.12 | 0.12 | － | － | － | － | 振動ローラ［ハンドガイド式］質量 ０．５～０．６ｔ | － | － | 普通作業員 | 特殊作業員 | － | － | 軽油１．２号 | － | － | － | － | －
1m未満 | － | 夜間工事 | 20cm以下 | 1873 | 0.66 | 0.66 | － | － | 99.21 | 91.89 | 7.32 | － | － | 0.12 | 0.12 | － | － | － | － | 振動ローラ［ハンドガイド式］質量 ０．５～０．６ｔ | － | － | 普通作業員 | 特殊作業員 | － | － | 軽油１．２号 | － | － | － | － | －
1m未満 | － | 夜間工事 | 20cm超40cm以下 | 3745 | 0.66 | 0.66 | － | － | 99.21 | 91.88 | 7.33 | － | － | 0.12 | 0.12 | － | － | － | － | 振動ローラ［ハンドガイド式］質量 ０．５～０．６ｔ | － | － | 普通作業員 | 特殊作業員 | － | － | 軽油１．２号 | － | － | － | － | －
1m未満 | － | 夜間工事 | 40cm超60cm以下 | 5617 | 0.66 | 0.66 | － | － | 99.21 | 91.88 | 7.33 | － | － | 0.12 | 0.12 | － | － | － | － | 振動ローラ［ハンドガイド式］質量 ０．５～０．６ｔ | － | － | 普通作業員 | 特殊作業員 | － | － | 軽油１．２号 | － | － | － | － | －
1m未満 | － | 夜間工事 | 60cm超80cm以下 | 7489 | 0.66 | 0.66 | － | － | 99.21 | 91.88 | 7.33 | － | － | 0.12 | 0.12 | － | － | － | － | 振動ローラ［ハンドガイド式］質量 ０．５～０．６ｔ | － | － | 普通作業員 | 特殊作業員 | － | － | 軽油１．２号 | － | － | － | － | －
1m未満 | － | 夜間工事 | 80cm超100cm以下 | 9362 | 0.66 | 0.66 | － | － | 99.21 | 91.88 | 7.33 | － | － | 0.12 | 0.12 | － | － | － | － | 振動ローラ［ハンドガイド式］質量 ０．５～０．６ｔ | － | － | 普通作業員 | 特殊作業員 | － | － | 軽油１．２号 | － | － | － | － | －
1m未満 | － | 夜間工事 | 100cm超120cm以下 | 11240 | 0.66 | 0.66 | － | － | 99.21 | 91.89 | 7.32 | － | － | 0.12 | 0.12 | － | － | － | － | 振動ローラ［ハンドガイド式］質量 ０．５～０．６ｔ | － | － | 普通作業員 | 特殊作業員 | － | － | 軽油１．２号 | － | － | － | － | －
1m未満 | － | 夜間拡幅工事 | 20cm以下 | 2255 | 0.69 | 0.69 | － | － | 99.17 | 91.56 | 7.61 | － | － | 0.13 | 0.13 | － | － | － | － | 振動ローラ［ハンドガイド式］質量 ０．５～０．６ｔ | － | － | 普通作業員 | 特殊作業員 | － | － | 軽油１．２号 | － | － | － | － | －
1m未満 | － | 夜間拡幅工事 | 20cm超40cm以下 | 4509 | 0.69 | 0.69 | － | － | 99.17 | 91.56 | 7.61 | － | － | 0.13 | 0.13 | － | － | － | － | 振動ローラ［ハンドガイド式］質量 ０．５～０．６ｔ | － | － | 普通作業員 | 特殊作業員 | － | － | 軽油１．２号 | － | － | － | － | －
1m未満 | － | 夜間拡幅工事 | 40cm超60cm以下 | 6764 | 0.69 | 0.69 | － | － | 99.17 | 91.56 | 7.61 | － | － | 0.13 | 0.13 | － | － | － | － | 振動ローラ［ハンドガイド式］質量 ０．５～０．６ｔ | － | － | 普通作業員 | 特殊作業員 | － | － | 軽油１．２号 | － | － | － | － | －
1m未満 | － | 夜間拡幅工事 | 60cm超80cm以下 | 9018 | 0.69 | 0.69 | － | － | 99.17 | 91.56 | 7.61 | － | － | 0.13 | 0.13 | － | － | － | － | 振動ローラ［ハンドガイド式］質量 ０．５～０．６ｔ | － | － | 普通作業員 | 特殊作業員 | － | － | 軽油１．２号 | － | － | － | － | －
1m未満 | － | 夜間拡幅工事 | 80cm超100cm以下 | 11280 | 0.69 | 0.69 | － | － | 99.17 | 91.57 | 7.6 | － | － | 0.13 | 0.13 | － | － | － | － | 振動ローラ［ハンドガイド式］質量 ０．５～０．６ｔ | － | － | 普通作業員 | 特殊作業員 | － | － | 軽油１．２号 | － | － | － | － | －
1m未満 | － | 夜間拡幅工事 | 100cm超120cm以下 | 13530 | 0.69 | 0.69 | － | － | 99.17 | 91.56 | 7.61 | － | － | 0.13 | 0.13 | － | － | － | － | 振動ローラ［ハンドガイド式］質量 ０．５～０．６ｔ | － | － | 普通作業員 | 特殊作業員 | － | － | 軽油１．２号 | － | － | － | － | －

## 04
【上層路盤（空港）】
＜ 積算単位：m2 ＞
条件区分 |  |  |  |  | 標準単価 | 機労材構成比 | [14 empty] | 代表機労材規格 | [11 empty] | 備考
路盤材種別 | 施工幅区分 | 施工内容 | 現場条件 | 路盤材厚区分 |  | K |  |  |  | R |  |  |  |  | Z |  |  |  |  | S | K （ *印：賃料） |  |  | R |  |  |  | Z |  |  |  | S
[7 empty] | K1 | K2 | K3 |  | R1 | R2 | R3 | R4 |  | Z1 | Z2 | Z3 | Z4 |  | K1 | K2 | K3 | R1 | R2 | R3 | R4 | Z1 | Z2 | Z3 | Z4
砕石類 | 4m以上 | 不陸整正及び新設舗装 | 標準工事 | 15cm以下 | 90.91 | 28.89 | 12.22 | 10.44 | 6.23 | 64.41 | 37.85 | 26.56 | － | － | 6.66 | 6.66 | － | － | － | － | タイヤローラ[排出ｶﾞｽ対策型(第1次基準値)]質量 ８～２０ｔ | モータグレーダ ブレード幅３．７ｍ | ロードローラ[ﾏｶﾀﾞﾑ･排ｶﾞｽ対策型(第1次)]質量 １０～１２ｔ | 普通作業員 | 特殊運転手 | － | － | 軽油１．２号 | － | － | － | － | －
砕石類 | 4m以上 | 不陸整正及び新設舗装 | 標準工事 | 15cm超30cm以下 | 181.9 | 28.88 | 12.22 | 10.44 | 6.22 | 64.42 | 37.87 | 26.55 | － | － | 6.66 | 6.66 | － | － | － | － | タイヤローラ[排出ｶﾞｽ対策型(第1次基準値)]質量 ８～２０ｔ | モータグレーダ ブレード幅３．７ｍ | ロードローラ[ﾏｶﾀﾞﾑ･排ｶﾞｽ対策型(第1次)]質量 １０～１２ｔ | 普通作業員 | 特殊運転手 | － | － | 軽油１．２号 | － | － | － | － | －
砕石類 | 4m以上 | 不陸整正及び新設舗装 | 標準工事 | 30cm超45cm以下 | 272.8 | 28.9 | 12.23 | 10.45 | 6.22 | 64.41 | 37.85 | 26.56 | － | － | 6.66 | 6.66 | － | － | － | － | タイヤローラ[排出ｶﾞｽ対策型(第1次基準値)]質量 ８～２０ｔ | モータグレーダ ブレード幅３．７ｍ | ロードローラ[ﾏｶﾀﾞﾑ･排ｶﾞｽ対策型(第1次)]質量 １０～１２ｔ | 普通作業員 | 特殊運転手 | － | － | 軽油１．２号 | － | － | － | － | －
砕石類 | 4m以上 | 不陸整正及び新設舗装 | 標準工事 | 45cm超60cm以下 | 363.7 | 28.89 | 12.23 | 10.44 | 6.22 | 64.42 | 37.86 | 26.56 | － | － | 6.66 | 6.66 | － | － | － | － | タイヤローラ[排出ｶﾞｽ対策型(第1次基準値)]質量 ８～２０ｔ | モータグレーダ ブレード幅３．７ｍ | ロードローラ[ﾏｶﾀﾞﾑ･排ｶﾞｽ対策型(第1次)]質量 １０～１２ｔ | 普通作業員 | 特殊運転手 | － | － | 軽油１．２号 | － | － | － | － | －
砕石類 | 4m以上 | 不陸整正及び新設舗装 | 標準工事 | 60cm超75cm以下 | 454.6 | 28.89 | 12.22 | 10.44 | 6.23 | 64.41 | 37.85 | 26.56 | － | － | 6.66 | 6.66 | － | － | － | － | タイヤローラ[排出ｶﾞｽ対策型(第1次基準値)]質量 ８～２０ｔ | モータグレーダ ブレード幅３．７ｍ | ロードローラ[ﾏｶﾀﾞﾑ･排ｶﾞｽ対策型(第1次)]質量 １０～１２ｔ | 普通作業員 | 特殊運転手 | － | － | 軽油１．２号 | － | － | － | － | －
砕石類 | 4m以上 | 不陸整正及び新設舗装 | 標準工事 | 75cm超90cm以下 | 545.5 | 28.89 | 12.22 | 10.44 | 6.23 | 64.41 | 37.85 | 26.56 | － | － | 6.66 | 6.66 | － | － | － | － | タイヤローラ[排出ｶﾞｽ対策型(第1次基準値)]質量 ８～２０ｔ | モータグレーダ ブレード幅３．７ｍ | ロードローラ[ﾏｶﾀﾞﾑ･排ｶﾞｽ対策型(第1次)]質量 １０～１２ｔ | 普通作業員 | 特殊運転手 | － | － | 軽油１．２号 | － | － | － | － | －
砕石類 | 4m以上 | 不陸整正及び新設舗装 | 標準工事 | 90cm超105cm以下 | 636.4 | 28.89 | 12.22 | 10.44 | 6.23 | 64.41 | 37.85 | 26.56 | － | － | 6.66 | 6.66 | － | － | － | － | タイヤローラ[排出ｶﾞｽ対策型(第1次基準値)]質量 ８～２０ｔ | モータグレーダ ブレード幅３．７ｍ | ロードローラ[ﾏｶﾀﾞﾑ･排ｶﾞｽ対策型(第1次)]質量 １０～１２ｔ | 普通作業員 | 特殊運転手 | － | － | 軽油１．２号 | － | － | － | － | －
砕石類 | 4m以上 | 不陸整正及び新設舗装 | 標準工事 | 105cm超120cm以下 | 727.3 | 28.89 | 12.22 | 10.44 | 6.23 | 64.41 | 37.85 | 26.56 | － | － | 6.66 | 6.66 | － | － | － | － | タイヤローラ[排出ｶﾞｽ対策型(第1次基準値)]質量 ８～２０ｔ | モータグレーダ ブレード幅３．７ｍ | ロードローラ[ﾏｶﾀﾞﾑ･排ｶﾞｽ対策型(第1次)]質量 １０～１２ｔ | 普通作業員 | 特殊運転手 | － | － | 軽油１．２号 | － | － | － | － | －
砕石類 | 4m以上 | 不陸整正及び新設舗装 | 夜間工事 | 15cm以下 | 102.2 | 30.82 | 13.03 | 11.15 | 6.64 | 62.03 | 33.69 | 28.34 | － | － | 7.12 | 7.12 | － | － | － | － | タイヤローラ[排出ｶﾞｽ対策型(第1次基準値)]質量 ８～２０ｔ | モータグレーダ ブレード幅３．７ｍ | ロードローラ[ﾏｶﾀﾞﾑ･排ｶﾞｽ対策型(第1次)]質量 １０～１２ｔ | 普通作業員 | 特殊運転手 | － | － | 軽油１．２号 | － | － | － | － | －
砕石類 | 4m以上 | 不陸整正及び新設舗装 | 夜間工事 | 15cm超30cm以下 | 204.4 | 30.82 | 13.03 | 11.15 | 6.64 | 62.03 | 33.69 | 28.34 | － | － | 7.12 | 7.12 | － | － | － | － | タイヤローラ[排出ｶﾞｽ対策型(第1次基準値)]質量 ８～２０ｔ | モータグレーダ ブレード幅３．７ｍ | ロードローラ[ﾏｶﾀﾞﾑ･排ｶﾞｽ対策型(第1次)]質量 １０～１２ｔ | 普通作業員 | 特殊運転手 | － | － | 軽油１．２号 | － | － | － | － | －
砕石類 | 4m以上 | 不陸整正及び新設舗装 | 夜間工事 | 30cm超45cm以下 | 306.5 | 30.82 | 13.03 | 11.14 | 6.65 | 62.02 | 33.69 | 28.33 | － | － | 7.12 | 7.12 | － | － | － | － | タイヤローラ[排出ｶﾞｽ対策型(第1次基準値)]質量 ８～２０ｔ | モータグレーダ ブレード幅３．７ｍ | ロードローラ[ﾏｶﾀﾞﾑ･排ｶﾞｽ対策型(第1次)]質量 １０～１２ｔ | 普通作業員 | 特殊運転手 | － | － | 軽油１．２号 | － | － | － | － | －
砕石類 | 4m以上 | 不陸整正及び新設舗装 | 夜間工事 | 45cm超60cm以下 | 408.7 | 30.83 | 13.04 | 11.14 | 6.65 | 62.02 | 33.68 | 28.34 | － | － | 7.12 | 7.12 | － | － | － | － | タイヤローラ[排出ｶﾞｽ対策型(第1次基準値)]質量 ８～２０ｔ | モータグレーダ ブレード幅３．７ｍ | ロードローラ[ﾏｶﾀﾞﾑ･排ｶﾞｽ対策型(第1次)]質量 １０～１２ｔ | 普通作業員 | 特殊運転手 | － | － | 軽油１．２号 | － | － | － | － | －
砕石類 | 4m以上 | 不陸整正及び新設舗装 | 夜間工事 | 60cm超75cm以下 | 510.9 | 30.83 | 13.04 | 11.14 | 6.65 | 62.02 | 33.68 | 28.34 | － | － | 7.12 | 7.12 | － | － | － | － | タイヤローラ[排出ｶﾞｽ対策型(第1次基準値)]質量 ８～２０ｔ | モータグレーダ ブレード幅３．７ｍ | ロードローラ[ﾏｶﾀﾞﾑ･排ｶﾞｽ対策型(第1次)]質量 １０～１２ｔ | 普通作業員 | 特殊運転手 | － | － | 軽油１．２号 | － | － | － | － | －
砕石類 | 4m以上 | 不陸整正及び新設舗装 | 夜間工事 | 75cm超90cm以下 | 613 | 30.82 | 13.03 | 11.14 | 6.65 | 62.02 | 33.69 | 28.33 | － | － | 7.12 | 7.12 | － | － | － | － | タイヤローラ[排出ｶﾞｽ対策型(第1次基準値)]質量 ８～２０ｔ | モータグレーダ ブレード幅３．７ｍ | ロードローラ[ﾏｶﾀﾞﾑ･排ｶﾞｽ対策型(第1次)]質量 １０～１２ｔ | 普通作業員 | 特殊運転手 | － | － | 軽油１．２号 | － | － | － | － | －
砕石類 | 4m以上 | 不陸整正及び新設舗装 | 夜間工事 | 90cm超105cm以下 | 715.2 | 30.83 | 13.04 | 11.14 | 6.65 | 62.02 | 33.68 | 28.34 | － | － | 7.12 | 7.12 | － | － | － | － | タイヤローラ[排出ｶﾞｽ対策型(第1次基準値)]質量 ８～２０ｔ | モータグレーダ ブレード幅３．７ｍ | ロードローラ[ﾏｶﾀﾞﾑ･排ｶﾞｽ対策型(第1次)]質量 １０～１２ｔ | 普通作業員 | 特殊運転手 | － | － | 軽油１．２号 | － | － | － | － | －
砕石類 | 4m以上 | 不陸整正及び新設舗装 | 夜間工事 | 105cm超120cm以下 | 817.4 | 30.83 | 13.04 | 11.14 | 6.65 | 62.02 | 33.68 | 28.34 | － | － | 7.12 | 7.12 | － | － | － | － | タイヤローラ[排出ｶﾞｽ対策型(第1次基準値)]質量 ８～２０ｔ | モータグレーダ ブレード幅３．７ｍ | ロードローラ[ﾏｶﾀﾞﾑ･排ｶﾞｽ対策型(第1次)]質量 １０～１２ｔ | 普通作業員 | 特殊運転手 | － | － | 軽油１．２号 | － | － | － | － | －
砕石類 | 4m以上 | 改良及び拡幅工事 | 標準工事 | 15cm以下 | 125.4 | 20.95 | 8.86 | 7.58 | 4.51 | 74.19 | 54.94 | 19.25 | － | － | 4.83 | 4.83 | － | － | － | － | タイヤローラ[排出ｶﾞｽ対策型(第1次基準値)]質量 ８～２０ｔ | モータグレーダ ブレード幅３．７ｍ | ロードローラ[ﾏｶﾀﾞﾑ･排ｶﾞｽ対策型(第1次)]質量 １０～１２ｔ | 普通作業員 | 特殊運転手 | － | － | 軽油１．２号 | － | － | － | － | －
砕石類 | 4m以上 | 改良及び拡幅工事 | 標準工事 | 15cm超30cm以下 | 250.7 | 20.94 | 8.86 | 7.57 | 4.51 | 74.19 | 54.93 | 19.26 | － | － | 4.83 | 4.83 | － | － | － | － | タイヤローラ[排出ｶﾞｽ対策型(第1次基準値)]質量 ８～２０ｔ | モータグレーダ ブレード幅３．７ｍ | ロードローラ[ﾏｶﾀﾞﾑ･排ｶﾞｽ対策型(第1次)]質量 １０～１２ｔ | 普通作業員 | 特殊運転手 | － | － | 軽油１．２号 | － | － | － | － | －
砕石類 | 4m以上 | 改良及び拡幅工事 | 標準工事 | 30cm超45cm以下 | 376 | 20.94 | 8.86 | 7.57 | 4.51 | 74.19 | 54.93 | 19.26 | － | － | 4.83 | 4.83 | － | － | － | － | タイヤローラ[排出ｶﾞｽ対策型(第1次基準値)]質量 ８～２０ｔ | モータグレーダ ブレード幅３．７ｍ | ロードローラ[ﾏｶﾀﾞﾑ･排ｶﾞｽ対策型(第1次)]質量 １０～１２ｔ | 普通作業員 | 特殊運転手 | － | － | 軽油１．２号 | － | － | － | － | －
砕石類 | 4m以上 | 改良及び拡幅工事 | 標準工事 | 45cm超60cm以下 | 501.3 | 20.94 | 8.86 | 7.57 | 4.51 | 74.19 | 54.93 | 19.26 | － | － | 4.83 | 4.83 | － | － | － | － | タイヤローラ[排出ｶﾞｽ対策型(第1次基準値)]質量 ８～２０ｔ | モータグレーダ ブレード幅３．７ｍ | ロードローラ[ﾏｶﾀﾞﾑ･排ｶﾞｽ対策型(第1次)]質量 １０～１２ｔ | 普通作業員 | 特殊運転手 | － | － | 軽油１．２号 | － | － | － | － | －
砕石類 | 4m以上 | 改良及び拡幅工事 | 標準工事 | 60cm超75cm以下 | 626.6 | 20.94 | 8.86 | 7.57 | 4.51 | 74.19 | 54.93 | 19.26 | － | － | 4.83 | 4.83 | － | － | － | － | タイヤローラ[排出ｶﾞｽ対策型(第1次基準値)]質量 ８～２０ｔ | モータグレーダ ブレード幅３．７ｍ | ロードローラ[ﾏｶﾀﾞﾑ･排ｶﾞｽ対策型(第1次)]質量 １０～１２ｔ | 普通作業員 | 特殊運転手 | － | － | 軽油１．２号 | － | － | － | － | －
砕石類 | 4m以上 | 改良及び拡幅工事 | 標準工事 | 75cm超90cm以下 | 751.9 | 20.94 | 8.86 | 7.57 | 4.51 | 74.2 | 54.94 | 19.26 | － | － | 4.83 | 4.83 | － | － | － | － | タイヤローラ[排出ｶﾞｽ対策型(第1次基準値)]質量 ８～２０ｔ | モータグレーダ ブレード幅３．７ｍ | ロードローラ[ﾏｶﾀﾞﾑ･排ｶﾞｽ対策型(第1次)]質量 １０～１２ｔ | 普通作業員 | 特殊運転手 | － | － | 軽油１．２号 | － | － | － | － | －
砕石類 | 4m以上 | 改良及び拡幅工事 | 標準工事 | 90cm超105cm以下 | 877.2 | 20.94 | 8.86 | 7.57 | 4.51 | 74.2 | 54.94 | 19.26 | － | － | 4.83 | 4.83 | － | － | － | － | タイヤローラ[排出ｶﾞｽ対策型(第1次基準値)]質量 ８～２０ｔ | モータグレーダ ブレード幅３．７ｍ | ロードローラ[ﾏｶﾀﾞﾑ･排ｶﾞｽ対策型(第1次)]質量 １０～１２ｔ | 普通作業員 | 特殊運転手 | － | － | 軽油１．２号 | － | － | － | － | －
砕石類 | 4m以上 | 改良及び拡幅工事 | 標準工事 | 105cm超120cm以下 | 1003 | 20.94 | 8.86 | 7.57 | 4.51 | 74.2 | 54.94 | 19.26 | － | － | 4.83 | 4.83 | － | － | － | － | タイヤローラ[排出ｶﾞｽ対策型(第1次基準値)]質量 ８～２０ｔ | モータグレーダ ブレード幅３．７ｍ | ロードローラ[ﾏｶﾀﾞﾑ･排ｶﾞｽ対策型(第1次)]質量 １０～１２ｔ | 普通作業員 | 特殊運転手 | － | － | 軽油１．２号 | － | － | － | － | －
砕石類 | 4m以上 | 改良及び拡幅工事 | 拡幅工事 | 15cm以下 | 136.6 | 23.04 | 9.74 | 8.33 | 4.97 | 71.6 | 50.4 | 21.2 | － | － | 5.32 | 5.32 | － | － | － | － | タイヤローラ[排出ｶﾞｽ対策型(第1次基準値)]質量 ８～２０ｔ | モータグレーダ ブレード幅３．７ｍ | ロードローラ[ﾏｶﾀﾞﾑ･排ｶﾞｽ対策型(第1次)]質量 １０～１２ｔ | 普通作業員 | 特殊運転手 | － | － | 軽油１．２号 | － | － | － | － | －
砕石類 | 4m以上 | 改良及び拡幅工事 | 拡幅工事 | 15cm超30cm以下 | 273.2 | 23.04 | 9.74 | 8.33 | 4.97 | 71.6 | 50.4 | 21.2 | － | － | 5.32 | 5.32 | － | － | － | － | タイヤローラ[排出ｶﾞｽ対策型(第1次基準値)]質量 ８～２０ｔ | モータグレーダ ブレード幅３．７ｍ | ロードローラ[ﾏｶﾀﾞﾑ･排ｶﾞｽ対策型(第1次)]質量 １０～１２ｔ | 普通作業員 | 特殊運転手 | － | － | 軽油１．２号 | － | － | － | － | －
砕石類 | 4m以上 | 改良及び拡幅工事 | 拡幅工事 | 30cm超45cm以下 | 409.7 | 23.06 | 9.75 | 8.34 | 4.97 | 71.59 | 50.39 | 21.2 | － | － | 5.33 | 5.33 | － | － | － | － | タイヤローラ[排出ｶﾞｽ対策型(第1次基準値)]質量 ８～２０ｔ | モータグレーダ ブレード幅３．７ｍ | ロードローラ[ﾏｶﾀﾞﾑ･排ｶﾞｽ対策型(第1次)]質量 １０～１２ｔ | 普通作業員 | 特殊運転手 | － | － | 軽油１．２号 | － | － | － | － | －
砕石類 | 4m以上 | 改良及び拡幅工事 | 拡幅工事 | 45cm超60cm以下 | 546.3 | 23.05 | 9.74 | 8.34 | 4.97 | 71.6 | 50.4 | 21.2 | － | － | 5.32 | 5.32 | － | － | － | － | タイヤローラ[排出ｶﾞｽ対策型(第1次基準値)]質量 ８～２０ｔ | モータグレーダ ブレード幅３．７ｍ | ロードローラ[ﾏｶﾀﾞﾑ･排ｶﾞｽ対策型(第1次)]質量 １０～１２ｔ | 普通作業員 | 特殊運転手 | － | － | 軽油１．２号 | － | － | － | － | －
砕石類 | 4m以上 | 改良及び拡幅工事 | 拡幅工事 | 60cm超75cm以下 | 682.9 | 23.05 | 9.74 | 8.34 | 4.97 | 71.6 | 50.4 | 21.2 | － | － | 5.32 | 5.32 | － | － | － | － | タイヤローラ[排出ｶﾞｽ対策型(第1次基準値)]質量 ８～２０ｔ | モータグレーダ ブレード幅３．７ｍ | ロードローラ[ﾏｶﾀﾞﾑ･排ｶﾞｽ対策型(第1次)]質量 １０～１２ｔ | 普通作業員 | 特殊運転手 | － | － | 軽油１．２号 | － | － | － | － | －
砕石類 | 4m以上 | 改良及び拡幅工事 | 拡幅工事 | 75cm超90cm以下 | 819.4 | 23.06 | 9.75 | 8.34 | 4.97 | 71.59 | 50.39 | 21.2 | － | － | 5.33 | 5.33 | － | － | － | － | タイヤローラ[排出ｶﾞｽ対策型(第1次基準値)]質量 ８～２０ｔ | モータグレーダ ブレード幅３．７ｍ | ロードローラ[ﾏｶﾀﾞﾑ･排ｶﾞｽ対策型(第1次)]質量 １０～１２ｔ | 普通作業員 | 特殊運転手 | － | － | 軽油１．２号 | － | － | － | － | －
砕石類 | 4m以上 | 改良及び拡幅工事 | 拡幅工事 | 90cm超105cm以下 | 956 | 23.05 | 9.74 | 8.34 | 4.97 | 71.6 | 50.4 | 21.2 | － | － | 5.32 | 5.32 | － | － | － | － | タイヤローラ[排出ｶﾞｽ対策型(第1次基準値)]質量 ８～２０ｔ | モータグレーダ ブレード幅３．７ｍ | ロードローラ[ﾏｶﾀﾞﾑ･排ｶﾞｽ対策型(第1次)]質量 １０～１２ｔ | 普通作業員 | 特殊運転手 | － | － | 軽油１．２号 | － | － | － | － | －
砕石類 | 4m以上 | 改良及び拡幅工事 | 拡幅工事 | 105cm超120cm以下 | 1093 | 23.04 | 9.74 | 8.33 | 4.97 | 71.61 | 50.4 | 21.21 | － | － | 5.32 | 5.32 | － | － | － | － | タイヤローラ[排出ｶﾞｽ対策型(第1次基準値)]質量 ８～２０ｔ | モータグレーダ ブレード幅３．７ｍ | ロードローラ[ﾏｶﾀﾞﾑ･排ｶﾞｽ対策型(第1次)]質量 １０～１２ｔ | 普通作業員 | 特殊運転手 | － | － | 軽油１．２号 | － | － | － | － | －
砕石類 | 4m以上 | 改良及び拡幅工事 | 夜間工事 | 15cm以下 | 136.6 | 23.04 | 9.74 | 8.33 | 4.97 | 71.6 | 50.4 | 21.2 | － | － | 5.32 | 5.32 | － | － | － | － | タイヤローラ[排出ｶﾞｽ対策型(第1次基準値)]質量 ８～２０ｔ | モータグレーダ ブレード幅３．７ｍ | ロードローラ[ﾏｶﾀﾞﾑ･排ｶﾞｽ対策型(第1次)]質量 １０～１２ｔ | 普通作業員 | 特殊運転手 | － | － | 軽油１．２号 | － | － | － | － | －
砕石類 | 4m以上 | 改良及び拡幅工事 | 夜間工事 | 15cm超30cm以下 | 273.2 | 23.04 | 9.74 | 8.33 | 4.97 | 71.6 | 50.4 | 21.2 | － | － | 5.32 | 5.32 | － | － | － | － | タイヤローラ[排出ｶﾞｽ対策型(第1次基準値)]質量 ８～２０ｔ | モータグレーダ ブレード幅３．７ｍ | ロードローラ[ﾏｶﾀﾞﾑ･排ｶﾞｽ対策型(第1次)]質量 １０～１２ｔ | 普通作業員 | 特殊運転手 | － | － | 軽油１．２号 | － | － | － | － | －
砕石類 | 4m以上 | 改良及び拡幅工事 | 夜間工事 | 30cm超45cm以下 | 409.7 | 23.06 | 9.75 | 8.34 | 4.97 | 71.59 | 50.39 | 21.2 | － | － | 5.33 | 5.33 | － | － | － | － | タイヤローラ[排出ｶﾞｽ対策型(第1次基準値)]質量 ８～２０ｔ | モータグレーダ ブレード幅３．７ｍ | ロードローラ[ﾏｶﾀﾞﾑ･排ｶﾞｽ対策型(第1次)]質量 １０～１２ｔ | 普通作業員 | 特殊運転手 | － | － | 軽油１．２号 | － | － | － | － | －
砕石類 | 4m以上 | 改良及び拡幅工事 | 夜間工事 | 45cm超60cm以下 | 546.3 | 23.05 | 9.74 | 8.34 | 4.97 | 71.6 | 50.4 | 21.2 | － | － | 5.32 | 5.32 | － | － | － | － | タイヤローラ[排出ｶﾞｽ対策型(第1次基準値)]質量 ８～２０ｔ | モータグレーダ ブレード幅３．７ｍ | ロードローラ[ﾏｶﾀﾞﾑ･排ｶﾞｽ対策型(第1次)]質量 １０～１２ｔ | 普通作業員 | 特殊運転手 | － | － | 軽油１．２号 | － | － | － | － | －
砕石類 | 4m以上 | 改良及び拡幅工事 | 夜間工事 | 60cm超75cm以下 | 682.9 | 23.05 | 9.74 | 8.34 | 4.97 | 71.6 | 50.4 | 21.2 | － | － | 5.32 | 5.32 | － | － | － | － | タイヤローラ[排出ｶﾞｽ対策型(第1次基準値)]質量 ８～２０ｔ | モータグレーダ ブレード幅３．７ｍ | ロードローラ[ﾏｶﾀﾞﾑ･排ｶﾞｽ対策型(第1次)]質量 １０～１２ｔ | 普通作業員 | 特殊運転手 | － | － | 軽油１．２号 | － | － | － | － | －
砕石類 | 4m以上 | 改良及び拡幅工事 | 夜間工事 | 75cm超90cm以下 | 819.4 | 23.06 | 9.75 | 8.34 | 4.97 | 71.59 | 50.39 | 21.2 | － | － | 5.33 | 5.33 | － | － | － | － | タイヤローラ[排出ｶﾞｽ対策型(第1次基準値)]質量 ８～２０ｔ | モータグレーダ ブレード幅３．７ｍ | ロードローラ[ﾏｶﾀﾞﾑ･排ｶﾞｽ対策型(第1次)]質量 １０～１２ｔ | 普通作業員 | 特殊運転手 | － | － | 軽油１．２号 | － | － | － | － | －
砕石類 | 4m以上 | 改良及び拡幅工事 | 夜間工事 | 90cm超105cm以下 | 956 | 23.05 | 9.74 | 8.34 | 4.97 | 71.6 | 50.4 | 21.2 | － | － | 5.32 | 5.32 | － | － | － | － | タイヤローラ[排出ｶﾞｽ対策型(第1次基準値)]質量 ８～２０ｔ | モータグレーダ ブレード幅３．７ｍ | ロードローラ[ﾏｶﾀﾞﾑ･排ｶﾞｽ対策型(第1次)]質量 １０～１２ｔ | 普通作業員 | 特殊運転手 | － | － | 軽油１．２号 | － | － | － | － | －
砕石類 | 4m以上 | 改良及び拡幅工事 | 夜間工事 | 105cm超120cm以下 | 1093 | 23.04 | 9.74 | 8.33 | 4.97 | 71.61 | 50.4 | 21.21 | － | － | 5.32 | 5.32 | － | － | － | － | タイヤローラ[排出ｶﾞｽ対策型(第1次基準値)]質量 ８～２０ｔ | モータグレーダ ブレード幅３．７ｍ | ロードローラ[ﾏｶﾀﾞﾑ･排ｶﾞｽ対策型(第1次)]質量 １０～１２ｔ | 普通作業員 | 特殊運転手 | － | － | 軽油１．２号 | － | － | － | － | －
砕石類 | 4m以上 | 改良及び拡幅工事 | 夜間拡幅工事 | 15cm以下 | 153.5 | 25.62 | 10.82 | 9.27 | 5.53 | 68.43 | 44.86 | 23.57 | － | － | 5.92 | 5.92 | － | － | － | － | タイヤローラ[排出ｶﾞｽ対策型(第1次基準値)]質量 ８～２０ｔ | モータグレーダ ブレード幅３．７ｍ | ロードローラ[ﾏｶﾀﾞﾑ･排ｶﾞｽ対策型(第1次)]質量 １０～１２ｔ | 普通作業員 | 特殊運転手 | － | － | 軽油１．２号 | － | － | － | － | －
砕石類 | 4m以上 | 改良及び拡幅工事 | 夜間拡幅工事 | 15cm超30cm以下 | 307 | 25.62 | 10.82 | 9.27 | 5.53 | 68.43 | 44.86 | 23.57 | － | － | 5.92 | 5.92 | － | － | － | － | タイヤローラ[排出ｶﾞｽ対策型(第1次基準値)]質量 ８～２０ｔ | モータグレーダ ブレード幅３．７ｍ | ロードローラ[ﾏｶﾀﾞﾑ･排ｶﾞｽ対策型(第1次)]質量 １０～１２ｔ | 普通作業員 | 特殊運転手 | － | － | 軽油１．２号 | － | － | － | － | －
砕石類 | 4m以上 | 改良及び拡幅工事 | 夜間拡幅工事 | 30cm超45cm以下 | 460.4 | 25.62 | 10.82 | 9.27 | 5.53 | 68.42 | 44.86 | 23.56 | － | － | 5.92 | 5.92 | － | － | － | － | タイヤローラ[排出ｶﾞｽ対策型(第1次基準値)]質量 ８～２０ｔ | モータグレーダ ブレード幅３．７ｍ | ロードローラ[ﾏｶﾀﾞﾑ･排ｶﾞｽ対策型(第1次)]質量 １０～１２ｔ | 普通作業員 | 特殊運転手 | － | － | 軽油１．２号 | － | － | － | － | －
砕石類 | 4m以上 | 改良及び拡幅工事 | 夜間拡幅工事 | 45cm超60cm以下 | 613.9 | 25.62 | 10.82 | 9.27 | 5.53 | 68.43 | 44.86 | 23.57 | － | － | 5.92 | 5.92 | － | － | － | － | タイヤローラ[排出ｶﾞｽ対策型(第1次基準値)]質量 ８～２０ｔ | モータグレーダ ブレード幅３．７ｍ | ロードローラ[ﾏｶﾀﾞﾑ･排ｶﾞｽ対策型(第1次)]質量 １０～１２ｔ | 普通作業員 | 特殊運転手 | － | － | 軽油１．２号 | － | － | － | － | －
砕石類 | 4m以上 | 改良及び拡幅工事 | 夜間拡幅工事 | 60cm超75cm以下 | 767.3 | 25.63 | 10.83 | 9.27 | 5.53 | 68.42 | 44.86 | 23.56 | － | － | 5.92 | 5.92 | － | － | － | － | タイヤローラ[排出ｶﾞｽ対策型(第1次基準値)]質量 ８～２０ｔ | モータグレーダ ブレード幅３．７ｍ | ロードローラ[ﾏｶﾀﾞﾑ･排ｶﾞｽ対策型(第1次)]質量 １０～１２ｔ | 普通作業員 | 特殊運転手 | － | － | 軽油１．２号 | － | － | － | － | －
砕石類 | 4m以上 | 改良及び拡幅工事 | 夜間拡幅工事 | 75cm超90cm以下 | 920.8 | 25.62 | 10.82 | 9.27 | 5.53 | 68.42 | 44.86 | 23.56 | － | － | 5.92 | 5.92 | － | － | － | － | タイヤローラ[排出ｶﾞｽ対策型(第1次基準値)]質量 ８～２０ｔ | モータグレーダ ブレード幅３．７ｍ | ロードローラ[ﾏｶﾀﾞﾑ･排ｶﾞｽ対策型(第1次)]質量 １０～１２ｔ | 普通作業員 | 特殊運転手 | － | － | 軽油１．２号 | － | － | － | － | －
砕石類 | 4m以上 | 改良及び拡幅工事 | 夜間拡幅工事 | 90cm超105cm以下 | 1075 | 25.64 | 10.83 | 9.28 | 5.53 | 68.42 | 44.85 | 23.57 | － | － | 5.91 | 5.91 | － | － | － | － | タイヤローラ[排出ｶﾞｽ対策型(第1次基準値)]質量 ８～２０ｔ | モータグレーダ ブレード幅３．７ｍ | ロードローラ[ﾏｶﾀﾞﾑ･排ｶﾞｽ対策型(第1次)]質量 １０～１２ｔ | 普通作業員 | 特殊運転手 | － | － | 軽油１．２号 | － | － | － | － | －
砕石類 | 4m以上 | 改良及び拡幅工事 | 夜間拡幅工事 | 105cm超120cm以下 | 1228 | 25.62 | 10.82 | 9.27 | 5.53 | 68.43 | 44.86 | 23.57 | － | － | 5.92 | 5.92 | － | － | － | － | タイヤローラ[排出ｶﾞｽ対策型(第1次基準値)]質量 ８～２０ｔ | モータグレーダ ブレード幅３．７ｍ | ロードローラ[ﾏｶﾀﾞﾑ･排ｶﾞｽ対策型(第1次)]質量 １０～１２ｔ | 普通作業員 | 特殊運転手 | － | － | 軽油１．２号 | － | － | － | － | －
砕石類 | 2.5m以上4m未満 | 不陸整正及び新設舗装 | 標準工事 | 15cm以下 | 105 | 20.7 | 13.04 | 7.66 | － | 74.91 | 32.79 | 26.08 | 16.04 | － | 4.36 | 4.36 | － | － | － | － | 振動ローラ［搭乗式・タンデム］排出ガス対策型（第１次）質量 2.4～2.8t | ブルドーザ[普通･排出ｶﾞｽ対策型(1次基準)]３ｔ級 | － | 普通作業員 | 特殊作業員 | 特殊運転手 | － | 軽油１．２号 | － | － | － | － | －
砕石類 | 2.5m以上4m未満 | 不陸整正及び新設舗装 | 標準工事 | 15cm超30cm以下 | 210 | 20.71 | 13.05 | 7.66 | － | 74.91 | 32.78 | 26.09 | 16.04 | － | 4.36 | 4.36 | － | － | － | － | 振動ローラ［搭乗式・タンデム］排出ガス対策型（第１次）質量 2.4～2.8t | ブルドーザ[普通･排出ｶﾞｽ対策型(1次基準)]３ｔ級 | － | 普通作業員 | 特殊作業員 | 特殊運転手 | － | 軽油１．２号 | － | － | － | － | －
砕石類 | 2.5m以上4m未満 | 不陸整正及び新設舗装 | 標準工事 | 30cm超45cm以下 | 315 | 20.71 | 13.05 | 7.66 | － | 74.91 | 32.78 | 26.09 | 16.04 | － | 4.36 | 4.36 | － | － | － | － | 振動ローラ［搭乗式・タンデム］排出ガス対策型（第１次）質量 2.4～2.8t | ブルドーザ[普通･排出ｶﾞｽ対策型(1次基準)]３ｔ級 | － | 普通作業員 | 特殊作業員 | 特殊運転手 | － | 軽油１．２号 | － | － | － | － | －
砕石類 | 2.5m以上4m未満 | 不陸整正及び新設舗装 | 標準工事 | 45cm超60cm以下 | 419.9 | 20.7 | 13.04 | 7.66 | － | 74.9 | 32.77 | 26.09 | 16.04 | － | 4.36 | 4.36 | － | － | － | － | 振動ローラ［搭乗式・タンデム］排出ガス対策型（第１次）質量 2.4～2.8t | ブルドーザ[普通･排出ｶﾞｽ対策型(1次基準)]３ｔ級 | － | 普通作業員 | 特殊作業員 | 特殊運転手 | － | 軽油１．２号 | － | － | － | － | －
砕石類 | 2.5m以上4m未満 | 不陸整正及び新設舗装 | 標準工事 | 60cm超75cm以下 | 524.9 | 20.7 | 13.04 | 7.66 | － | 74.9 | 32.77 | 26.09 | 16.04 | － | 4.36 | 4.36 | － | － | － | － | 振動ローラ［搭乗式・タンデム］排出ガス対策型（第１次）質量 2.4～2.8t | ブルドーザ[普通･排出ｶﾞｽ対策型(1次基準)]３ｔ級 | － | 普通作業員 | 特殊作業員 | 特殊運転手 | － | 軽油１．２号 | － | － | － | － | －
砕石類 | 2.5m以上4m未満 | 不陸整正及び新設舗装 | 標準工事 | 75cm超90cm以下 | 629.9 | 20.7 | 13.04 | 7.66 | － | 74.9 | 32.77 | 26.09 | 16.04 | － | 4.36 | 4.36 | － | － | － | － | 振動ローラ［搭乗式・タンデム］排出ガス対策型（第１次）質量 2.4～2.8t | ブルドーザ[普通･排出ｶﾞｽ対策型(1次基準)]３ｔ級 | － | 普通作業員 | 特殊作業員 | 特殊運転手 | － | 軽油１．２号 | － | － | － | － | －
砕石類 | 2.5m以上4m未満 | 不陸整正及び新設舗装 | 標準工事 | 90cm超105cm以下 | 734.9 | 20.7 | 13.04 | 7.66 | － | 74.9 | 32.77 | 26.09 | 16.04 | － | 4.36 | 4.36 | － | － | － | － | 振動ローラ［搭乗式・タンデム］排出ガス対策型（第１次）質量 2.4～2.8t | ブルドーザ[普通･排出ｶﾞｽ対策型(1次基準)]３ｔ級 | － | 普通作業員 | 特殊作業員 | 特殊運転手 | － | 軽油１．２号 | － | － | － | － | －
砕石類 | 2.5m以上4m未満 | 不陸整正及び新設舗装 | 標準工事 | 105cm超120cm以下 | 839.8 | 20.7 | 13.04 | 7.66 | － | 74.9 | 32.77 | 26.09 | 16.04 | － | 4.36 | 4.36 | － | － | － | － | 振動ローラ［搭乗式・タンデム］排出ガス対策型（第１次）質量 2.4～2.8t | ブルドーザ[普通･排出ｶﾞｽ対策型(1次基準)]３ｔ級 | － | 普通作業員 | 特殊作業員 | 特殊運転手 | － | 軽油１．２号 | － | － | － | － | －
砕石類 | 2.5m以上4m未満 | 不陸整正及び新設舗装 | 夜間工事 | 15cm以下 | 119.1 | 21.9 | 13.81 | 8.09 | － | 73.47 | 28.9 | 27.61 | 16.96 | － | 4.61 | 4.61 | － | － | － | － | 振動ローラ［搭乗式・タンデム］排出ガス対策型（第１次）質量 2.4～2.8t | ブルドーザ[普通･排出ｶﾞｽ対策型(1次基準)]３ｔ級 | － | 普通作業員 | 特殊作業員 | 特殊運転手 | － | 軽油１．２号 | － | － | － | － | －
砕石類 | 2.5m以上4m未満 | 不陸整正及び新設舗装 | 夜間工事 | 15cm超30cm以下 | 238.2 | 21.9 | 13.8 | 8.1 | － | 73.46 | 28.9 | 27.6 | 16.96 | － | 4.61 | 4.61 | － | － | － | － | 振動ローラ［搭乗式・タンデム］排出ガス対策型（第１次）質量 2.4～2.8t | ブルドーザ[普通･排出ｶﾞｽ対策型(1次基準)]３ｔ級 | － | 普通作業員 | 特殊作業員 | 特殊運転手 | － | 軽油１．２号 | － | － | － | － | －
砕石類 | 2.5m以上4m未満 | 不陸整正及び新設舗装 | 夜間工事 | 30cm超45cm以下 | 357.3 | 21.9 | 13.8 | 8.1 | － | 73.46 | 28.9 | 27.6 | 16.96 | － | 4.61 | 4.61 | － | － | － | － | 振動ローラ［搭乗式・タンデム］排出ガス対策型（第１次）質量 2.4～2.8t | ブルドーザ[普通･排出ｶﾞｽ対策型(1次基準)]３ｔ級 | － | 普通作業員 | 特殊作業員 | 特殊運転手 | － | 軽油１．２号 | － | － | － | － | －
砕石類 | 2.5m以上4m未満 | 不陸整正及び新設舗装 | 夜間工事 | 45cm超60cm以下 | 476.4 | 21.9 | 13.8 | 8.1 | － | 73.46 | 28.9 | 27.6 | 16.96 | － | 4.61 | 4.61 | － | － | － | － | 振動ローラ［搭乗式・タンデム］排出ガス対策型（第１次）質量 2.4～2.8t | ブルドーザ[普通･排出ｶﾞｽ対策型(1次基準)]３ｔ級 | － | 普通作業員 | 特殊作業員 | 特殊運転手 | － | 軽油１．２号 | － | － | － | － | －
砕石類 | 2.5m以上4m未満 | 不陸整正及び新設舗装 | 夜間工事 | 60cm超75cm以下 | 595.5 | 21.9 | 13.8 | 8.1 | － | 73.46 | 28.9 | 27.6 | 16.96 | － | 4.61 | 4.61 | － | － | － | － | 振動ローラ［搭乗式・タンデム］排出ガス対策型（第１次）質量 2.4～2.8t | ブルドーザ[普通･排出ｶﾞｽ対策型(1次基準)]３ｔ級 | － | 普通作業員 | 特殊作業員 | 特殊運転手 | － | 軽油１．２号 | － | － | － | － | －
砕石類 | 2.5m以上4m未満 | 不陸整正及び新設舗装 | 夜間工事 | 75cm超90cm以下 | 714.6 | 21.9 | 13.8 | 8.1 | － | 73.46 | 28.9 | 27.6 | 16.96 | － | 4.61 | 4.61 | － | － | － | － | 振動ローラ［搭乗式・タンデム］排出ガス対策型（第１次）質量 2.4～2.8t | ブルドーザ[普通･排出ｶﾞｽ対策型(1次基準)]３ｔ級 | － | 普通作業員 | 特殊作業員 | 特殊運転手 | － | 軽油１．２号 | － | － | － | － | －
砕石類 | 2.5m以上4m未満 | 不陸整正及び新設舗装 | 夜間工事 | 90cm超105cm以下 | 833.7 | 21.9 | 13.8 | 8.1 | － | 73.46 | 28.9 | 27.6 | 16.96 | － | 4.61 | 4.61 | － | － | － | － | 振動ローラ［搭乗式・タンデム］排出ガス対策型（第１次）質量 2.4～2.8t | ブルドーザ[普通･排出ｶﾞｽ対策型(1次基準)]３ｔ級 | － | 普通作業員 | 特殊作業員 | 特殊運転手 | － | 軽油１．２号 | － | － | － | － | －
砕石類 | 2.5m以上4m未満 | 不陸整正及び新設舗装 | 夜間工事 | 105cm超120cm以下 | 952.8 | 21.9 | 13.8 | 8.1 | － | 73.46 | 28.9 | 27.6 | 16.96 | － | 4.61 | 4.61 | － | － | － | － | 振動ローラ［搭乗式・タンデム］排出ガス対策型（第１次）質量 2.4～2.8t | ブルドーザ[普通･排出ｶﾞｽ対策型(1次基準)]３ｔ級 | － | 普通作業員 | 特殊作業員 | 特殊運転手 | － | 軽油１．２号 | － | － | － | － | －
砕石類 | 2.5m以上4m未満 | 改良及び拡幅工事 | 標準工事 | 15cm以下 | 139.4 | 15.58 | 9.82 | 5.76 | － | 81.11 | 49.39 | 19.64 | 12.08 | － | 3.28 | 3.28 | － | － | － | － | 振動ローラ［搭乗式・タンデム］排出ガス対策型（第１次）質量 2.4～2.8t | ブルドーザ[普通･排出ｶﾞｽ対策型(1次基準)]３ｔ級 | － | 普通作業員 | 特殊作業員 | 特殊運転手 | － | 軽油１．２号 | － | － | － | － | －
砕石類 | 2.5m以上4m未満 | 改良及び拡幅工事 | 標準工事 | 15cm超30cm以下 | 278.8 | 15.59 | 9.82 | 5.77 | － | 81.09 | 49.37 | 19.64 | 12.08 | － | 3.29 | 3.29 | － | － | － | － | 振動ローラ［搭乗式・タンデム］排出ガス対策型（第１次）質量 2.4～2.8t | ブルドーザ[普通･排出ｶﾞｽ対策型(1次基準)]３ｔ級 | － | 普通作業員 | 特殊作業員 | 特殊運転手 | － | 軽油１．２号 | － | － | － | － | －
砕石類 | 2.5m以上4m未満 | 改良及び拡幅工事 | 標準工事 | 30cm超45cm以下 | 418.2 | 15.59 | 9.82 | 5.77 | － | 81.09 | 49.37 | 19.64 | 12.08 | － | 3.29 | 3.29 | － | － | － | － | 振動ローラ［搭乗式・タンデム］排出ガス対策型（第１次）質量 2.4～2.8t | ブルドーザ[普通･排出ｶﾞｽ対策型(1次基準)]３ｔ級 | － | 普通作業員 | 特殊作業員 | 特殊運転手 | － | 軽油１．２号 | － | － | － | － | －
砕石類 | 2.5m以上4m未満 | 改良及び拡幅工事 | 標準工事 | 45cm超60cm以下 | 557.5 | 15.59 | 9.82 | 5.77 | － | 81.09 | 49.37 | 19.64 | 12.08 | － | 3.29 | 3.29 | － | － | － | － | 振動ローラ［搭乗式・タンデム］排出ガス対策型（第１次）質量 2.4～2.8t | ブルドーザ[普通･排出ｶﾞｽ対策型(1次基準)]３ｔ級 | － | 普通作業員 | 特殊作業員 | 特殊運転手 | － | 軽油１．２号 | － | － | － | － | －
砕石類 | 2.5m以上4m未満 | 改良及び拡幅工事 | 標準工事 | 60cm超75cm以下 | 696.9 | 15.59 | 9.82 | 5.77 | － | 81.09 | 49.37 | 19.64 | 12.08 | － | 3.29 | 3.29 | － | － | － | － | 振動ローラ［搭乗式・タンデム］排出ガス対策型（第１次）質量 2.4～2.8t | ブルドーザ[普通･排出ｶﾞｽ対策型(1次基準)]３ｔ級 | － | 普通作業員 | 特殊作業員 | 特殊運転手 | － | 軽油１．２号 | － | － | － | － | －
砕石類 | 2.5m以上4m未満 | 改良及び拡幅工事 | 標準工事 | 75cm超90cm以下 | 836.3 | 15.59 | 9.82 | 5.77 | － | 81.09 | 49.37 | 19.64 | 12.08 | － | 3.29 | 3.29 | － | － | － | － | 振動ローラ［搭乗式・タンデム］排出ガス対策型（第１次）質量 2.4～2.8t | ブルドーザ[普通･排出ｶﾞｽ対策型(1次基準)]３ｔ級 | － | 普通作業員 | 特殊作業員 | 特殊運転手 | － | 軽油１．２号 | － | － | － | － | －
砕石類 | 2.5m以上4m未満 | 改良及び拡幅工事 | 標準工事 | 90cm超105cm以下 | 975.7 | 15.59 | 9.82 | 5.77 | － | 81.09 | 49.37 | 19.64 | 12.08 | － | 3.29 | 3.29 | － | － | － | － | 振動ローラ［搭乗式・タンデム］排出ガス対策型（第１次）質量 2.4～2.8t | ブルドーザ[普通･排出ｶﾞｽ対策型(1次基準)]３ｔ級 | － | 普通作業員 | 特殊作業員 | 特殊運転手 | － | 軽油１．２号 | － | － | － | － | －
砕石類 | 2.5m以上4m未満 | 改良及び拡幅工事 | 標準工事 | 105cm超120cm以下 | 1115 | 15.59 | 9.82 | 5.77 | － | 81.09 | 49.37 | 19.64 | 12.08 | － | 3.29 | 3.29 | － | － | － | － | 振動ローラ［搭乗式・タンデム］排出ガス対策型（第１次）質量 2.4～2.8t | ブルドーザ[普通･排出ｶﾞｽ対策型(1次基準)]３ｔ級 | － | 普通作業員 | 特殊作業員 | 特殊運転手 | － | 軽油１．２号 | － | － | － | － | －
砕石類 | 2.5m以上4m未満 | 改良及び拡幅工事 | 拡幅工事 | 15cm以下 | 153.5 | 16.98 | 10.7 | 6.28 | － | 79.41 | 44.84 | 21.42 | 13.15 | － | 3.58 | 3.58 | － | － | － | － | 振動ローラ［搭乗式・タンデム］排出ガス対策型（第１次）質量 2.4～2.8t | ブルドーザ[普通･排出ｶﾞｽ対策型(1次基準)]３ｔ級 | － | 普通作業員 | 特殊作業員 | 特殊運転手 | － | 軽油１．２号 | － | － | － | － | －
砕石類 | 2.5m以上4m未満 | 改良及び拡幅工事 | 拡幅工事 | 15cm超30cm以下 | 307 | 16.98 | 10.7 | 6.28 | － | 79.41 | 44.84 | 21.42 | 13.15 | － | 3.58 | 3.58 | － | － | － | － | 振動ローラ［搭乗式・タンデム］排出ガス対策型（第１次）質量 2.4～2.8t | ブルドーザ[普通･排出ｶﾞｽ対策型(1次基準)]３ｔ級 | － | 普通作業員 | 特殊作業員 | 特殊運転手 | － | 軽油１．２号 | － | － | － | － | －
砕石類 | 2.5m以上4m未満 | 改良及び拡幅工事 | 拡幅工事 | 30cm超45cm以下 | 460.5 | 16.98 | 10.7 | 6.28 | － | 79.41 | 44.84 | 21.42 | 13.15 | － | 3.58 | 3.58 | － | － | － | － | 振動ローラ［搭乗式・タンデム］排出ガス対策型（第１次）質量 2.4～2.8t | ブルドーザ[普通･排出ｶﾞｽ対策型(1次基準)]３ｔ級 | － | 普通作業員 | 特殊作業員 | 特殊運転手 | － | 軽油１．２号 | － | － | － | － | －
砕石類 | 2.5m以上4m未満 | 改良及び拡幅工事 | 拡幅工事 | 45cm超60cm以下 | 614 | 16.98 | 10.7 | 6.28 | － | 79.41 | 44.84 | 21.42 | 13.15 | － | 3.58 | 3.58 | － | － | － | － | 振動ローラ［搭乗式・タンデム］排出ガス対策型（第１次）質量 2.4～2.8t | ブルドーザ[普通･排出ｶﾞｽ対策型(1次基準)]３ｔ級 | － | 普通作業員 | 特殊作業員 | 特殊運転手 | － | 軽油１．２号 | － | － | － | － | －
砕石類 | 2.5m以上4m未満 | 改良及び拡幅工事 | 拡幅工事 | 60cm超75cm以下 | 767.5 | 16.98 | 10.7 | 6.28 | － | 79.41 | 44.84 | 21.42 | 13.15 | － | 3.58 | 3.58 | － | － | － | － | 振動ローラ［搭乗式・タンデム］排出ガス対策型（第１次）質量 2.4～2.8t | ブルドーザ[普通･排出ｶﾞｽ対策型(1次基準)]３ｔ級 | － | 普通作業員 | 特殊作業員 | 特殊運転手 | － | 軽油１．２号 | － | － | － | － | －
砕石類 | 2.5m以上4m未満 | 改良及び拡幅工事 | 拡幅工事 | 75cm超90cm以下 | 921 | 16.98 | 10.7 | 6.28 | － | 79.41 | 44.84 | 21.42 | 13.15 | － | 3.58 | 3.58 | － | － | － | － | 振動ローラ［搭乗式・タンデム］排出ガス対策型（第１次）質量 2.4～2.8t | ブルドーザ[普通･排出ｶﾞｽ対策型(1次基準)]３ｔ級 | － | 普通作業員 | 特殊作業員 | 特殊運転手 | － | 軽油１．２号 | － | － | － | － | －
砕石類 | 2.5m以上4m未満 | 改良及び拡幅工事 | 拡幅工事 | 90cm超105cm以下 | 1075 | 16.99 | 10.71 | 6.28 | － | 79.41 | 44.84 | 21.42 | 13.15 | － | 3.58 | 3.58 | － | － | － | － | 振動ローラ［搭乗式・タンデム］排出ガス対策型（第１次）質量 2.4～2.8t | ブルドーザ[普通･排出ｶﾞｽ対策型(1次基準)]３ｔ級 | － | 普通作業員 | 特殊作業員 | 特殊運転手 | － | 軽油１．２号 | － | － | － | － | －
砕石類 | 2.5m以上4m未満 | 改良及び拡幅工事 | 拡幅工事 | 105cm超120cm以下 | 1228 | 16.98 | 10.7 | 6.28 | － | 79.41 | 44.84 | 21.42 | 13.15 | － | 3.58 | 3.58 | － | － | － | － | 振動ローラ［搭乗式・タンデム］排出ガス対策型（第１次）質量 2.4～2.8t | ブルドーザ[普通･排出ｶﾞｽ対策型(1次基準)]３ｔ級 | － | 普通作業員 | 特殊作業員 | 特殊運転手 | － | 軽油１．２号 | － | － | － | － | －
砕石類 | 2.5m以上4m未満 | 改良及び拡幅工事 | 夜間工事 | 15cm以下 | 153.5 | 16.98 | 10.7 | 6.28 | － | 79.41 | 44.84 | 21.42 | 13.15 | － | 3.58 | 3.58 | － | － | － | － | 振動ローラ［搭乗式・タンデム］排出ガス対策型（第１次）質量 2.4～2.8t | ブルドーザ[普通･排出ｶﾞｽ対策型(1次基準)]３ｔ級 | － | 普通作業員 | 特殊作業員 | 特殊運転手 | － | 軽油１．２号 | － | － | － | － | －
砕石類 | 2.5m以上4m未満 | 改良及び拡幅工事 | 夜間工事 | 15cm超30cm以下 | 307 | 16.98 | 10.7 | 6.28 | － | 79.41 | 44.84 | 21.42 | 13.15 | － | 3.58 | 3.58 | － | － | － | － | 振動ローラ［搭乗式・タンデム］排出ガス対策型（第１次）質量 2.4～2.8t | ブルドーザ[普通･排出ｶﾞｽ対策型(1次基準)]３ｔ級 | － | 普通作業員 | 特殊作業員 | 特殊運転手 | － | 軽油１．２号 | － | － | － | － | －
砕石類 | 2.5m以上4m未満 | 改良及び拡幅工事 | 夜間工事 | 30cm超45cm以下 | 460.5 | 16.98 | 10.7 | 6.28 | － | 79.41 | 44.84 | 21.42 | 13.15 | － | 3.58 | 3.58 | － | － | － | － | 振動ローラ［搭乗式・タンデム］排出ガス対策型（第１次）質量 2.4～2.8t | ブルドーザ[普通･排出ｶﾞｽ対策型(1次基準)]３ｔ級 | － | 普通作業員 | 特殊作業員 | 特殊運転手 | － | 軽油１．２号 | － | － | － | － | －
砕石類 | 2.5m以上4m未満 | 改良及び拡幅工事 | 夜間工事 | 45cm超60cm以下 | 614 | 16.98 | 10.7 | 6.28 | － | 79.41 | 44.84 | 21.42 | 13.15 | － | 3.58 | 3.58 | － | － | － | － | 振動ローラ［搭乗式・タンデム］排出ガス対策型（第１次）質量 2.4～2.8t | ブルドーザ[普通･排出ｶﾞｽ対策型(1次基準)]３ｔ級 | － | 普通作業員 | 特殊作業員 | 特殊運転手 | － | 軽油１．２号 | － | － | － | － | －
砕石類 | 2.5m以上4m未満 | 改良及び拡幅工事 | 夜間工事 | 60cm超75cm以下 | 767.5 | 16.98 | 10.7 | 6.28 | － | 79.41 | 44.84 | 21.42 | 13.15 | － | 3.58 | 3.58 | － | － | － | － | 振動ローラ［搭乗式・タンデム］排出ガス対策型（第１次）質量 2.4～2.8t | ブルドーザ[普通･排出ｶﾞｽ対策型(1次基準)]３ｔ級 | － | 普通作業員 | 特殊作業員 | 特殊運転手 | － | 軽油１．２号 | － | － | － | － | －
砕石類 | 2.5m以上4m未満 | 改良及び拡幅工事 | 夜間工事 | 75cm超90cm以下 | 921 | 16.98 | 10.7 | 6.28 | － | 79.41 | 44.84 | 21.42 | 13.15 | － | 3.58 | 3.58 | － | － | － | － | 振動ローラ［搭乗式・タンデム］排出ガス対策型（第１次）質量 2.4～2.8t | ブルドーザ[普通･排出ｶﾞｽ対策型(1次基準)]３ｔ級 | － | 普通作業員 | 特殊作業員 | 特殊運転手 | － | 軽油１．２号 | － | － | － | － | －
砕石類 | 2.5m以上4m未満 | 改良及び拡幅工事 | 夜間工事 | 90cm超105cm以下 | 1075 | 16.99 | 10.71 | 6.28 | － | 79.41 | 44.84 | 21.42 | 13.15 | － | 3.58 | 3.58 | － | － | － | － | 振動ローラ［搭乗式・タンデム］排出ガス対策型（第１次）質量 2.4～2.8t | ブルドーザ[普通･排出ｶﾞｽ対策型(1次基準)]３ｔ級 | － | 普通作業員 | 特殊作業員 | 特殊運転手 | － | 軽油１．２号 | － | － | － | － | －
砕石類 | 2.5m以上4m未満 | 改良及び拡幅工事 | 夜間工事 | 105cm超120cm以下 | 1228 | 16.98 | 10.7 | 6.28 | － | 79.41 | 44.84 | 21.42 | 13.15 | － | 3.58 | 3.58 | － | － | － | － | 振動ローラ［搭乗式・タンデム］排出ガス対策型（第１次）質量 2.4～2.8t | ブルドーザ[普通･排出ｶﾞｽ対策型(1次基準)]３ｔ級 | － | 普通作業員 | 特殊作業員 | 特殊運転手 | － | 軽油１．２号 | － | － | － | － | －
砕石類 | 2.5m以上4m未満 | 改良及び拡幅工事 | 夜間拡幅工事 | 15cm以下 | 174.9 | 18.68 | 11.79 | 6.89 | － | 77.37 | 39.36 | 23.57 | 14.44 | － | 3.93 | 3.93 | － | － | － | － | 振動ローラ［搭乗式・タンデム］排出ガス対策型（第１次）質量 2.4～2.8t | ブルドーザ[普通･排出ｶﾞｽ対策型(1次基準)]３ｔ級 | － | 普通作業員 | 特殊作業員 | 特殊運転手 | － | 軽油１．２号 | － | － | － | － | －
砕石類 | 2.5m以上4m未満 | 改良及び拡幅工事 | 夜間拡幅工事 | 15cm超30cm以下 | 349.7 | 18.67 | 11.78 | 6.89 | － | 77.37 | 39.36 | 23.57 | 14.44 | － | 3.93 | 3.93 | － | － | － | － | 振動ローラ［搭乗式・タンデム］排出ガス対策型（第１次）質量 2.4～2.8t | ブルドーザ[普通･排出ｶﾞｽ対策型(1次基準)]３ｔ級 | － | 普通作業員 | 特殊作業員 | 特殊運転手 | － | 軽油１．２号 | － | － | － | － | －
砕石類 | 2.5m以上4m未満 | 改良及び拡幅工事 | 夜間拡幅工事 | 30cm超45cm以下 | 524.6 | 18.67 | 11.78 | 6.89 | － | 77.37 | 39.36 | 23.57 | 14.44 | － | 3.93 | 3.93 | － | － | － | － | 振動ローラ［搭乗式・タンデム］排出ガス対策型（第１次）質量 2.4～2.8t | ブルドーザ[普通･排出ｶﾞｽ対策型(1次基準)]３ｔ級 | － | 普通作業員 | 特殊作業員 | 特殊運転手 | － | 軽油１．２号 | － | － | － | － | －
砕石類 | 2.5m以上4m未満 | 改良及び拡幅工事 | 夜間拡幅工事 | 45cm超60cm以下 | 699.4 | 18.67 | 11.78 | 6.89 | － | 77.37 | 39.36 | 23.57 | 14.44 | － | 3.93 | 3.93 | － | － | － | － | 振動ローラ［搭乗式・タンデム］排出ガス対策型（第１次）質量 2.4～2.8t | ブルドーザ[普通･排出ｶﾞｽ対策型(1次基準)]３ｔ級 | － | 普通作業員 | 特殊作業員 | 特殊運転手 | － | 軽油１．２号 | － | － | － | － | －
砕石類 | 2.5m以上4m未満 | 改良及び拡幅工事 | 夜間拡幅工事 | 60cm超75cm以下 | 874.3 | 18.67 | 11.78 | 6.89 | － | 77.37 | 39.36 | 23.57 | 14.44 | － | 3.93 | 3.93 | － | － | － | － | 振動ローラ［搭乗式・タンデム］排出ガス対策型（第１次）質量 2.4～2.8t | ブルドーザ[普通･排出ｶﾞｽ対策型(1次基準)]３ｔ級 | － | 普通作業員 | 特殊作業員 | 特殊運転手 | － | 軽油１．２号 | － | － | － | － | －
砕石類 | 2.5m以上4m未満 | 改良及び拡幅工事 | 夜間拡幅工事 | 75cm超90cm以下 | 1050 | 18.67 | 11.78 | 6.89 | － | 77.37 | 39.36 | 23.57 | 14.44 | － | 3.93 | 3.93 | － | － | － | － | 振動ローラ［搭乗式・タンデム］排出ガス対策型（第１次）質量 2.4～2.8t | ブルドーザ[普通･排出ｶﾞｽ対策型(1次基準)]３ｔ級 | － | 普通作業員 | 特殊作業員 | 特殊運転手 | － | 軽油１．２号 | － | － | － | － | －
砕石類 | 2.5m以上4m未満 | 改良及び拡幅工事 | 夜間拡幅工事 | 90cm超105cm以下 | 1224 | 18.67 | 11.78 | 6.89 | － | 77.37 | 39.36 | 23.57 | 14.44 | － | 3.93 | 3.93 | － | － | － | － | 振動ローラ［搭乗式・タンデム］排出ガス対策型（第１次）質量 2.4～2.8t | ブルドーザ[普通･排出ｶﾞｽ対策型(1次基準)]３ｔ級 | － | 普通作業員 | 特殊作業員 | 特殊運転手 | － | 軽油１．２号 | － | － | － | － | －
砕石類 | 2.5m以上4m未満 | 改良及び拡幅工事 | 夜間拡幅工事 | 105cm超120cm以下 | 1399 | 18.67 | 11.78 | 6.89 | － | 77.37 | 39.36 | 23.57 | 14.44 | － | 3.93 | 3.93 | － | － | － | － | 振動ローラ［搭乗式・タンデム］排出ガス対策型（第１次）質量 2.4～2.8t | ブルドーザ[普通･排出ｶﾞｽ対策型(1次基準)]３ｔ級 | － | 普通作業員 | 特殊作業員 | 特殊運転手 | － | 軽油１．２号 | － | － | － | － | －
砕石類 | 1m以上2.5m未満 | － | 標準工事 | 15cm以下 | 1076 | 1.27 | 1.27 | － | － | 98.54 | 96 | 2.54 | － | － | 0.18 | 0.18 | － | － | － | － | 振動ローラ［搭乗式・タンデム］排出ガス対策型（第１次）質量 2.4～2.8t | － | － | 普通作業員 | 特殊作業員 | － | － | 軽油１．２号 | － | － | － | － | －
砕石類 | 1m以上2.5m未満 | － | 標準工事 | 15cm超30cm以下 | 2151 | 1.27 | 1.27 | － | － | 98.54 | 96 | 2.54 | － | － | 0.18 | 0.18 | － | － | － | － | 振動ローラ［搭乗式・タンデム］排出ガス対策型（第１次）質量 2.4～2.8t | － | － | 普通作業員 | 特殊作業員 | － | － | 軽油１．２号 | － | － | － | － | －
砕石類 | 1m以上2.5m未満 | － | 標準工事 | 30cm超45cm以下 | 3226 | 1.27 | 1.27 | － | － | 98.54 | 96 | 2.54 | － | － | 0.18 | 0.18 | － | － | － | － | 振動ローラ［搭乗式・タンデム］排出ガス対策型（第１次）質量 2.4～2.8t | － | － | 普通作業員 | 特殊作業員 | － | － | 軽油１．２号 | － | － | － | － | －
砕石類 | 1m以上2.5m未満 | － | 標準工事 | 45cm超60cm以下 | 4301 | 1.27 | 1.27 | － | － | 98.54 | 96 | 2.54 | － | － | 0.18 | 0.18 | － | － | － | － | 振動ローラ［搭乗式・タンデム］排出ガス対策型（第１次）質量 2.4～2.8t | － | － | 普通作業員 | 特殊作業員 | － | － | 軽油１．２号 | － | － | － | － | －
砕石類 | 1m以上2.5m未満 | － | 標準工事 | 60cm超75cm以下 | 5376 | 1.27 | 1.27 | － | － | 98.54 | 96 | 2.54 | － | － | 0.18 | 0.18 | － | － | － | － | 振動ローラ［搭乗式・タンデム］排出ガス対策型（第１次）質量 2.4～2.8t | － | － | 普通作業員 | 特殊作業員 | － | － | 軽油１．２号 | － | － | － | － | －
砕石類 | 1m以上2.5m未満 | － | 標準工事 | 75cm超90cm以下 | 6451 | 1.27 | 1.27 | － | － | 98.54 | 96 | 2.54 | － | － | 0.18 | 0.18 | － | － | － | － | 振動ローラ［搭乗式・タンデム］排出ガス対策型（第１次）質量 2.4～2.8t | － | － | 普通作業員 | 特殊作業員 | － | － | 軽油１．２号 | － | － | － | － | －
砕石類 | 1m以上2.5m未満 | － | 標準工事 | 90cm超105cm以下 | 7526 | 1.27 | 1.27 | － | － | 98.54 | 96 | 2.54 | － | － | 0.18 | 0.18 | － | － | － | － | 振動ローラ［搭乗式・タンデム］排出ガス対策型（第１次）質量 2.4～2.8t | － | － | 普通作業員 | 特殊作業員 | － | － | 軽油１．２号 | － | － | － | － | －
砕石類 | 1m以上2.5m未満 | － | 標準工事 | 105cm超120cm以下 | 8601 | 1.27 | 1.27 | － | － | 98.54 | 96 | 2.54 | － | － | 0.18 | 0.18 | － | － | － | － | 振動ローラ［搭乗式・タンデム］排出ガス対策型（第１次）質量 2.4～2.8t | － | － | 普通作業員 | 特殊作業員 | － | － | 軽油１．２号 | － | － | － | － | －
砕石類 | 1m以上2.5m未満 | － | 拡幅工事 | 15cm以下 | 1342 | 1.22 | 1.22 | － | － | 98.59 | 96.15 | 2.44 | － | － | 0.18 | 0.18 | － | － | － | － | 振動ローラ［搭乗式・タンデム］排出ガス対策型（第１次）質量 2.4～2.8t | － | － | 普通作業員 | 特殊作業員 | － | － | 軽油１．２号 | － | － | － | － | －
砕石類 | 1m以上2.5m未満 | － | 拡幅工事 | 15cm超30cm以下 | 2684 | 1.22 | 1.22 | － | － | 98.59 | 96.15 | 2.44 | － | － | 0.18 | 0.18 | － | － | － | － | 振動ローラ［搭乗式・タンデム］排出ガス対策型（第１次）質量 2.4～2.8t | － | － | 普通作業員 | 特殊作業員 | － | － | 軽油１．２号 | － | － | － | － | －
砕石類 | 1m以上2.5m未満 | － | 拡幅工事 | 30cm超45cm以下 | 4026 | 1.22 | 1.22 | － | － | 98.59 | 96.15 | 2.44 | － | － | 0.18 | 0.18 | － | － | － | － | 振動ローラ［搭乗式・タンデム］排出ガス対策型（第１次）質量 2.4～2.8t | － | － | 普通作業員 | 特殊作業員 | － | － | 軽油１．２号 | － | － | － | － | －
砕石類 | 1m以上2.5m未満 | － | 拡幅工事 | 45cm超60cm以下 | 5368 | 1.22 | 1.22 | － | － | 98.59 | 96.15 | 2.44 | － | － | 0.18 | 0.18 | － | － | － | － | 振動ローラ［搭乗式・タンデム］排出ガス対策型（第１次）質量 2.4～2.8t | － | － | 普通作業員 | 特殊作業員 | － | － | 軽油１．２号 | － | － | － | － | －
砕石類 | 1m以上2.5m未満 | － | 拡幅工事 | 60cm超75cm以下 | 6709 | 1.22 | 1.22 | － | － | 98.59 | 96.15 | 2.44 | － | － | 0.18 | 0.18 | － | － | － | － | 振動ローラ［搭乗式・タンデム］排出ガス対策型（第１次）質量 2.4～2.8t | － | － | 普通作業員 | 特殊作業員 | － | － | 軽油１．２号 | － | － | － | － | －
砕石類 | 1m以上2.5m未満 | － | 拡幅工事 | 75cm超90cm以下 | 8051 | 1.22 | 1.22 | － | － | 98.59 | 96.15 | 2.44 | － | － | 0.18 | 0.18 | － | － | － | － | 振動ローラ［搭乗式・タンデム］排出ガス対策型（第１次）質量 2.4～2.8t | － | － | 普通作業員 | 特殊作業員 | － | － | 軽油１．２号 | － | － | － | － | －
砕石類 | 1m以上2.5m未満 | － | 拡幅工事 | 90cm超105cm以下 | 9393 | 1.22 | 1.22 | － | － | 98.59 | 96.15 | 2.44 | － | － | 0.18 | 0.18 | － | － | － | － | 振動ローラ［搭乗式・タンデム］排出ガス対策型（第１次）質量 2.4～2.8t | － | － | 普通作業員 | 特殊作業員 | － | － | 軽油１．２号 | － | － | － | － | －
砕石類 | 1m以上2.5m未満 | － | 拡幅工事 | 105cm超120cm以下 | 10740 | 1.22 | 1.22 | － | － | 98.59 | 96.15 | 2.44 | － | － | 0.18 | 0.18 | － | － | － | － | 振動ローラ［搭乗式・タンデム］排出ガス対策型（第１次）質量 2.4～2.8t | － | － | 普通作業員 | 特殊作業員 | － | － | 軽油１．２号 | － | － | － | － | －
砕石類 | 1m以上2.5m未満 | － | 夜間工事 | 15cm以下 | 1342 | 1.22 | 1.22 | － | － | 98.59 | 96.15 | 2.44 | － | － | 0.18 | 0.18 | － | － | － | － | 振動ローラ［搭乗式・タンデム］排出ガス対策型（第１次）質量 2.4～2.8t | － | － | 普通作業員 | 特殊作業員 | － | － | 軽油１．２号 | － | － | － | － | －
砕石類 | 1m以上2.5m未満 | － | 夜間工事 | 15cm超30cm以下 | 2684 | 1.22 | 1.22 | － | － | 98.59 | 96.15 | 2.44 | － | － | 0.18 | 0.18 | － | － | － | － | 振動ローラ［搭乗式・タンデム］排出ガス対策型（第１次）質量 2.4～2.8t | － | － | 普通作業員 | 特殊作業員 | － | － | 軽油１．２号 | － | － | － | － | －
砕石類 | 1m以上2.5m未満 | － | 夜間工事 | 30cm超45cm以下 | 4026 | 1.22 | 1.22 | － | － | 98.59 | 96.15 | 2.44 | － | － | 0.18 | 0.18 | － | － | － | － | 振動ローラ［搭乗式・タンデム］排出ガス対策型（第１次）質量 2.4～2.8t | － | － | 普通作業員 | 特殊作業員 | － | － | 軽油１．２号 | － | － | － | － | －
砕石類 | 1m以上2.5m未満 | － | 夜間工事 | 45cm超60cm以下 | 5368 | 1.22 | 1.22 | － | － | 98.59 | 96.15 | 2.44 | － | － | 0.18 | 0.18 | － | － | － | － | 振動ローラ［搭乗式・タンデム］排出ガス対策型（第１次）質量 2.4～2.8t | － | － | 普通作業員 | 特殊作業員 | － | － | 軽油１．２号 | － | － | － | － | －
砕石類 | 1m以上2.5m未満 | － | 夜間工事 | 60cm超75cm以下 | 6709 | 1.22 | 1.22 | － | － | 98.59 | 96.15 | 2.44 | － | － | 0.18 | 0.18 | － | － | － | － | 振動ローラ［搭乗式・タンデム］排出ガス対策型（第１次）質量 2.4～2.8t | － | － | 普通作業員 | 特殊作業員 | － | － | 軽油１．２号 | － | － | － | － | －
砕石類 | 1m以上2.5m未満 | － | 夜間工事 | 75cm超90cm以下 | 8051 | 1.22 | 1.22 | － | － | 98.59 | 96.15 | 2.44 | － | － | 0.18 | 0.18 | － | － | － | － | 振動ローラ［搭乗式・タンデム］排出ガス対策型（第１次）質量 2.4～2.8t | － | － | 普通作業員 | 特殊作業員 | － | － | 軽油１．２号 | － | － | － | － | －
砕石類 | 1m以上2.5m未満 | － | 夜間工事 | 90cm超105cm以下 | 9393 | 1.22 | 1.22 | － | － | 98.59 | 96.15 | 2.44 | － | － | 0.18 | 0.18 | － | － | － | － | 振動ローラ［搭乗式・タンデム］排出ガス対策型（第１次）質量 2.4～2.8t | － | － | 普通作業員 | 特殊作業員 | － | － | 軽油１．２号 | － | － | － | － | －
砕石類 | 1m以上2.5m未満 | － | 夜間工事 | 105cm超120cm以下 | 10740 | 1.22 | 1.22 | － | － | 98.59 | 96.15 | 2.44 | － | － | 0.18 | 0.18 | － | － | － | － | 振動ローラ［搭乗式・タンデム］排出ガス対策型（第１次）質量 2.4～2.8t | － | － | 普通作業員 | 特殊作業員 | － | － | 軽油１．２号 | － | － | － | － | －
砕石類 | 1m以上2.5m未満 | － | 夜間拡幅工事 | 15cm以下 | 1613 | 1.27 | 1.27 | － | － | 98.54 | 95.99 | 2.55 | － | － | 0.18 | 0.18 | － | － | － | － | 振動ローラ［搭乗式・タンデム］排出ガス対策型（第１次）質量 2.4～2.8t | － | － | 普通作業員 | 特殊作業員 | － | － | 軽油１．２号 | － | － | － | － | －
砕石類 | 1m以上2.5m未満 | － | 夜間拡幅工事 | 15cm超30cm以下 | 3226 | 1.27 | 1.27 | － | － | 98.54 | 95.99 | 2.55 | － | － | 0.18 | 0.18 | － | － | － | － | 振動ローラ［搭乗式・タンデム］排出ガス対策型（第１次）質量 2.4～2.8t | － | － | 普通作業員 | 特殊作業員 | － | － | 軽油１．２号 | － | － | － | － | －
砕石類 | 1m以上2.5m未満 | － | 夜間拡幅工事 | 30cm超45cm以下 | 4839 | 1.27 | 1.27 | － | － | 98.54 | 95.99 | 2.55 | － | － | 0.18 | 0.18 | － | － | － | － | 振動ローラ［搭乗式・タンデム］排出ガス対策型（第１次）質量 2.4～2.8t | － | － | 普通作業員 | 特殊作業員 | － | － | 軽油１．２号 | － | － | － | － | －
砕石類 | 1m以上2.5m未満 | － | 夜間拡幅工事 | 45cm超60cm以下 | 6452 | 1.27 | 1.27 | － | － | 98.54 | 95.99 | 2.55 | － | － | 0.18 | 0.18 | － | － | － | － | 振動ローラ［搭乗式・タンデム］排出ガス対策型（第１次）質量 2.4～2.8t | － | － | 普通作業員 | 特殊作業員 | － | － | 軽油１．２号 | － | － | － | － | －
砕石類 | 1m以上2.5m未満 | － | 夜間拡幅工事 | 60cm超75cm以下 | 8065 | 1.27 | 1.27 | － | － | 98.54 | 95.99 | 2.55 | － | － | 0.18 | 0.18 | － | － | － | － | 振動ローラ［搭乗式・タンデム］排出ガス対策型（第１次）質量 2.4～2.8t | － | － | 普通作業員 | 特殊作業員 | － | － | 軽油１．２号 | － | － | － | － | －
砕石類 | 1m以上2.5m未満 | － | 夜間拡幅工事 | 75cm超90cm以下 | 9678 | 1.27 | 1.27 | － | － | 98.54 | 95.99 | 2.55 | － | － | 0.18 | 0.18 | － | － | － | － | 振動ローラ［搭乗式・タンデム］排出ガス対策型（第１次）質量 2.4～2.8t | － | － | 普通作業員 | 特殊作業員 | － | － | 軽油１．２号 | － | － | － | － | －
砕石類 | 1m以上2.5m未満 | － | 夜間拡幅工事 | 90cm超105cm以下 | 11300 | 1.27 | 1.27 | － | － | 98.54 | 96 | 2.54 | － | － | 0.18 | 0.18 | － | － | － | － | 振動ローラ［搭乗式・タンデム］排出ガス対策型（第１次）質量 2.4～2.8t | － | － | 普通作業員 | 特殊作業員 | － | － | 軽油１．２号 | － | － | － | － | －
砕石類 | 1m以上2.5m未満 | － | 夜間拡幅工事 | 105cm超120cm以下 | 12910 | 1.27 | 1.27 | － | － | 98.54 | 95.99 | 2.55 | － | － | 0.18 | 0.18 | － | － | － | － | 振動ローラ［搭乗式・タンデム］排出ガス対策型（第１次）質量 2.4～2.8t | － | － | 普通作業員 | 特殊作業員 | － | － | 軽油１．２号 | － | － | － | － | －
砕石類 | 1m未満 | － | 標準工事 | 15cm以下 | 1159 | 0.9 | 0.9 | － | － | 98.92 | 89.06 | 9.86 | － | － | 0.17 | 0.17 | － | － | － | － | 振動ローラ［ハンドガイド式］質量 ０．５～０．６ｔ | － | － | 普通作業員 | 特殊作業員 | － | － | 軽油１．２号 | － | － | － | － | －
砕石類 | 1m未満 | － | 標準工事 | 15cm超30cm以下 | 2318 | 0.9 | 0.9 | － | － | 98.92 | 89.06 | 9.86 | － | － | 0.17 | 0.17 | － | － | － | － | 振動ローラ［ハンドガイド式］質量 ０．５～０．６ｔ | － | － | 普通作業員 | 特殊作業員 | － | － | 軽油１．２号 | － | － | － | － | －
砕石類 | 1m未満 | － | 標準工事 | 30cm超45cm以下 | 3477 | 0.9 | 0.9 | － | － | 98.92 | 89.06 | 9.86 | － | － | 0.17 | 0.17 | － | － | － | － | 振動ローラ［ハンドガイド式］質量 ０．５～０．６ｔ | － | － | 普通作業員 | 特殊作業員 | － | － | 軽油１．２号 | － | － | － | － | －
砕石類 | 1m未満 | － | 標準工事 | 45cm超60cm以下 | 4636 | 0.9 | 0.9 | － | － | 98.92 | 89.06 | 9.86 | － | － | 0.17 | 0.17 | － | － | － | － | 振動ローラ［ハンドガイド式］質量 ０．５～０．６ｔ | － | － | 普通作業員 | 特殊作業員 | － | － | 軽油１．２号 | － | － | － | － | －
砕石類 | 1m未満 | － | 標準工事 | 60cm超75cm以下 | 5795 | 0.9 | 0.9 | － | － | 98.92 | 89.06 | 9.86 | － | － | 0.17 | 0.17 | － | － | － | － | 振動ローラ［ハンドガイド式］質量 ０．５～０．６ｔ | － | － | 普通作業員 | 特殊作業員 | － | － | 軽油１．２号 | － | － | － | － | －
砕石類 | 1m未満 | － | 標準工事 | 75cm超90cm以下 | 6954 | 0.9 | 0.9 | － | － | 98.92 | 89.06 | 9.86 | － | － | 0.17 | 0.17 | － | － | － | － | 振動ローラ［ハンドガイド式］質量 ０．５～０．６ｔ | － | － | 普通作業員 | 特殊作業員 | － | － | 軽油１．２号 | － | － | － | － | －
砕石類 | 1m未満 | － | 標準工事 | 90cm超105cm以下 | 8113 | 0.9 | 0.9 | － | － | 98.92 | 89.06 | 9.86 | － | － | 0.17 | 0.17 | － | － | － | － | 振動ローラ［ハンドガイド式］質量 ０．５～０．６ｔ | － | － | 普通作業員 | 特殊作業員 | － | － | 軽油１．２号 | － | － | － | － | －
砕石類 | 1m未満 | － | 標準工事 | 105cm超120cm以下 | 9272 | 0.9 | 0.9 | － | － | 98.92 | 89.06 | 9.86 | － | － | 0.17 | 0.17 | － | － | － | － | 振動ローラ［ハンドガイド式］質量 ０．５～０．６ｔ | － | － | 普通作業員 | 特殊作業員 | － | － | 軽油１．２号 | － | － | － | － | －
砕石類 | 1m未満 | － | 拡幅工事 | 15cm以下 | 1443 | 0.86 | 0.86 | － | － | 98.97 | 89.46 | 9.51 | － | － | 0.16 | 0.16 | － | － | － | － | 振動ローラ［ハンドガイド式］質量 ０．５～０．６ｔ | － | － | 普通作業員 | 特殊作業員 | － | － | 軽油１．２号 | － | － | － | － | －
砕石類 | 1m未満 | － | 拡幅工事 | 15cm超30cm以下 | 2885 | 0.86 | 0.86 | － | － | 98.97 | 89.46 | 9.51 | － | － | 0.16 | 0.16 | － | － | － | － | 振動ローラ［ハンドガイド式］質量 ０．５～０．６ｔ | － | － | 普通作業員 | 特殊作業員 | － | － | 軽油１．２号 | － | － | － | － | －
砕石類 | 1m未満 | － | 拡幅工事 | 30cm超45cm以下 | 4327 | 0.86 | 0.86 | － | － | 98.97 | 89.46 | 9.51 | － | － | 0.16 | 0.16 | － | － | － | － | 振動ローラ［ハンドガイド式］質量 ０．５～０．６ｔ | － | － | 普通作業員 | 特殊作業員 | － | － | 軽油１．２号 | － | － | － | － | －
砕石類 | 1m未満 | － | 拡幅工事 | 45cm超60cm以下 | 5769 | 0.86 | 0.86 | － | － | 98.97 | 89.46 | 9.51 | － | － | 0.16 | 0.16 | － | － | － | － | 振動ローラ［ハンドガイド式］質量 ０．５～０．６ｔ | － | － | 普通作業員 | 特殊作業員 | － | － | 軽油１．２号 | － | － | － | － | －
砕石類 | 1m未満 | － | 拡幅工事 | 60cm超75cm以下 | 7212 | 0.86 | 0.86 | － | － | 98.97 | 89.46 | 9.51 | － | － | 0.16 | 0.16 | － | － | － | － | 振動ローラ［ハンドガイド式］質量 ０．５～０．６ｔ | － | － | 普通作業員 | 特殊作業員 | － | － | 軽油１．２号 | － | － | － | － | －
砕石類 | 1m未満 | － | 拡幅工事 | 75cm超90cm以下 | 8654 | 0.86 | 0.86 | － | － | 98.97 | 89.46 | 9.51 | － | － | 0.16 | 0.16 | － | － | － | － | 振動ローラ［ハンドガイド式］質量 ０．５～０．６ｔ | － | － | 普通作業員 | 特殊作業員 | － | － | 軽油１．２号 | － | － | － | － | －
砕石類 | 1m未満 | － | 拡幅工事 | 90cm超105cm以下 | 10100 | 0.86 | 0.86 | － | － | 98.97 | 89.46 | 9.51 | － | － | 0.16 | 0.16 | － | － | － | － | 振動ローラ［ハンドガイド式］質量 ０．５～０．６ｔ | － | － | 普通作業員 | 特殊作業員 | － | － | 軽油１．２号 | － | － | － | － | －
砕石類 | 1m未満 | － | 拡幅工事 | 105cm超120cm以下 | 11540 | 0.86 | 0.86 | － | － | 98.97 | 89.46 | 9.51 | － | － | 0.16 | 0.16 | － | － | － | － | 振動ローラ［ハンドガイド式］質量 ０．５～０．６ｔ | － | － | 普通作業員 | 特殊作業員 | － | － | 軽油１．２号 | － | － | － | － | －
砕石類 | 1m未満 | － | 夜間工事 | 15cm以下 | 1443 | 0.86 | 0.86 | － | － | 98.97 | 89.46 | 9.51 | － | － | 0.16 | 0.16 | － | － | － | － | 振動ローラ［ハンドガイド式］質量 ０．５～０．６ｔ | － | － | 普通作業員 | 特殊作業員 | － | － | 軽油１．２号 | － | － | － | － | －
砕石類 | 1m未満 | － | 夜間工事 | 15cm超30cm以下 | 2885 | 0.86 | 0.86 | － | － | 98.97 | 89.46 | 9.51 | － | － | 0.16 | 0.16 | － | － | － | － | 振動ローラ［ハンドガイド式］質量 ０．５～０．６ｔ | － | － | 普通作業員 | 特殊作業員 | － | － | 軽油１．２号 | － | － | － | － | －
砕石類 | 1m未満 | － | 夜間工事 | 30cm超45cm以下 | 4327 | 0.86 | 0.86 | － | － | 98.97 | 89.46 | 9.51 | － | － | 0.16 | 0.16 | － | － | － | － | 振動ローラ［ハンドガイド式］質量 ０．５～０．６ｔ | － | － | 普通作業員 | 特殊作業員 | － | － | 軽油１．２号 | － | － | － | － | －
砕石類 | 1m未満 | － | 夜間工事 | 45cm超60cm以下 | 5769 | 0.86 | 0.86 | － | － | 98.97 | 89.46 | 9.51 | － | － | 0.16 | 0.16 | － | － | － | － | 振動ローラ［ハンドガイド式］質量 ０．５～０．６ｔ | － | － | 普通作業員 | 特殊作業員 | － | － | 軽油１．２号 | － | － | － | － | －
砕石類 | 1m未満 | － | 夜間工事 | 60cm超75cm以下 | 7212 | 0.86 | 0.86 | － | － | 98.97 | 89.46 | 9.51 | － | － | 0.16 | 0.16 | － | － | － | － | 振動ローラ［ハンドガイド式］質量 ０．５～０．６ｔ | － | － | 普通作業員 | 特殊作業員 | － | － | 軽油１．２号 | － | － | － | － | －
砕石類 | 1m未満 | － | 夜間工事 | 75cm超90cm以下 | 8654 | 0.86 | 0.86 | － | － | 98.97 | 89.46 | 9.51 | － | － | 0.16 | 0.16 | － | － | － | － | 振動ローラ［ハンドガイド式］質量 ０．５～０．６ｔ | － | － | 普通作業員 | 特殊作業員 | － | － | 軽油１．２号 | － | － | － | － | －
砕石類 | 1m未満 | － | 夜間工事 | 90cm超105cm以下 | 10100 | 0.86 | 0.86 | － | － | 98.97 | 89.46 | 9.51 | － | － | 0.16 | 0.16 | － | － | － | － | 振動ローラ［ハンドガイド式］質量 ０．５～０．６ｔ | － | － | 普通作業員 | 特殊作業員 | － | － | 軽油１．２号 | － | － | － | － | －
砕石類 | 1m未満 | － | 夜間工事 | 105cm超120cm以下 | 11540 | 0.86 | 0.86 | － | － | 98.97 | 89.46 | 9.51 | － | － | 0.16 | 0.16 | － | － | － | － | 振動ローラ［ハンドガイド式］質量 ０．５～０．６ｔ | － | － | 普通作業員 | 特殊作業員 | － | － | 軽油１．２号 | － | － | － | － | －
砕石類 | 1m未満 | － | 夜間拡幅工事 | 15cm以下 | 1739 | 0.9 | 0.9 | － | － | 98.92 | 89.06 | 9.86 | － | － | 0.17 | 0.17 | － | － | － | － | 振動ローラ［ハンドガイド式］質量 ０．５～０．６ｔ | － | － | 普通作業員 | 特殊作業員 | － | － | 軽油１．２号 | － | － | － | － | －
砕石類 | 1m未満 | － | 夜間拡幅工事 | 15cm超30cm以下 | 3477 | 0.9 | 0.9 | － | － | 98.92 | 89.06 | 9.86 | － | － | 0.17 | 0.17 | － | － | － | － | 振動ローラ［ハンドガイド式］質量 ０．５～０．６ｔ | － | － | 普通作業員 | 特殊作業員 | － | － | 軽油１．２号 | － | － | － | － | －
砕石類 | 1m未満 | － | 夜間拡幅工事 | 30cm超45cm以下 | 5216 | 0.9 | 0.9 | － | － | 98.92 | 89.06 | 9.86 | － | － | 0.17 | 0.17 | － | － | － | － | 振動ローラ［ハンドガイド式］質量 ０．５～０．６ｔ | － | － | 普通作業員 | 特殊作業員 | － | － | 軽油１．２号 | － | － | － | － | －
砕石類 | 1m未満 | － | 夜間拡幅工事 | 45cm超60cm以下 | 6954 | 0.9 | 0.9 | － | － | 98.92 | 89.06 | 9.86 | － | － | 0.17 | 0.17 | － | － | － | － | 振動ローラ［ハンドガイド式］質量 ０．５～０．６ｔ | － | － | 普通作業員 | 特殊作業員 | － | － | 軽油１．２号 | － | － | － | － | －
砕石類 | 1m未満 | － | 夜間拡幅工事 | 60cm超75cm以下 | 8692 | 0.9 | 0.9 | － | － | 98.92 | 89.06 | 9.86 | － | － | 0.17 | 0.17 | － | － | － | － | 振動ローラ［ハンドガイド式］質量 ０．５～０．６ｔ | － | － | 普通作業員 | 特殊作業員 | － | － | 軽油１．２号 | － | － | － | － | －
砕石類 | 1m未満 | － | 夜間拡幅工事 | 75cm超90cm以下 | 10440 | 0.89 | 0.89 | － | － | 98.93 | 89.07 | 9.86 | － | － | 0.17 | 0.17 | － | － | － | － | 振動ローラ［ハンドガイド式］質量 ０．５～０．６ｔ | － | － | 普通作業員 | 特殊作業員 | － | － | 軽油１．２号 | － | － | － | － | －
砕石類 | 1m未満 | － | 夜間拡幅工事 | 90cm超105cm以下 | 12170 | 0.9 | 0.9 | － | － | 98.92 | 89.06 | 9.86 | － | － | 0.17 | 0.17 | － | － | － | － | 振動ローラ［ハンドガイド式］質量 ０．５～０．６ｔ | － | － | 普通作業員 | 特殊作業員 | － | － | 軽油１．２号 | － | － | － | － | －
砕石類 | 1m未満 | － | 夜間拡幅工事 | 105cm超120cm以下 | 13910 | 0.9 | 0.9 | － | － | 98.92 | 89.06 | 9.86 | － | － | 0.17 | 0.17 | － | － | － | － | 振動ローラ［ハンドガイド式］質量 ０．５～０．６ｔ | － | － | 普通作業員 | 特殊作業員 | － | － | 軽油１．２号 | － | － | － | － | －
ソイルセメント | 4m以上 | 不陸整正及び新設舗装 | 標準工事 | 20cm以下 | 90.91 | 28.89 | 12.22 | 10.44 | 6.23 | 64.41 | 37.85 | 26.56 | － | － | 6.66 | 6.66 | － | － | － | － | タイヤローラ[排出ｶﾞｽ対策型(第1次基準値)]質量 ８～２０ｔ | モータグレーダ ブレード幅３．７ｍ | ロードローラ[ﾏｶﾀﾞﾑ･排ｶﾞｽ対策型(第1次)]質量 １０～１２ｔ | 普通作業員 | 特殊運転手 | － | － | 軽油１．２号 | － | － | － | － | －
ソイルセメント | 4m以上 | 不陸整正及び新設舗装 | 標準工事 | 20cm超40cm以下 | 181.9 | 28.88 | 12.22 | 10.44 | 6.22 | 64.42 | 37.87 | 26.55 | － | － | 6.66 | 6.66 | － | － | － | － | タイヤローラ[排出ｶﾞｽ対策型(第1次基準値)]質量 ８～２０ｔ | モータグレーダ ブレード幅３．７ｍ | ロードローラ[ﾏｶﾀﾞﾑ･排ｶﾞｽ対策型(第1次)]質量 １０～１２ｔ | 普通作業員 | 特殊運転手 | － | － | 軽油１．２号 | － | － | － | － | －
ソイルセメント | 4m以上 | 不陸整正及び新設舗装 | 標準工事 | 40cm超60cm以下 | 272.8 | 28.9 | 12.23 | 10.45 | 6.22 | 64.41 | 37.85 | 26.56 | － | － | 6.66 | 6.66 | － | － | － | － | タイヤローラ[排出ｶﾞｽ対策型(第1次基準値)]質量 ８～２０ｔ | モータグレーダ ブレード幅３．７ｍ | ロードローラ[ﾏｶﾀﾞﾑ･排ｶﾞｽ対策型(第1次)]質量 １０～１２ｔ | 普通作業員 | 特殊運転手 | － | － | 軽油１．２号 | － | － | － | － | －
ソイルセメント | 4m以上 | 不陸整正及び新設舗装 | 標準工事 | 60cm超80cm以下 | 363.7 | 28.89 | 12.23 | 10.44 | 6.22 | 64.42 | 37.86 | 26.56 | － | － | 6.66 | 6.66 | － | － | － | － | タイヤローラ[排出ｶﾞｽ対策型(第1次基準値)]質量 ８～２０ｔ | モータグレーダ ブレード幅３．７ｍ | ロードローラ[ﾏｶﾀﾞﾑ･排ｶﾞｽ対策型(第1次)]質量 １０～１２ｔ | 普通作業員 | 特殊運転手 | － | － | 軽油１．２号 | － | － | － | － | －
ソイルセメント | 4m以上 | 不陸整正及び新設舗装 | 標準工事 | 80cm超100cm以下 | 454.6 | 28.89 | 12.22 | 10.44 | 6.23 | 64.41 | 37.85 | 26.56 | － | － | 6.66 | 6.66 | － | － | － | － | タイヤローラ[排出ｶﾞｽ対策型(第1次基準値)]質量 ８～２０ｔ | モータグレーダ ブレード幅３．７ｍ | ロードローラ[ﾏｶﾀﾞﾑ･排ｶﾞｽ対策型(第1次)]質量 １０～１２ｔ | 普通作業員 | 特殊運転手 | － | － | 軽油１．２号 | － | － | － | － | －
ソイルセメント | 4m以上 | 不陸整正及び新設舗装 | 標準工事 | 100cm超120cm以下 | 545.5 | 28.89 | 12.22 | 10.44 | 6.23 | 64.41 | 37.85 | 26.56 | － | － | 6.66 | 6.66 | － | － | － | － | タイヤローラ[排出ｶﾞｽ対策型(第1次基準値)]質量 ８～２０ｔ | モータグレーダ ブレード幅３．７ｍ | ロードローラ[ﾏｶﾀﾞﾑ･排ｶﾞｽ対策型(第1次)]質量 １０～１２ｔ | 普通作業員 | 特殊運転手 | － | － | 軽油１．２号 | － | － | － | － | －
ソイルセメント | 4m以上 | 不陸整正及び新設舗装 | 夜間工事 | 20cm以下 | 102.2 | 30.82 | 13.03 | 11.15 | 6.64 | 62.03 | 33.69 | 28.34 | － | － | 7.12 | 7.12 | － | － | － | － | タイヤローラ[排出ｶﾞｽ対策型(第1次基準値)]質量 ８～２０ｔ | モータグレーダ ブレード幅３．７ｍ | ロードローラ[ﾏｶﾀﾞﾑ･排ｶﾞｽ対策型(第1次)]質量 １０～１２ｔ | 普通作業員 | 特殊運転手 | － | － | 軽油１．２号 | － | － | － | － | －
ソイルセメント | 4m以上 | 不陸整正及び新設舗装 | 夜間工事 | 20cm超40cm以下 | 204.4 | 30.82 | 13.03 | 11.15 | 6.64 | 62.03 | 33.69 | 28.34 | － | － | 7.12 | 7.12 | － | － | － | － | タイヤローラ[排出ｶﾞｽ対策型(第1次基準値)]質量 ８～２０ｔ | モータグレーダ ブレード幅３．７ｍ | ロードローラ[ﾏｶﾀﾞﾑ･排ｶﾞｽ対策型(第1次)]質量 １０～１２ｔ | 普通作業員 | 特殊運転手 | － | － | 軽油１．２号 | － | － | － | － | －
ソイルセメント | 4m以上 | 不陸整正及び新設舗装 | 夜間工事 | 40cm超60cm以下 | 306.5 | 30.82 | 13.03 | 11.14 | 6.65 | 62.02 | 33.69 | 28.33 | － | － | 7.12 | 7.12 | － | － | － | － | タイヤローラ[排出ｶﾞｽ対策型(第1次基準値)]質量 ８～２０ｔ | モータグレーダ ブレード幅３．７ｍ | ロードローラ[ﾏｶﾀﾞﾑ･排ｶﾞｽ対策型(第1次)]質量 １０～１２ｔ | 普通作業員 | 特殊運転手 | － | － | 軽油１．２号 | － | － | － | － | －
ソイルセメント | 4m以上 | 不陸整正及び新設舗装 | 夜間工事 | 60cm超80cm以下 | 408.7 | 30.83 | 13.04 | 11.14 | 6.65 | 62.02 | 33.68 | 28.34 | － | － | 7.12 | 7.12 | － | － | － | － | タイヤローラ[排出ｶﾞｽ対策型(第1次基準値)]質量 ８～２０ｔ | モータグレーダ ブレード幅３．７ｍ | ロードローラ[ﾏｶﾀﾞﾑ･排ｶﾞｽ対策型(第1次)]質量 １０～１２ｔ | 普通作業員 | 特殊運転手 | － | － | 軽油１．２号 | － | － | － | － | －
ソイルセメント | 4m以上 | 不陸整正及び新設舗装 | 夜間工事 | 80cm超100cm以下 | 510.9 | 30.83 | 13.04 | 11.14 | 6.65 | 62.02 | 33.68 | 28.34 | － | － | 7.12 | 7.12 | － | － | － | － | タイヤローラ[排出ｶﾞｽ対策型(第1次基準値)]質量 ８～２０ｔ | モータグレーダ ブレード幅３．７ｍ | ロードローラ[ﾏｶﾀﾞﾑ･排ｶﾞｽ対策型(第1次)]質量 １０～１２ｔ | 普通作業員 | 特殊運転手 | － | － | 軽油１．２号 | － | － | － | － | －
ソイルセメント | 4m以上 | 不陸整正及び新設舗装 | 夜間工事 | 100cm超120cm以下 | 613 | 30.82 | 13.03 | 11.14 | 6.65 | 62.02 | 33.69 | 28.33 | － | － | 7.12 | 7.12 | － | － | － | － | タイヤローラ[排出ｶﾞｽ対策型(第1次基準値)]質量 ８～２０ｔ | モータグレーダ ブレード幅３．７ｍ | ロードローラ[ﾏｶﾀﾞﾑ･排ｶﾞｽ対策型(第1次)]質量 １０～１２ｔ | 普通作業員 | 特殊運転手 | － | － | 軽油１．２号 | － | － | － | － | －
ソイルセメント | 4m以上 | 改良及び拡幅工事 | 標準工事 | 20cm以下 | 125.4 | 20.95 | 8.86 | 7.58 | 4.51 | 74.19 | 54.94 | 19.25 | － | － | 4.83 | 4.83 | － | － | － | － | タイヤローラ[排出ｶﾞｽ対策型(第1次基準値)]質量 ８～２０ｔ | モータグレーダ ブレード幅３．７ｍ | ロードローラ[ﾏｶﾀﾞﾑ･排ｶﾞｽ対策型(第1次)]質量 １０～１２ｔ | 普通作業員 | 特殊運転手 | － | － | 軽油１．２号 | － | － | － | － | －
ソイルセメント | 4m以上 | 改良及び拡幅工事 | 標準工事 | 20cm超40cm以下 | 250.7 | 20.94 | 8.86 | 7.57 | 4.51 | 74.19 | 54.93 | 19.26 | － | － | 4.83 | 4.83 | － | － | － | － | タイヤローラ[排出ｶﾞｽ対策型(第1次基準値)]質量 ８～２０ｔ | モータグレーダ ブレード幅３．７ｍ | ロードローラ[ﾏｶﾀﾞﾑ･排ｶﾞｽ対策型(第1次)]質量 １０～１２ｔ | 普通作業員 | 特殊運転手 | － | － | 軽油１．２号 | － | － | － | － | －
ソイルセメント | 4m以上 | 改良及び拡幅工事 | 標準工事 | 40cm超60cm以下 | 376 | 20.94 | 8.86 | 7.57 | 4.51 | 74.19 | 54.93 | 19.26 | － | － | 4.83 | 4.83 | － | － | － | － | タイヤローラ[排出ｶﾞｽ対策型(第1次基準値)]質量 ８～２０ｔ | モータグレーダ ブレード幅３．７ｍ | ロードローラ[ﾏｶﾀﾞﾑ･排ｶﾞｽ対策型(第1次)]質量 １０～１２ｔ | 普通作業員 | 特殊運転手 | － | － | 軽油１．２号 | － | － | － | － | －
ソイルセメント | 4m以上 | 改良及び拡幅工事 | 標準工事 | 60cm超80cm以下 | 501.3 | 20.94 | 8.86 | 7.57 | 4.51 | 74.19 | 54.93 | 19.26 | － | － | 4.83 | 4.83 | － | － | － | － | タイヤローラ[排出ｶﾞｽ対策型(第1次基準値)]質量 ８～２０ｔ | モータグレーダ ブレード幅３．７ｍ | ロードローラ[ﾏｶﾀﾞﾑ･排ｶﾞｽ対策型(第1次)]質量 １０～１２ｔ | 普通作業員 | 特殊運転手 | － | － | 軽油１．２号 | － | － | － | － | －
ソイルセメント | 4m以上 | 改良及び拡幅工事 | 標準工事 | 80cm超100cm以下 | 626.6 | 20.94 | 8.86 | 7.57 | 4.51 | 74.19 | 54.93 | 19.26 | － | － | 4.83 | 4.83 | － | － | － | － | タイヤローラ[排出ｶﾞｽ対策型(第1次基準値)]質量 ８～２０ｔ | モータグレーダ ブレード幅３．７ｍ | ロードローラ[ﾏｶﾀﾞﾑ･排ｶﾞｽ対策型(第1次)]質量 １０～１２ｔ | 普通作業員 | 特殊運転手 | － | － | 軽油１．２号 | － | － | － | － | －
ソイルセメント | 4m以上 | 改良及び拡幅工事 | 標準工事 | 100cm超120cm以下 | 751.9 | 20.94 | 8.86 | 7.57 | 4.51 | 74.2 | 54.94 | 19.26 | － | － | 4.83 | 4.83 | － | － | － | － | タイヤローラ[排出ｶﾞｽ対策型(第1次基準値)]質量 ８～２０ｔ | モータグレーダ ブレード幅３．７ｍ | ロードローラ[ﾏｶﾀﾞﾑ･排ｶﾞｽ対策型(第1次)]質量 １０～１２ｔ | 普通作業員 | 特殊運転手 | － | － | 軽油１．２号 | － | － | － | － | －
ソイルセメント | 4m以上 | 改良及び拡幅工事 | 拡幅工事 | 20cm以下 | 136.6 | 23.04 | 9.74 | 8.33 | 4.97 | 71.6 | 50.4 | 21.2 | － | － | 5.32 | 5.32 | － | － | － | － | タイヤローラ[排出ｶﾞｽ対策型(第1次基準値)]質量 ８～２０ｔ | モータグレーダ ブレード幅３．７ｍ | ロードローラ[ﾏｶﾀﾞﾑ･排ｶﾞｽ対策型(第1次)]質量 １０～１２ｔ | 普通作業員 | 特殊運転手 | － | － | 軽油１．２号 | － | － | － | － | －
ソイルセメント | 4m以上 | 改良及び拡幅工事 | 拡幅工事 | 20cm超40cm以下 | 273.2 | 23.04 | 9.74 | 8.33 | 4.97 | 71.6 | 50.4 | 21.2 | － | － | 5.32 | 5.32 | － | － | － | － | タイヤローラ[排出ｶﾞｽ対策型(第1次基準値)]質量 ８～２０ｔ | モータグレーダ ブレード幅３．７ｍ | ロードローラ[ﾏｶﾀﾞﾑ･排ｶﾞｽ対策型(第1次)]質量 １０～１２ｔ | 普通作業員 | 特殊運転手 | － | － | 軽油１．２号 | － | － | － | － | －
ソイルセメント | 4m以上 | 改良及び拡幅工事 | 拡幅工事 | 40cm超60cm以下 | 409.7 | 23.06 | 9.75 | 8.34 | 4.97 | 71.59 | 50.39 | 21.2 | － | － | 5.33 | 5.33 | － | － | － | － | タイヤローラ[排出ｶﾞｽ対策型(第1次基準値)]質量 ８～２０ｔ | モータグレーダ ブレード幅３．７ｍ | ロードローラ[ﾏｶﾀﾞﾑ･排ｶﾞｽ対策型(第1次)]質量 １０～１２ｔ | 普通作業員 | 特殊運転手 | － | － | 軽油１．２号 | － | － | － | － | －
ソイルセメント | 4m以上 | 改良及び拡幅工事 | 拡幅工事 | 60cm超80cm以下 | 546.3 | 23.05 | 9.74 | 8.34 | 4.97 | 71.6 | 50.4 | 21.2 | － | － | 5.32 | 5.32 | － | － | － | － | タイヤローラ[排出ｶﾞｽ対策型(第1次基準値)]質量 ８～２０ｔ | モータグレーダ ブレード幅３．７ｍ | ロードローラ[ﾏｶﾀﾞﾑ･排ｶﾞｽ対策型(第1次)]質量 １０～１２ｔ | 普通作業員 | 特殊運転手 | － | － | 軽油１．２号 | － | － | － | － | －
ソイルセメント | 4m以上 | 改良及び拡幅工事 | 拡幅工事 | 80cm超100cm以下 | 682.9 | 23.05 | 9.74 | 8.34 | 4.97 | 71.6 | 50.4 | 21.2 | － | － | 5.32 | 5.32 | － | － | － | － | タイヤローラ[排出ｶﾞｽ対策型(第1次基準値)]質量 ８～２０ｔ | モータグレーダ ブレード幅３．７ｍ | ロードローラ[ﾏｶﾀﾞﾑ･排ｶﾞｽ対策型(第1次)]質量 １０～１２ｔ | 普通作業員 | 特殊運転手 | － | － | 軽油１．２号 | － | － | － | － | －
ソイルセメント | 4m以上 | 改良及び拡幅工事 | 拡幅工事 | 100cm超120cm以下 | 819.4 | 23.06 | 9.75 | 8.34 | 4.97 | 71.59 | 50.39 | 21.2 | － | － | 5.33 | 5.33 | － | － | － | － | タイヤローラ[排出ｶﾞｽ対策型(第1次基準値)]質量 ８～２０ｔ | モータグレーダ ブレード幅３．７ｍ | ロードローラ[ﾏｶﾀﾞﾑ･排ｶﾞｽ対策型(第1次)]質量 １０～１２ｔ | 普通作業員 | 特殊運転手 | － | － | 軽油１．２号 | － | － | － | － | －
ソイルセメント | 4m以上 | 改良及び拡幅工事 | 夜間工事 | 20cm以下 | 136.6 | 23.04 | 9.74 | 8.33 | 4.97 | 71.6 | 50.4 | 21.2 | － | － | 5.32 | 5.32 | － | － | － | － | タイヤローラ[排出ｶﾞｽ対策型(第1次基準値)]質量 ８～２０ｔ | モータグレーダ ブレード幅３．７ｍ | ロードローラ[ﾏｶﾀﾞﾑ･排ｶﾞｽ対策型(第1次)]質量 １０～１２ｔ | 普通作業員 | 特殊運転手 | － | － | 軽油１．２号 | － | － | － | － | －
ソイルセメント | 4m以上 | 改良及び拡幅工事 | 夜間工事 | 20cm超40cm以下 | 273.2 | 23.04 | 9.74 | 8.33 | 4.97 | 71.6 | 50.4 | 21.2 | － | － | 5.32 | 5.32 | － | － | － | － | タイヤローラ[排出ｶﾞｽ対策型(第1次基準値)]質量 ８～２０ｔ | モータグレーダ ブレード幅３．７ｍ | ロードローラ[ﾏｶﾀﾞﾑ･排ｶﾞｽ対策型(第1次)]質量 １０～１２ｔ | 普通作業員 | 特殊運転手 | － | － | 軽油１．２号 | － | － | － | － | －
ソイルセメント | 4m以上 | 改良及び拡幅工事 | 夜間工事 | 40cm超60cm以下 | 409.7 | 23.06 | 9.75 | 8.34 | 4.97 | 71.59 | 50.39 | 21.2 | － | － | 5.33 | 5.33 | － | － | － | － | タイヤローラ[排出ｶﾞｽ対策型(第1次基準値)]質量 ８～２０ｔ | モータグレーダ ブレード幅３．７ｍ | ロードローラ[ﾏｶﾀﾞﾑ･排ｶﾞｽ対策型(第1次)]質量 １０～１２ｔ | 普通作業員 | 特殊運転手 | － | － | 軽油１．２号 | － | － | － | － | －
ソイルセメント | 4m以上 | 改良及び拡幅工事 | 夜間工事 | 60cm超80cm以下 | 546.3 | 23.05 | 9.74 | 8.34 | 4.97 | 71.6 | 50.4 | 21.2 | － | － | 5.32 | 5.32 | － | － | － | － | タイヤローラ[排出ｶﾞｽ対策型(第1次基準値)]質量 ８～２０ｔ | モータグレーダ ブレード幅３．７ｍ | ロードローラ[ﾏｶﾀﾞﾑ･排ｶﾞｽ対策型(第1次)]質量 １０～１２ｔ | 普通作業員 | 特殊運転手 | － | － | 軽油１．２号 | － | － | － | － | －
ソイルセメント | 4m以上 | 改良及び拡幅工事 | 夜間工事 | 80cm超100cm以下 | 682.9 | 23.05 | 9.74 | 8.34 | 4.97 | 71.6 | 50.4 | 21.2 | － | － | 5.32 | 5.32 | － | － | － | － | タイヤローラ[排出ｶﾞｽ対策型(第1次基準値)]質量 ８～２０ｔ | モータグレーダ ブレード幅３．７ｍ | ロードローラ[ﾏｶﾀﾞﾑ･排ｶﾞｽ対策型(第1次)]質量 １０～１２ｔ | 普通作業員 | 特殊運転手 | － | － | 軽油１．２号 | － | － | － | － | －
ソイルセメント | 4m以上 | 改良及び拡幅工事 | 夜間工事 | 100cm超120cm以下 | 819.4 | 23.06 | 9.75 | 8.34 | 4.97 | 71.59 | 50.39 | 21.2 | － | － | 5.33 | 5.33 | － | － | － | － | タイヤローラ[排出ｶﾞｽ対策型(第1次基準値)]質量 ８～２０ｔ | モータグレーダ ブレード幅３．７ｍ | ロードローラ[ﾏｶﾀﾞﾑ･排ｶﾞｽ対策型(第1次)]質量 １０～１２ｔ | 普通作業員 | 特殊運転手 | － | － | 軽油１．２号 | － | － | － | － | －
ソイルセメント | 4m以上 | 改良及び拡幅工事 | 夜間拡幅工事 | 20cm以下 | 153.5 | 25.62 | 10.82 | 9.27 | 5.53 | 68.43 | 44.86 | 23.57 | － | － | 5.92 | 5.92 | － | － | － | － | タイヤローラ[排出ｶﾞｽ対策型(第1次基準値)]質量 ８～２０ｔ | モータグレーダ ブレード幅３．７ｍ | ロードローラ[ﾏｶﾀﾞﾑ･排ｶﾞｽ対策型(第1次)]質量 １０～１２ｔ | 普通作業員 | 特殊運転手 | － | － | 軽油１．２号 | － | － | － | － | －
ソイルセメント | 4m以上 | 改良及び拡幅工事 | 夜間拡幅工事 | 20cm超40cm以下 | 307 | 25.62 | 10.82 | 9.27 | 5.53 | 68.43 | 44.86 | 23.57 | － | － | 5.92 | 5.92 | － | － | － | － | タイヤローラ[排出ｶﾞｽ対策型(第1次基準値)]質量 ８～２０ｔ | モータグレーダ ブレード幅３．７ｍ | ロードローラ[ﾏｶﾀﾞﾑ･排ｶﾞｽ対策型(第1次)]質量 １０～１２ｔ | 普通作業員 | 特殊運転手 | － | － | 軽油１．２号 | － | － | － | － | －
ソイルセメント | 4m以上 | 改良及び拡幅工事 | 夜間拡幅工事 | 40cm超60cm以下 | 460.4 | 25.62 | 10.82 | 9.27 | 5.53 | 68.42 | 44.86 | 23.56 | － | － | 5.92 | 5.92 | － | － | － | － | タイヤローラ[排出ｶﾞｽ対策型(第1次基準値)]質量 ８～２０ｔ | モータグレーダ ブレード幅３．７ｍ | ロードローラ[ﾏｶﾀﾞﾑ･排ｶﾞｽ対策型(第1次)]質量 １０～１２ｔ | 普通作業員 | 特殊運転手 | － | － | 軽油１．２号 | － | － | － | － | －
ソイルセメント | 4m以上 | 改良及び拡幅工事 | 夜間拡幅工事 | 60cm超80cm以下 | 613.9 | 25.62 | 10.82 | 9.27 | 5.53 | 68.43 | 44.86 | 23.57 | － | － | 5.92 | 5.92 | － | － | － | － | タイヤローラ[排出ｶﾞｽ対策型(第1次基準値)]質量 ８～２０ｔ | モータグレーダ ブレード幅３．７ｍ | ロードローラ[ﾏｶﾀﾞﾑ･排ｶﾞｽ対策型(第1次)]質量 １０～１２ｔ | 普通作業員 | 特殊運転手 | － | － | 軽油１．２号 | － | － | － | － | －
ソイルセメント | 4m以上 | 改良及び拡幅工事 | 夜間拡幅工事 | 80cm超100cm以下 | 767.3 | 25.63 | 10.83 | 9.27 | 5.53 | 68.42 | 44.86 | 23.56 | － | － | 5.92 | 5.92 | － | － | － | － | タイヤローラ[排出ｶﾞｽ対策型(第1次基準値)]質量 ８～２０ｔ | モータグレーダ ブレード幅３．７ｍ | ロードローラ[ﾏｶﾀﾞﾑ･排ｶﾞｽ対策型(第1次)]質量 １０～１２ｔ | 普通作業員 | 特殊運転手 | － | － | 軽油１．２号 | － | － | － | － | －
ソイルセメント | 4m以上 | 改良及び拡幅工事 | 夜間拡幅工事 | 100cm超120cm以下 | 920.8 | 25.62 | 10.82 | 9.27 | 5.53 | 68.42 | 44.86 | 23.56 | － | － | 5.92 | 5.92 | － | － | － | － | タイヤローラ[排出ｶﾞｽ対策型(第1次基準値)]質量 ８～２０ｔ | モータグレーダ ブレード幅３．７ｍ | ロードローラ[ﾏｶﾀﾞﾑ･排ｶﾞｽ対策型(第1次)]質量 １０～１２ｔ | 普通作業員 | 特殊運転手 | － | － | 軽油１．２号 | － | － | － | － | －
ソイルセメント | 2.5m以上4m未満 | 不陸整正及び新設舗装 | 標準工事 | 20cm以下 | 105 | 20.7 | 13.04 | 7.66 | － | 74.91 | 32.79 | 26.08 | 16.04 | － | 4.36 | 4.36 | － | － | － | － | 振動ローラ［搭乗式・タンデム］排出ガス対策型（第１次）質量 2.4～2.8t | ブルドーザ[普通･排出ｶﾞｽ対策型(1次基準)]３ｔ級 | － | 普通作業員 | 特殊作業員 | 特殊運転手 | － | 軽油１．２号 | － | － | － | － | －
ソイルセメント | 2.5m以上4m未満 | 不陸整正及び新設舗装 | 標準工事 | 20cm超40cm以下 | 210 | 20.71 | 13.05 | 7.66 | － | 74.91 | 32.78 | 26.09 | 16.04 | － | 4.36 | 4.36 | － | － | － | － | 振動ローラ［搭乗式・タンデム］排出ガス対策型（第１次）質量 2.4～2.8t | ブルドーザ[普通･排出ｶﾞｽ対策型(1次基準)]３ｔ級 | － | 普通作業員 | 特殊作業員 | 特殊運転手 | － | 軽油１．２号 | － | － | － | － | －
ソイルセメント | 2.5m以上4m未満 | 不陸整正及び新設舗装 | 標準工事 | 40cm超60cm以下 | 315 | 20.71 | 13.05 | 7.66 | － | 74.91 | 32.78 | 26.09 | 16.04 | － | 4.36 | 4.36 | － | － | － | － | 振動ローラ［搭乗式・タンデム］排出ガス対策型（第１次）質量 2.4～2.8t | ブルドーザ[普通･排出ｶﾞｽ対策型(1次基準)]３ｔ級 | － | 普通作業員 | 特殊作業員 | 特殊運転手 | － | 軽油１．２号 | － | － | － | － | －
ソイルセメント | 2.5m以上4m未満 | 不陸整正及び新設舗装 | 標準工事 | 60cm超80cm以下 | 419.9 | 20.7 | 13.04 | 7.66 | － | 74.9 | 32.77 | 26.09 | 16.04 | － | 4.36 | 4.36 | － | － | － | － | 振動ローラ［搭乗式・タンデム］排出ガス対策型（第１次）質量 2.4～2.8t | ブルドーザ[普通･排出ｶﾞｽ対策型(1次基準)]３ｔ級 | － | 普通作業員 | 特殊作業員 | 特殊運転手 | － | 軽油１．２号 | － | － | － | － | －
ソイルセメント | 2.5m以上4m未満 | 不陸整正及び新設舗装 | 標準工事 | 80cm超100cm以下 | 524.9 | 20.7 | 13.04 | 7.66 | － | 74.9 | 32.77 | 26.09 | 16.04 | － | 4.36 | 4.36 | － | － | － | － | 振動ローラ［搭乗式・タンデム］排出ガス対策型（第１次）質量 2.4～2.8t | ブルドーザ[普通･排出ｶﾞｽ対策型(1次基準)]３ｔ級 | － | 普通作業員 | 特殊作業員 | 特殊運転手 | － | 軽油１．２号 | － | － | － | － | －
ソイルセメント | 2.5m以上4m未満 | 不陸整正及び新設舗装 | 標準工事 | 100cm超120cm以下 | 629.9 | 20.7 | 13.04 | 7.66 | － | 74.9 | 32.77 | 26.09 | 16.04 | － | 4.36 | 4.36 | － | － | － | － | 振動ローラ［搭乗式・タンデム］排出ガス対策型（第１次）質量 2.4～2.8t | ブルドーザ[普通･排出ｶﾞｽ対策型(1次基準)]３ｔ級 | － | 普通作業員 | 特殊作業員 | 特殊運転手 | － | 軽油１．２号 | － | － | － | － | －
ソイルセメント | 2.5m以上4m未満 | 不陸整正及び新設舗装 | 夜間工事 | 20cm以下 | 119.1 | 21.9 | 13.81 | 8.09 | － | 73.47 | 28.9 | 27.61 | 16.96 | － | 4.61 | 4.61 | － | － | － | － | 振動ローラ［搭乗式・タンデム］排出ガス対策型（第１次）質量 2.4～2.8t | ブルドーザ[普通･排出ｶﾞｽ対策型(1次基準)]３ｔ級 | － | 普通作業員 | 特殊作業員 | 特殊運転手 | － | 軽油１．２号 | － | － | － | － | －
ソイルセメント | 2.5m以上4m未満 | 不陸整正及び新設舗装 | 夜間工事 | 20cm超40cm以下 | 238.2 | 21.9 | 13.8 | 8.1 | － | 73.46 | 28.9 | 27.6 | 16.96 | － | 4.61 | 4.61 | － | － | － | － | 振動ローラ［搭乗式・タンデム］排出ガス対策型（第１次）質量 2.4～2.8t | ブルドーザ[普通･排出ｶﾞｽ対策型(1次基準)]３ｔ級 | － | 普通作業員 | 特殊作業員 | 特殊運転手 | － | 軽油１．２号 | － | － | － | － | －
ソイルセメント | 2.5m以上4m未満 | 不陸整正及び新設舗装 | 夜間工事 | 40cm超60cm以下 | 357.3 | 21.9 | 13.8 | 8.1 | － | 73.46 | 28.9 | 27.6 | 16.96 | － | 4.61 | 4.61 | － | － | － | － | 振動ローラ［搭乗式・タンデム］排出ガス対策型（第１次）質量 2.4～2.8t | ブルドーザ[普通･排出ｶﾞｽ対策型(1次基準)]３ｔ級 | － | 普通作業員 | 特殊作業員 | 特殊運転手 | － | 軽油１．２号 | － | － | － | － | －
ソイルセメント | 2.5m以上4m未満 | 不陸整正及び新設舗装 | 夜間工事 | 60cm超80cm以下 | 476.4 | 21.9 | 13.8 | 8.1 | － | 73.46 | 28.9 | 27.6 | 16.96 | － | 4.61 | 4.61 | － | － | － | － | 振動ローラ［搭乗式・タンデム］排出ガス対策型（第１次）質量 2.4～2.8t | ブルドーザ[普通･排出ｶﾞｽ対策型(1次基準)]３ｔ級 | － | 普通作業員 | 特殊作業員 | 特殊運転手 | － | 軽油１．２号 | － | － | － | － | －
ソイルセメント | 2.5m以上4m未満 | 不陸整正及び新設舗装 | 夜間工事 | 80cm超100cm以下 | 595.5 | 21.9 | 13.8 | 8.1 | － | 73.46 | 28.9 | 27.6 | 16.96 | － | 4.61 | 4.61 | － | － | － | － | 振動ローラ［搭乗式・タンデム］排出ガス対策型（第１次）質量 2.4～2.8t | ブルドーザ[普通･排出ｶﾞｽ対策型(1次基準)]３ｔ級 | － | 普通作業員 | 特殊作業員 | 特殊運転手 | － | 軽油１．２号 | － | － | － | － | －
ソイルセメント | 2.5m以上4m未満 | 不陸整正及び新設舗装 | 夜間工事 | 100cm超120cm以下 | 714.6 | 21.9 | 13.8 | 8.1 | － | 73.46 | 28.9 | 27.6 | 16.96 | － | 4.61 | 4.61 | － | － | － | － | 振動ローラ［搭乗式・タンデム］排出ガス対策型（第１次）質量 2.4～2.8t | ブルドーザ[普通･排出ｶﾞｽ対策型(1次基準)]３ｔ級 | － | 普通作業員 | 特殊作業員 | 特殊運転手 | － | 軽油１．２号 | － | － | － | － | －
ソイルセメント | 2.5m以上4m未満 | 改良及び拡幅工事 | 標準工事 | 20cm以下 | 139.4 | 15.58 | 9.82 | 5.76 | － | 81.11 | 49.39 | 19.64 | 12.08 | － | 3.28 | 3.28 | － | － | － | － | 振動ローラ［搭乗式・タンデム］排出ガス対策型（第１次）質量 2.4～2.8t | ブルドーザ[普通･排出ｶﾞｽ対策型(1次基準)]３ｔ級 | － | 普通作業員 | 特殊作業員 | 特殊運転手 | － | 軽油１．２号 | － | － | － | － | －
ソイルセメント | 2.5m以上4m未満 | 改良及び拡幅工事 | 標準工事 | 20cm超40cm以下 | 278.8 | 15.59 | 9.82 | 5.77 | － | 81.09 | 49.37 | 19.64 | 12.08 | － | 3.29 | 3.29 | － | － | － | － | 振動ローラ［搭乗式・タンデム］排出ガス対策型（第１次）質量 2.4～2.8t | ブルドーザ[普通･排出ｶﾞｽ対策型(1次基準)]３ｔ級 | － | 普通作業員 | 特殊作業員 | 特殊運転手 | － | 軽油１．２号 | － | － | － | － | －
ソイルセメント | 2.5m以上4m未満 | 改良及び拡幅工事 | 標準工事 | 40cm超60cm以下 | 418.2 | 15.59 | 9.82 | 5.77 | － | 81.09 | 49.37 | 19.64 | 12.08 | － | 3.29 | 3.29 | － | － | － | － | 振動ローラ［搭乗式・タンデム］排出ガス対策型（第１次）質量 2.4～2.8t | ブルドーザ[普通･排出ｶﾞｽ対策型(1次基準)]３ｔ級 | － | 普通作業員 | 特殊作業員 | 特殊運転手 | － | 軽油１．２号 | － | － | － | － | －
ソイルセメント | 2.5m以上4m未満 | 改良及び拡幅工事 | 標準工事 | 60cm超80cm以下 | 557.5 | 15.59 | 9.82 | 5.77 | － | 81.09 | 49.37 | 19.64 | 12.08 | － | 3.29 | 3.29 | － | － | － | － | 振動ローラ［搭乗式・タンデム］排出ガス対策型（第１次）質量 2.4～2.8t | ブルドーザ[普通･排出ｶﾞｽ対策型(1次基準)]３ｔ級 | － | 普通作業員 | 特殊作業員 | 特殊運転手 | － | 軽油１．２号 | － | － | － | － | －
ソイルセメント | 2.5m以上4m未満 | 改良及び拡幅工事 | 標準工事 | 80cm超100cm以下 | 696.9 | 15.59 | 9.82 | 5.77 | － | 81.09 | 49.37 | 19.64 | 12.08 | － | 3.29 | 3.29 | － | － | － | － | 振動ローラ［搭乗式・タンデム］排出ガス対策型（第１次）質量 2.4～2.8t | ブルドーザ[普通･排出ｶﾞｽ対策型(1次基準)]３ｔ級 | － | 普通作業員 | 特殊作業員 | 特殊運転手 | － | 軽油１．２号 | － | － | － | － | －
ソイルセメント | 2.5m以上4m未満 | 改良及び拡幅工事 | 標準工事 | 100cm超120cm以下 | 836.3 | 15.59 | 9.82 | 5.77 | － | 81.09 | 49.37 | 19.64 | 12.08 | － | 3.29 | 3.29 | － | － | － | － | 振動ローラ［搭乗式・タンデム］排出ガス対策型（第１次）質量 2.4～2.8t | ブルドーザ[普通･排出ｶﾞｽ対策型(1次基準)]３ｔ級 | － | 普通作業員 | 特殊作業員 | 特殊運転手 | － | 軽油１．２号 | － | － | － | － | －
ソイルセメント | 2.5m以上4m未満 | 改良及び拡幅工事 | 拡幅工事 | 20cm以下 | 153.5 | 16.98 | 10.7 | 6.28 | － | 79.41 | 44.84 | 21.42 | 13.15 | － | 3.58 | 3.58 | － | － | － | － | 振動ローラ［搭乗式・タンデム］排出ガス対策型（第１次）質量 2.4～2.8t | ブルドーザ[普通･排出ｶﾞｽ対策型(1次基準)]３ｔ級 | － | 普通作業員 | 特殊作業員 | 特殊運転手 | － | 軽油１．２号 | － | － | － | － | －
ソイルセメント | 2.5m以上4m未満 | 改良及び拡幅工事 | 拡幅工事 | 20cm超40cm以下 | 307 | 16.98 | 10.7 | 6.28 | － | 79.41 | 44.84 | 21.42 | 13.15 | － | 3.58 | 3.58 | － | － | － | － | 振動ローラ［搭乗式・タンデム］排出ガス対策型（第１次）質量 2.4～2.8t | ブルドーザ[普通･排出ｶﾞｽ対策型(1次基準)]３ｔ級 | － | 普通作業員 | 特殊作業員 | 特殊運転手 | － | 軽油１．２号 | － | － | － | － | －
ソイルセメント | 2.5m以上4m未満 | 改良及び拡幅工事 | 拡幅工事 | 40cm超60cm以下 | 460.5 | 16.98 | 10.7 | 6.28 | － | 79.41 | 44.84 | 21.42 | 13.15 | － | 3.58 | 3.58 | － | － | － | － | 振動ローラ［搭乗式・タンデム］排出ガス対策型（第１次）質量 2.4～2.8t | ブルドーザ[普通･排出ｶﾞｽ対策型(1次基準)]３ｔ級 | － | 普通作業員 | 特殊作業員 | 特殊運転手 | － | 軽油１．２号 | － | － | － | － | －
ソイルセメント | 2.5m以上4m未満 | 改良及び拡幅工事 | 拡幅工事 | 60cm超80cm以下 | 614 | 16.98 | 10.7 | 6.28 | － | 79.41 | 44.84 | 21.42 | 13.15 | － | 3.58 | 3.58 | － | － | － | － | 振動ローラ［搭乗式・タンデム］排出ガス対策型（第１次）質量 2.4～2.8t | ブルドーザ[普通･排出ｶﾞｽ対策型(1次基準)]３ｔ級 | － | 普通作業員 | 特殊作業員 | 特殊運転手 | － | 軽油１．２号 | － | － | － | － | －
ソイルセメント | 2.5m以上4m未満 | 改良及び拡幅工事 | 拡幅工事 | 80cm超100cm以下 | 767.5 | 16.98 | 10.7 | 6.28 | － | 79.41 | 44.84 | 21.42 | 13.15 | － | 3.58 | 3.58 | － | － | － | － | 振動ローラ［搭乗式・タンデム］排出ガス対策型（第１次）質量 2.4～2.8t | ブルドーザ[普通･排出ｶﾞｽ対策型(1次基準)]３ｔ級 | － | 普通作業員 | 特殊作業員 | 特殊運転手 | － | 軽油１．２号 | － | － | － | － | －
ソイルセメント | 2.5m以上4m未満 | 改良及び拡幅工事 | 拡幅工事 | 100cm超120cm以下 | 921 | 16.98 | 10.7 | 6.28 | － | 79.41 | 44.84 | 21.42 | 13.15 | － | 3.58 | 3.58 | － | － | － | － | 振動ローラ［搭乗式・タンデム］排出ガス対策型（第１次）質量 2.4～2.8t | ブルドーザ[普通･排出ｶﾞｽ対策型(1次基準)]３ｔ級 | － | 普通作業員 | 特殊作業員 | 特殊運転手 | － | 軽油１．２号 | － | － | － | － | －
ソイルセメント | 2.5m以上4m未満 | 改良及び拡幅工事 | 夜間工事 | 20cm以下 | 153.5 | 16.98 | 10.7 | 6.28 | － | 79.41 | 44.84 | 21.42 | 13.15 | － | 3.58 | 3.58 | － | － | － | － | 振動ローラ［搭乗式・タンデム］排出ガス対策型（第１次）質量 2.4～2.8t | ブルドーザ[普通･排出ｶﾞｽ対策型(1次基準)]３ｔ級 | － | 普通作業員 | 特殊作業員 | 特殊運転手 | － | 軽油１．２号 | － | － | － | － | －
ソイルセメント | 2.5m以上4m未満 | 改良及び拡幅工事 | 夜間工事 | 20cm超40cm以下 | 307 | 16.98 | 10.7 | 6.28 | － | 79.41 | 44.84 | 21.42 | 13.15 | － | 3.58 | 3.58 | － | － | － | － | 振動ローラ［搭乗式・タンデム］排出ガス対策型（第１次）質量 2.4～2.8t | ブルドーザ[普通･排出ｶﾞｽ対策型(1次基準)]３ｔ級 | － | 普通作業員 | 特殊作業員 | 特殊運転手 | － | 軽油１．２号 | － | － | － | － | －
ソイルセメント | 2.5m以上4m未満 | 改良及び拡幅工事 | 夜間工事 | 40cm超60cm以下 | 460.5 | 16.98 | 10.7 | 6.28 | － | 79.41 | 44.84 | 21.42 | 13.15 | － | 3.58 | 3.58 | － | － | － | － | 振動ローラ［搭乗式・タンデム］排出ガス対策型（第１次）質量 2.4～2.8t | ブルドーザ[普通･排出ｶﾞｽ対策型(1次基準)]３ｔ級 | － | 普通作業員 | 特殊作業員 | 特殊運転手 | － | 軽油１．２号 | － | － | － | － | －
ソイルセメント | 2.5m以上4m未満 | 改良及び拡幅工事 | 夜間工事 | 60cm超80cm以下 | 614 | 16.98 | 10.7 | 6.28 | － | 79.41 | 44.84 | 21.42 | 13.15 | － | 3.58 | 3.58 | － | － | － | － | 振動ローラ［搭乗式・タンデム］排出ガス対策型（第１次）質量 2.4～2.8t | ブルドーザ[普通･排出ｶﾞｽ対策型(1次基準)]３ｔ級 | － | 普通作業員 | 特殊作業員 | 特殊運転手 | － | 軽油１．２号 | － | － | － | － | －
ソイルセメント | 2.5m以上4m未満 | 改良及び拡幅工事 | 夜間工事 | 80cm超100cm以下 | 767.5 | 16.98 | 10.7 | 6.28 | － | 79.41 | 44.84 | 21.42 | 13.15 | － | 3.58 | 3.58 | － | － | － | － | 振動ローラ［搭乗式・タンデム］排出ガス対策型（第１次）質量 2.4～2.8t | ブルドーザ[普通･排出ｶﾞｽ対策型(1次基準)]３ｔ級 | － | 普通作業員 | 特殊作業員 | 特殊運転手 | － | 軽油１．２号 | － | － | － | － | －
ソイルセメント | 2.5m以上4m未満 | 改良及び拡幅工事 | 夜間工事 | 100cm超120cm以下 | 921 | 16.98 | 10.7 | 6.28 | － | 79.41 | 44.84 | 21.42 | 13.15 | － | 3.58 | 3.58 | － | － | － | － | 振動ローラ［搭乗式・タンデム］排出ガス対策型（第１次）質量 2.4～2.8t | ブルドーザ[普通･排出ｶﾞｽ対策型(1次基準)]３ｔ級 | － | 普通作業員 | 特殊作業員 | 特殊運転手 | － | 軽油１．２号 | － | － | － | － | －
ソイルセメント | 2.5m以上4m未満 | 改良及び拡幅工事 | 夜間拡幅工事 | 20cm以下 | 174.9 | 18.68 | 11.79 | 6.89 | － | 77.37 | 39.36 | 23.57 | 14.44 | － | 3.93 | 3.93 | － | － | － | － | 振動ローラ［搭乗式・タンデム］排出ガス対策型（第１次）質量 2.4～2.8t | ブルドーザ[普通･排出ｶﾞｽ対策型(1次基準)]３ｔ級 | － | 普通作業員 | 特殊作業員 | 特殊運転手 | － | 軽油１．２号 | － | － | － | － | －
ソイルセメント | 2.5m以上4m未満 | 改良及び拡幅工事 | 夜間拡幅工事 | 20cm超40cm以下 | 349.7 | 18.67 | 11.78 | 6.89 | － | 77.37 | 39.36 | 23.57 | 14.44 | － | 3.93 | 3.93 | － | － | － | － | 振動ローラ［搭乗式・タンデム］排出ガス対策型（第１次）質量 2.4～2.8t | ブルドーザ[普通･排出ｶﾞｽ対策型(1次基準)]３ｔ級 | － | 普通作業員 | 特殊作業員 | 特殊運転手 | － | 軽油１．２号 | － | － | － | － | －
ソイルセメント | 2.5m以上4m未満 | 改良及び拡幅工事 | 夜間拡幅工事 | 40cm超60cm以下 | 524.6 | 18.67 | 11.78 | 6.89 | － | 77.37 | 39.36 | 23.57 | 14.44 | － | 3.93 | 3.93 | － | － | － | － | 振動ローラ［搭乗式・タンデム］排出ガス対策型（第１次）質量 2.4～2.8t | ブルドーザ[普通･排出ｶﾞｽ対策型(1次基準)]３ｔ級 | － | 普通作業員 | 特殊作業員 | 特殊運転手 | － | 軽油１．２号 | － | － | － | － | －
ソイルセメント | 2.5m以上4m未満 | 改良及び拡幅工事 | 夜間拡幅工事 | 60cm超80cm以下 | 699.4 | 18.67 | 11.78 | 6.89 | － | 77.37 | 39.36 | 23.57 | 14.44 | － | 3.93 | 3.93 | － | － | － | － | 振動ローラ［搭乗式・タンデム］排出ガス対策型（第１次）質量 2.4～2.8t | ブルドーザ[普通･排出ｶﾞｽ対策型(1次基準)]３ｔ級 | － | 普通作業員 | 特殊作業員 | 特殊運転手 | － | 軽油１．２号 | － | － | － | － | －
ソイルセメント | 2.5m以上4m未満 | 改良及び拡幅工事 | 夜間拡幅工事 | 80cm超100cm以下 | 874.3 | 18.67 | 11.78 | 6.89 | － | 77.37 | 39.36 | 23.57 | 14.44 | － | 3.93 | 3.93 | － | － | － | － | 振動ローラ［搭乗式・タンデム］排出ガス対策型（第１次）質量 2.4～2.8t | ブルドーザ[普通･排出ｶﾞｽ対策型(1次基準)]３ｔ級 | － | 普通作業員 | 特殊作業員 | 特殊運転手 | － | 軽油１．２号 | － | － | － | － | －
ソイルセメント | 2.5m以上4m未満 | 改良及び拡幅工事 | 夜間拡幅工事 | 100cm超120cm以下 | 1050 | 18.67 | 11.78 | 6.89 | － | 77.37 | 39.36 | 23.57 | 14.44 | － | 3.93 | 3.93 | － | － | － | － | 振動ローラ［搭乗式・タンデム］排出ガス対策型（第１次）質量 2.4～2.8t | ブルドーザ[普通･排出ｶﾞｽ対策型(1次基準)]３ｔ級 | － | 普通作業員 | 特殊作業員 | 特殊運転手 | － | 軽油１．２号 | － | － | － | － | －
ソイルセメント | 1m以上2.5m未満 | － | 標準工事 | 20cm以下 | 1420 | 0.96 | 0.96 | － | － | 98.89 | 96.97 | 1.92 | － | － | 0.14 | 0.14 | － | － | － | － | 振動ローラ［搭乗式・タンデム］排出ガス対策型（第１次）質量 2.4～2.8t | － | － | 普通作業員 | 特殊作業員 | － | － | 軽油１．２号 | － | － | － | － | －
ソイルセメント | 1m以上2.5m未満 | － | 標準工事 | 20cm超40cm以下 | 2839 | 0.96 | 0.96 | － | － | 98.89 | 96.97 | 1.92 | － | － | 0.14 | 0.14 | － | － | － | － | 振動ローラ［搭乗式・タンデム］排出ガス対策型（第１次）質量 2.4～2.8t | － | － | 普通作業員 | 特殊作業員 | － | － | 軽油１．２号 | － | － | － | － | －
ソイルセメント | 1m以上2.5m未満 | － | 標準工事 | 40cm超60cm以下 | 4258 | 0.96 | 0.96 | － | － | 98.89 | 96.97 | 1.92 | － | － | 0.14 | 0.14 | － | － | － | － | 振動ローラ［搭乗式・タンデム］排出ガス対策型（第１次）質量 2.4～2.8t | － | － | 普通作業員 | 特殊作業員 | － | － | 軽油１．２号 | － | － | － | － | －
ソイルセメント | 1m以上2.5m未満 | － | 標準工事 | 60cm超80cm以下 | 5677 | 0.96 | 0.96 | － | － | 98.89 | 96.97 | 1.92 | － | － | 0.14 | 0.14 | － | － | － | － | 振動ローラ［搭乗式・タンデム］排出ガス対策型（第１次）質量 2.4～2.8t | － | － | 普通作業員 | 特殊作業員 | － | － | 軽油１．２号 | － | － | － | － | －
ソイルセメント | 1m以上2.5m未満 | － | 標準工事 | 80cm超100cm以下 | 7096 | 0.96 | 0.96 | － | － | 98.89 | 96.97 | 1.92 | － | － | 0.14 | 0.14 | － | － | － | － | 振動ローラ［搭乗式・タンデム］排出ガス対策型（第１次）質量 2.4～2.8t | － | － | 普通作業員 | 特殊作業員 | － | － | 軽油１．２号 | － | － | － | － | －
ソイルセメント | 1m以上2.5m未満 | － | 標準工事 | 100cm超120cm以下 | 8515 | 0.96 | 0.96 | － | － | 98.89 | 96.97 | 1.92 | － | － | 0.14 | 0.14 | － | － | － | － | 振動ローラ［搭乗式・タンデム］排出ガス対策型（第１次）質量 2.4～2.8t | － | － | 普通作業員 | 特殊作業員 | － | － | 軽油１．２号 | － | － | － | － | －
ソイルセメント | 1m以上2.5m未満 | － | 拡幅工事 | 20cm以下 | 1772 | 0.92 | 0.92 | － | － | 98.94 | 97.09 | 1.85 | － | － | 0.13 | 0.13 | － | － | － | － | 振動ローラ［搭乗式・タンデム］排出ガス対策型（第１次）質量 2.4～2.8t | － | － | 普通作業員 | 特殊作業員 | － | － | 軽油１．２号 | － | － | － | － | －
ソイルセメント | 1m以上2.5m未満 | － | 拡幅工事 | 20cm超40cm以下 | 3544 | 0.92 | 0.92 | － | － | 98.94 | 97.09 | 1.85 | － | － | 0.13 | 0.13 | － | － | － | － | 振動ローラ［搭乗式・タンデム］排出ガス対策型（第１次）質量 2.4～2.8t | － | － | 普通作業員 | 特殊作業員 | － | － | 軽油１．２号 | － | － | － | － | －
ソイルセメント | 1m以上2.5m未満 | － | 拡幅工事 | 40cm超60cm以下 | 5316 | 0.92 | 0.92 | － | － | 98.94 | 97.09 | 1.85 | － | － | 0.13 | 0.13 | － | － | － | － | 振動ローラ［搭乗式・タンデム］排出ガス対策型（第１次）質量 2.4～2.8t | － | － | 普通作業員 | 特殊作業員 | － | － | 軽油１．２号 | － | － | － | － | －
ソイルセメント | 1m以上2.5m未満 | － | 拡幅工事 | 60cm超80cm以下 | 7088 | 0.92 | 0.92 | － | － | 98.94 | 97.09 | 1.85 | － | － | 0.13 | 0.13 | － | － | － | － | 振動ローラ［搭乗式・タンデム］排出ガス対策型（第１次）質量 2.4～2.8t | － | － | 普通作業員 | 特殊作業員 | － | － | 軽油１．２号 | － | － | － | － | －
ソイルセメント | 1m以上2.5m未満 | － | 拡幅工事 | 80cm超100cm以下 | 8859 | 0.92 | 0.92 | － | － | 98.94 | 97.09 | 1.85 | － | － | 0.13 | 0.13 | － | － | － | － | 振動ローラ［搭乗式・タンデム］排出ガス対策型（第１次）質量 2.4～2.8t | － | － | 普通作業員 | 特殊作業員 | － | － | 軽油１．２号 | － | － | － | － | －
ソイルセメント | 1m以上2.5m未満 | － | 拡幅工事 | 100cm超120cm以下 | 10640 | 0.92 | 0.92 | － | － | 98.94 | 97.1 | 1.84 | － | － | 0.13 | 0.13 | － | － | － | － | 振動ローラ［搭乗式・タンデム］排出ガス対策型（第１次）質量 2.4～2.8t | － | － | 普通作業員 | 特殊作業員 | － | － | 軽油１．２号 | － | － | － | － | －
ソイルセメント | 1m以上2.5m未満 | － | 夜間工事 | 20cm以下 | 1772 | 0.92 | 0.92 | － | － | 98.94 | 97.09 | 1.85 | － | － | 0.13 | 0.13 | － | － | － | － | 振動ローラ［搭乗式・タンデム］排出ガス対策型（第１次）質量 2.4～2.8t | － | － | 普通作業員 | 特殊作業員 | － | － | 軽油１．２号 | － | － | － | － | －
ソイルセメント | 1m以上2.5m未満 | － | 夜間工事 | 20cm超40cm以下 | 3544 | 0.92 | 0.92 | － | － | 98.94 | 97.09 | 1.85 | － | － | 0.13 | 0.13 | － | － | － | － | 振動ローラ［搭乗式・タンデム］排出ガス対策型（第１次）質量 2.4～2.8t | － | － | 普通作業員 | 特殊作業員 | － | － | 軽油１．２号 | － | － | － | － | －
ソイルセメント | 1m以上2.5m未満 | － | 夜間工事 | 40cm超60cm以下 | 5316 | 0.92 | 0.92 | － | － | 98.94 | 97.09 | 1.85 | － | － | 0.13 | 0.13 | － | － | － | － | 振動ローラ［搭乗式・タンデム］排出ガス対策型（第１次）質量 2.4～2.8t | － | － | 普通作業員 | 特殊作業員 | － | － | 軽油１．２号 | － | － | － | － | －
ソイルセメント | 1m以上2.5m未満 | － | 夜間工事 | 60cm超80cm以下 | 7088 | 0.92 | 0.92 | － | － | 98.94 | 97.09 | 1.85 | － | － | 0.13 | 0.13 | － | － | － | － | 振動ローラ［搭乗式・タンデム］排出ガス対策型（第１次）質量 2.4～2.8t | － | － | 普通作業員 | 特殊作業員 | － | － | 軽油１．２号 | － | － | － | － | －
ソイルセメント | 1m以上2.5m未満 | － | 夜間工事 | 80cm超100cm以下 | 8859 | 0.92 | 0.92 | － | － | 98.94 | 97.09 | 1.85 | － | － | 0.13 | 0.13 | － | － | － | － | 振動ローラ［搭乗式・タンデム］排出ガス対策型（第１次）質量 2.4～2.8t | － | － | 普通作業員 | 特殊作業員 | － | － | 軽油１．２号 | － | － | － | － | －
ソイルセメント | 1m以上2.5m未満 | － | 夜間工事 | 100cm超120cm以下 | 10640 | 0.92 | 0.92 | － | － | 98.94 | 97.1 | 1.84 | － | － | 0.13 | 0.13 | － | － | － | － | 振動ローラ［搭乗式・タンデム］排出ガス対策型（第１次）質量 2.4～2.8t | － | － | 普通作業員 | 特殊作業員 | － | － | 軽油１．２号 | － | － | － | － | －
ソイルセメント | 1m以上2.5m未満 | － | 夜間拡幅工事 | 20cm以下 | 2129 | 0.96 | 0.96 | － | － | 98.89 | 96.96 | 1.93 | － | － | 0.14 | 0.14 | － | － | － | － | 振動ローラ［搭乗式・タンデム］排出ガス対策型（第１次）質量 2.4～2.8t | － | － | 普通作業員 | 特殊作業員 | － | － | 軽油１．２号 | － | － | － | － | －
ソイルセメント | 1m以上2.5m未満 | － | 夜間拡幅工事 | 20cm超40cm以下 | 4258 | 0.96 | 0.96 | － | － | 98.89 | 96.96 | 1.93 | － | － | 0.14 | 0.14 | － | － | － | － | 振動ローラ［搭乗式・タンデム］排出ガス対策型（第１次）質量 2.4～2.8t | － | － | 普通作業員 | 特殊作業員 | － | － | 軽油１．２号 | － | － | － | － | －
ソイルセメント | 1m以上2.5m未満 | － | 夜間拡幅工事 | 40cm超60cm以下 | 6387 | 0.96 | 0.96 | － | － | 98.89 | 96.96 | 1.93 | － | － | 0.14 | 0.14 | － | － | － | － | 振動ローラ［搭乗式・タンデム］排出ガス対策型（第１次）質量 2.4～2.8t | － | － | 普通作業員 | 特殊作業員 | － | － | 軽油１．２号 | － | － | － | － | －
ソイルセメント | 1m以上2.5m未満 | － | 夜間拡幅工事 | 60cm超80cm以下 | 8516 | 0.96 | 0.96 | － | － | 98.89 | 96.96 | 1.93 | － | － | 0.14 | 0.14 | － | － | － | － | 振動ローラ［搭乗式・タンデム］排出ガス対策型（第１次）質量 2.4～2.8t | － | － | 普通作業員 | 特殊作業員 | － | － | 軽油１．２号 | － | － | － | － | －
ソイルセメント | 1m以上2.5m未満 | － | 夜間拡幅工事 | 80cm超100cm以下 | 10650 | 0.96 | 0.96 | － | － | 98.89 | 96.96 | 1.93 | － | － | 0.14 | 0.14 | － | － | － | － | 振動ローラ［搭乗式・タンデム］排出ガス対策型（第１次）質量 2.4～2.8t | － | － | 普通作業員 | 特殊作業員 | － | － | 軽油１．２号 | － | － | － | － | －
ソイルセメント | 1m以上2.5m未満 | － | 夜間拡幅工事 | 100cm超120cm以下 | 12780 | 0.96 | 0.96 | － | － | 98.89 | 96.96 | 1.93 | － | － | 0.14 | 0.14 | － | － | － | － | 振動ローラ［搭乗式・タンデム］排出ガス対策型（第１次）質量 2.4～2.8t | － | － | 普通作業員 | 特殊作業員 | － | － | 軽油１．２号 | － | － | － | － | －
ソイルセメント | 1m未満 | － | 標準工事 | 20cm以下 | 1503 | 0.69 | 0.69 | － | － | 99.17 | 91.56 | 7.61 | － | － | 0.13 | 0.13 | － | － | － | － | 振動ローラ［ハンドガイド式］質量 ０．５～０．６ｔ | － | － | 普通作業員 | 特殊作業員 | － | － | 軽油１．２号 | － | － | － | － | －
ソイルセメント | 1m未満 | － | 標準工事 | 20cm超40cm以下 | 3006 | 0.69 | 0.69 | － | － | 99.17 | 91.56 | 7.61 | － | － | 0.13 | 0.13 | － | － | － | － | 振動ローラ［ハンドガイド式］質量 ０．５～０．６ｔ | － | － | 普通作業員 | 特殊作業員 | － | － | 軽油１．２号 | － | － | － | － | －
ソイルセメント | 1m未満 | － | 標準工事 | 40cm超60cm以下 | 4509 | 0.69 | 0.69 | － | － | 99.17 | 91.56 | 7.61 | － | － | 0.13 | 0.13 | － | － | － | － | 振動ローラ［ハンドガイド式］質量 ０．５～０．６ｔ | － | － | 普通作業員 | 特殊作業員 | － | － | 軽油１．２号 | － | － | － | － | －
ソイルセメント | 1m未満 | － | 標準工事 | 60cm超80cm以下 | 6012 | 0.69 | 0.69 | － | － | 99.17 | 91.56 | 7.61 | － | － | 0.13 | 0.13 | － | － | － | － | 振動ローラ［ハンドガイド式］質量 ０．５～０．６ｔ | － | － | 普通作業員 | 特殊作業員 | － | － | 軽油１．２号 | － | － | － | － | －
ソイルセメント | 1m未満 | － | 標準工事 | 80cm超100cm以下 | 7515 | 0.69 | 0.69 | － | － | 99.17 | 91.56 | 7.61 | － | － | 0.13 | 0.13 | － | － | － | － | 振動ローラ［ハンドガイド式］質量 ０．５～０．６ｔ | － | － | 普通作業員 | 特殊作業員 | － | － | 軽油１．２号 | － | － | － | － | －
ソイルセメント | 1m未満 | － | 標準工事 | 100cm超120cm以下 | 9018 | 0.69 | 0.69 | － | － | 99.17 | 91.56 | 7.61 | － | － | 0.13 | 0.13 | － | － | － | － | 振動ローラ［ハンドガイド式］質量 ０．５～０．６ｔ | － | － | 普通作業員 | 特殊作業員 | － | － | 軽油１．２号 | － | － | － | － | －
ソイルセメント | 1m未満 | － | 拡幅工事 | 20cm以下 | 1873 | 0.66 | 0.66 | － | － | 99.21 | 91.89 | 7.32 | － | － | 0.12 | 0.12 | － | － | － | － | 振動ローラ［ハンドガイド式］質量 ０．５～０．６ｔ | － | － | 普通作業員 | 特殊作業員 | － | － | 軽油１．２号 | － | － | － | － | －
ソイルセメント | 1m未満 | － | 拡幅工事 | 20cm超40cm以下 | 3745 | 0.66 | 0.66 | － | － | 99.21 | 91.88 | 7.33 | － | － | 0.12 | 0.12 | － | － | － | － | 振動ローラ［ハンドガイド式］質量 ０．５～０．６ｔ | － | － | 普通作業員 | 特殊作業員 | － | － | 軽油１．２号 | － | － | － | － | －
ソイルセメント | 1m未満 | － | 拡幅工事 | 40cm超60cm以下 | 5617 | 0.66 | 0.66 | － | － | 99.21 | 91.88 | 7.33 | － | － | 0.12 | 0.12 | － | － | － | － | 振動ローラ［ハンドガイド式］質量 ０．５～０．６ｔ | － | － | 普通作業員 | 特殊作業員 | － | － | 軽油１．２号 | － | － | － | － | －
ソイルセメント | 1m未満 | － | 拡幅工事 | 60cm超80cm以下 | 7489 | 0.66 | 0.66 | － | － | 99.21 | 91.88 | 7.33 | － | － | 0.12 | 0.12 | － | － | － | － | 振動ローラ［ハンドガイド式］質量 ０．５～０．６ｔ | － | － | 普通作業員 | 特殊作業員 | － | － | 軽油１．２号 | － | － | － | － | －
ソイルセメント | 1m未満 | － | 拡幅工事 | 80cm超100cm以下 | 9362 | 0.66 | 0.66 | － | － | 99.21 | 91.88 | 7.33 | － | － | 0.12 | 0.12 | － | － | － | － | 振動ローラ［ハンドガイド式］質量 ０．５～０．６ｔ | － | － | 普通作業員 | 特殊作業員 | － | － | 軽油１．２号 | － | － | － | － | －
ソイルセメント | 1m未満 | － | 拡幅工事 | 100cm超120cm以下 | 11240 | 0.66 | 0.66 | － | － | 99.21 | 91.89 | 7.32 | － | － | 0.12 | 0.12 | － | － | － | － | 振動ローラ［ハンドガイド式］質量 ０．５～０．６ｔ | － | － | 普通作業員 | 特殊作業員 | － | － | 軽油１．２号 | － | － | － | － | －
ソイルセメント | 1m未満 | － | 夜間工事 | 20cm以下 | 1873 | 0.66 | 0.66 | － | － | 99.21 | 91.89 | 7.32 | － | － | 0.12 | 0.12 | － | － | － | － | 振動ローラ［ハンドガイド式］質量 ０．５～０．６ｔ | － | － | 普通作業員 | 特殊作業員 | － | － | 軽油１．２号 | － | － | － | － | －
ソイルセメント | 1m未満 | － | 夜間工事 | 20cm超40cm以下 | 3745 | 0.66 | 0.66 | － | － | 99.21 | 91.88 | 7.33 | － | － | 0.12 | 0.12 | － | － | － | － | 振動ローラ［ハンドガイド式］質量 ０．５～０．６ｔ | － | － | 普通作業員 | 特殊作業員 | － | － | 軽油１．２号 | － | － | － | － | －
ソイルセメント | 1m未満 | － | 夜間工事 | 40cm超60cm以下 | 5617 | 0.66 | 0.66 | － | － | 99.21 | 91.88 | 7.33 | － | － | 0.12 | 0.12 | － | － | － | － | 振動ローラ［ハンドガイド式］質量 ０．５～０．６ｔ | － | － | 普通作業員 | 特殊作業員 | － | － | 軽油１．２号 | － | － | － | － | －
ソイルセメント | 1m未満 | － | 夜間工事 | 60cm超80cm以下 | 7489 | 0.66 | 0.66 | － | － | 99.21 | 91.88 | 7.33 | － | － | 0.12 | 0.12 | － | － | － | － | 振動ローラ［ハンドガイド式］質量 ０．５～０．６ｔ | － | － | 普通作業員 | 特殊作業員 | － | － | 軽油１．２号 | － | － | － | － | －
ソイルセメント | 1m未満 | － | 夜間工事 | 80cm超100cm以下 | 9362 | 0.66 | 0.66 | － | － | 99.21 | 91.88 | 7.33 | － | － | 0.12 | 0.12 | － | － | － | － | 振動ローラ［ハンドガイド式］質量 ０．５～０．６ｔ | － | － | 普通作業員 | 特殊作業員 | － | － | 軽油１．２号 | － | － | － | － | －
ソイルセメント | 1m未満 | － | 夜間工事 | 100cm超120cm以下 | 11240 | 0.66 | 0.66 | － | － | 99.21 | 91.89 | 7.32 | － | － | 0.12 | 0.12 | － | － | － | － | 振動ローラ［ハンドガイド式］質量 ０．５～０．６ｔ | － | － | 普通作業員 | 特殊作業員 | － | － | 軽油１．２号 | － | － | － | － | －
ソイルセメント | 1m未満 | － | 夜間拡幅工事 | 20cm以下 | 2255 | 0.69 | 0.69 | － | － | 99.17 | 91.56 | 7.61 | － | － | 0.13 | 0.13 | － | － | － | － | 振動ローラ［ハンドガイド式］質量 ０．５～０．６ｔ | － | － | 普通作業員 | 特殊作業員 | － | － | 軽油１．２号 | － | － | － | － | －
ソイルセメント | 1m未満 | － | 夜間拡幅工事 | 20cm超40cm以下 | 4509 | 0.69 | 0.69 | － | － | 99.17 | 91.56 | 7.61 | － | － | 0.13 | 0.13 | － | － | － | － | 振動ローラ［ハンドガイド式］質量 ０．５～０．６ｔ | － | － | 普通作業員 | 特殊作業員 | － | － | 軽油１．２号 | － | － | － | － | －
ソイルセメント | 1m未満 | － | 夜間拡幅工事 | 40cm超60cm以下 | 6764 | 0.69 | 0.69 | － | － | 99.17 | 91.56 | 7.61 | － | － | 0.13 | 0.13 | － | － | － | － | 振動ローラ［ハンドガイド式］質量 ０．５～０．６ｔ | － | － | 普通作業員 | 特殊作業員 | － | － | 軽油１．２号 | － | － | － | － | －
ソイルセメント | 1m未満 | － | 夜間拡幅工事 | 60cm超80cm以下 | 9018 | 0.69 | 0.69 | － | － | 99.17 | 91.56 | 7.61 | － | － | 0.13 | 0.13 | － | － | － | － | 振動ローラ［ハンドガイド式］質量 ０．５～０．６ｔ | － | － | 普通作業員 | 特殊作業員 | － | － | 軽油１．２号 | － | － | － | － | －
ソイルセメント | 1m未満 | － | 夜間拡幅工事 | 80cm超100cm以下 | 11280 | 0.69 | 0.69 | － | － | 99.17 | 91.57 | 7.6 | － | － | 0.13 | 0.13 | － | － | － | － | 振動ローラ［ハンドガイド式］質量 ０．５～０．６ｔ | － | － | 普通作業員 | 特殊作業員 | － | － | 軽油１．２号 | － | － | － | － | －
ソイルセメント | 1m未満 | － | 夜間拡幅工事 | 100cm超120cm以下 | 13530 | 0.69 | 0.69 | － | － | 99.17 | 91.56 | 7.61 | － | － | 0.13 | 0.13 | － | － | － | － | 振動ローラ［ハンドガイド式］質量 ０．５～０．６ｔ | － | － | 普通作業員 | 特殊作業員 | － | － | 軽油１．２号 | － | － | － | － | －
アスファルト安定処理 | 1.4m以上2m以下 | － | - | － | 810 | 13.86 | 8.06 | 3.21 | 2.59 | 84.42 | 32.25 | 20.18 | 19.31 | 6.84 | 1.64 | 1.64 | － | － | － | － | アスファルトフィニッシャ［クローラ型］舗装幅１．４～３．０ｍ | 振動ローラ［搭乗式・コンバインド型］排出ガス対策型（第１次） 質量 ３～４ｔ | タイヤローラ[排出ガス対策型(第1次基準値)]質量 ３～４ｔ | 普通作業員 | 特殊運転手 | 特殊作業員 | 土木一般世話役 | 軽油１．２号 | － | － | － | － | －
アスファルト安定処理 | 2m超2.5m以下 | － | - | － | 633.5 | 13.86 | 8.06 | 3.21 | 2.59 | 84.41 | 32.25 | 20.18 | 19.31 | 6.84 | 1.64 | 1.64 | － | － | － | － | アスファルトフィニッシャ［クローラ型］舗装幅１．４～３．０ｍ | 振動ローラ［搭乗式・コンバインド型］排出ガス対策型（第１次） 質量 ３～４ｔ | タイヤローラ[排出ガス対策型(第1次基準値)]質量 ３～４ｔ | 普通作業員 | 特殊運転手 | 特殊作業員 | 土木一般世話役 | 軽油１．２号 | － | － | － | － | －
アスファルト安定処理 | 2.5m超3m以下 | － | - | － | 516 | 13.86 | 8.06 | 3.21 | 2.59 | 84.42 | 32.25 | 20.19 | 19.31 | 6.84 | 1.64 | 1.64 | － | － | － | － | アスファルトフィニッシャ［クローラ型］舗装幅１．４～３．０ｍ | 振動ローラ［搭乗式・コンバインド型］排出ガス対策型（第１次） 質量 ３～４ｔ | タイヤローラ[排出ガス対策型(第1次基準値)]質量 ３～４ｔ | 普通作業員 | 特殊運転手 | 特殊作業員 | 土木一般世話役 | 軽油１．２号 | － | － | － | － | －
アスファルト安定処理 | 3m超4m以下 | － | 良好 | － | 208.7 | 27.12 | 17.69 | 4.79 | 4.64 | 68.98 | 26.87 | 16.08 | 15.49 | 5.69 | 3.78 | 3.78 | － | － | － | － | アスファルトフィニッシャ［クローラ型］舗装幅２．４～６．０ｍ | タイヤローラ[排出ｶﾞｽ対策型(第1次基準値)]質量 ８～２０ｔ | ロードローラ[ﾏｶﾀﾞﾑ･排ｶﾞｽ対策型(第1次)]質量 １０～１２ｔ | 普通作業員 | 特殊作業員 | 特殊運転手 | 土木一般世話役 | 軽油１．２号 | － | － | － | － | －
アスファルト安定処理 | 3m超4m以下 | － | 普通 | － | 243.9 | 27.12 | 17.69 | 4.79 | 4.64 | 68.99 | 26.86 | 16.08 | 15.49 | 5.7 | 3.78 | 3.78 | － | － | － | － | アスファルトフィニッシャ［クローラ型］舗装幅２．４～６．０ｍ | タイヤローラ[排出ｶﾞｽ対策型(第1次基準値)]質量 ８～２０ｔ | ロードローラ[ﾏｶﾀﾞﾑ･排ｶﾞｽ対策型(第1次)]質量 １０～１２ｔ | 普通作業員 | 特殊作業員 | 特殊運転手 | 土木一般世話役 | 軽油１．２号 | － | － | － | － | －
アスファルト安定処理 | 3m超4m以下 | － | 不良 | － | 292 | 27.14 | 17.7 | 4.8 | 4.64 | 68.99 | 26.87 | 16.09 | 15.49 | 5.7 | 3.78 | 3.78 | － | － | － | － | アスファルトフィニッシャ［クローラ型］舗装幅２．４～６．０ｍ | タイヤローラ[排出ｶﾞｽ対策型(第1次基準値)]質量 ８～２０ｔ | ロードローラ[ﾏｶﾀﾞﾑ･排ｶﾞｽ対策型(第1次)]質量 １０～１２ｔ | 普通作業員 | 特殊作業員 | 特殊運転手 | 土木一般世話役 | 軽油１．２号 | － | － | － | － | －
アスファルト安定処理 | 4m超5m以下 | － | 良好 | － | 162.3 | 27.15 | 17.71 | 4.8 | 4.64 | 68.97 | 26.88 | 16.09 | 15.5 | 5.7 | 3.78 | 3.78 | － | － | － | － | アスファルトフィニッシャ［クローラ型］舗装幅２．４～６．０ｍ | タイヤローラ[排出ｶﾞｽ対策型(第1次基準値)]質量 ８～２０ｔ | ロードローラ[ﾏｶﾀﾞﾑ･排ｶﾞｽ対策型(第1次)]質量 １０～１２ｔ | 普通作業員 | 特殊作業員 | 特殊運転手 | 土木一般世話役 | 軽油１．２号 | － | － | － | － | －
アスファルト安定処理 | 4m超5m以下 | － | 普通 | － | 189.6 | 27.14 | 17.7 | 4.8 | 4.64 | 68.98 | 26.87 | 16.09 | 15.49 | 5.7 | 3.78 | 3.78 | － | － | － | － | アスファルトフィニッシャ［クローラ型］舗装幅２．４～６．０ｍ | タイヤローラ[排出ｶﾞｽ対策型(第1次基準値)]質量 ８～２０ｔ | ロードローラ[ﾏｶﾀﾞﾑ･排ｶﾞｽ対策型(第1次)]質量 １０～１２ｔ | 普通作業員 | 特殊作業員 | 特殊運転手 | 土木一般世話役 | 軽油１．２号 | － | － | － | － | －
アスファルト安定処理 | 4m超5m以下 | － | 不良 | － | 227.2 | 27.14 | 17.7 | 4.8 | 4.64 | 68.97 | 26.87 | 16.09 | 15.49 | 5.7 | 3.78 | 3.78 | － | － | － | － | アスファルトフィニッシャ［クローラ型］舗装幅２．４～６．０ｍ | タイヤローラ[排出ｶﾞｽ対策型(第1次基準値)]質量 ８～２０ｔ | ロードローラ[ﾏｶﾀﾞﾑ･排ｶﾞｽ対策型(第1次)]質量 １０～１２ｔ | 普通作業員 | 特殊作業員 | 特殊運転手 | 土木一般世話役 | 軽油１．２号 | － | － | － | － | －
アスファルト安定処理 | 5m超6m以下 | － | 良好 | － | 132.8 | 27.15 | 17.71 | 4.8 | 4.64 | 68.97 | 26.88 | 16.1 | 15.5 | 5.7 | 3.78 | 3.78 | － | － | － | － | アスファルトフィニッシャ［クローラ型］舗装幅２．４～６．０ｍ | タイヤローラ[排出ｶﾞｽ対策型(第1次基準値)]質量 ８～２０ｔ | ロードローラ[ﾏｶﾀﾞﾑ･排ｶﾞｽ対策型(第1次)]質量 １０～１２ｔ | 普通作業員 | 特殊作業員 | 特殊運転手 | 土木一般世話役 | 軽油１．２号 | － | － | － | － | －
アスファルト安定処理 | 5m超6m以下 | － | 普通 | － | 155.1 | 27.14 | 17.7 | 4.8 | 4.64 | 68.98 | 26.88 | 16.09 | 15.49 | 5.7 | 3.78 | 3.78 | － | － | － | － | アスファルトフィニッシャ［クローラ型］舗装幅２．４～６．０ｍ | タイヤローラ[排出ｶﾞｽ対策型(第1次基準値)]質量 ８～２０ｔ | ロードローラ[ﾏｶﾀﾞﾑ･排ｶﾞｽ対策型(第1次)]質量 １０～１２ｔ | 普通作業員 | 特殊作業員 | 特殊運転手 | 土木一般世話役 | 軽油１．２号 | － | － | － | － | －
アスファルト安定処理 | 5m超6m以下 | － | 不良 | － | 185.9 | 27.14 | 17.7 | 4.8 | 4.64 | 68.98 | 26.88 | 16.1 | 15.49 | 5.7 | 3.78 | 3.78 | － | － | － | － | アスファルトフィニッシャ［クローラ型］舗装幅２．４～６．０ｍ | タイヤローラ[排出ｶﾞｽ対策型(第1次基準値)]質量 ８～２０ｔ | ロードローラ[ﾏｶﾀﾞﾑ･排ｶﾞｽ対策型(第1次)]質量 １０～１２ｔ | 普通作業員 | 特殊作業員 | 特殊運転手 | 土木一般世話役 | 軽油１．２号 | － | － | － | － | －
アスファルト安定処理 | 6m超7m以下 | － | 良好 | － | 130.7 | 36.56 | 28.44 | 4.13 | 3.99 | 59.29 | 23.12 | 13.83 | 13.33 | 4.9 | 4.07 | 4.07 | － | － | － | － | アスファルトフィニッシャ［ホイール型］舗装幅３．０～８．５ｍ | タイヤローラ[排出ｶﾞｽ対策型(第1次基準値)]質量 ８～２０ｔ | ロードローラ[ﾏｶﾀﾞﾑ･排ｶﾞｽ対策型(第1次)]質量 １０～１２ｔ | 普通作業員 | 特殊作業員 | 特殊運転手 | 土木一般世話役 | 軽油１．２号 | － | － | － | － | －
アスファルト安定処理 | 6m超7m以下 | － | 普通 | － | 152.7 | 36.53 | 28.42 | 4.12 | 3.99 | 59.33 | 23.1 | 13.84 | 13.31 | 4.9 | 4.07 | 4.07 | － | － | － | － | アスファルトフィニッシャ［ホイール型］舗装幅３．０～８．５ｍ | タイヤローラ[排出ｶﾞｽ対策型(第1次基準値)]質量 ８～２０ｔ | ロードローラ[ﾏｶﾀﾞﾑ･排ｶﾞｽ対策型(第1次)]質量 １０～１２ｔ | 普通作業員 | 特殊作業員 | 特殊運転手 | 土木一般世話役 | 軽油１．２号 | － | － | － | － | －
アスファルト安定処理 | 6m超7m以下 | － | 不良 | － | 183 | 36.55 | 28.43 | 4.13 | 3.99 | 59.32 | 23.11 | 13.84 | 13.33 | 4.9 | 4.07 | 4.07 | － | － | － | － | アスファルトフィニッシャ［ホイール型］舗装幅３．０～８．５ｍ | タイヤローラ[排出ｶﾞｽ対策型(第1次基準値)]質量 ８～２０ｔ | ロードローラ[ﾏｶﾀﾞﾑ･排ｶﾞｽ対策型(第1次)]質量 １０～１２ｔ | 普通作業員 | 特殊作業員 | 特殊運転手 | 土木一般世話役 | 軽油１．２号 | － | － | － | － | －
アスファルト安定処理 | 7m超8m以下 | － | 良好 | － | 124 | 37.17 | 25.98 | 7.54 | 3.65 | 58.16 | 21.12 | 16.11 | 12.64 | 4.48 | 4.59 | 4.59 | － | － | － | － | アスファルトフィニッシャ［ホイール型］舗装幅３．０～８．５ｍ | タイヤローラ[排出ｶﾞｽ対策型(第1次基準値)]質量 ８～２０ｔ | ロードローラ[ﾏｶﾀﾞﾑ･排ｶﾞｽ対策型(第1次)]質量 １０～１２ｔ | 普通作業員 | 特殊運転手 | 特殊作業員 | 土木一般世話役 | 軽油１．２号 | － | － | － | － | －
アスファルト安定処理 | 7m超8m以下 | － | 普通 | － | 144.7 | 37.18 | 25.98 | 7.55 | 3.65 | 58.14 | 21.13 | 16.11 | 12.65 | 4.47 | 4.59 | 4.59 | － | － | － | － | アスファルトフィニッシャ［ホイール型］舗装幅３．０～８．５ｍ | タイヤローラ[排出ｶﾞｽ対策型(第1次基準値)]質量 ８～２０ｔ | ロードローラ[ﾏｶﾀﾞﾑ･排ｶﾞｽ対策型(第1次)]質量 １０～１２ｔ | 普通作業員 | 特殊運転手 | 特殊作業員 | 土木一般世話役 | 軽油１．２号 | － | － | － | － | －
アスファルト安定処理 | 7m超8m以下 | － | 不良 | － | 173.5 | 37.19 | 25.99 | 7.55 | 3.65 | 58.15 | 21.12 | 16.11 | 12.65 | 4.48 | 4.59 | 4.59 | － | － | － | － | アスファルトフィニッシャ［ホイール型］舗装幅３．０～８．５ｍ | タイヤローラ[排出ｶﾞｽ対策型(第1次基準値)]質量 ８～２０ｔ | ロードローラ[ﾏｶﾀﾞﾑ･排ｶﾞｽ対策型(第1次)]質量 １０～１２ｔ | 普通作業員 | 特殊運転手 | 特殊作業員 | 土木一般世話役 | 軽油１．２号 | － | － | － | － | －
アスファルト安定処理 | 8m超8.5m以下 | － | 良好 | － | 109.4 | 37.19 | 25.99 | 7.55 | 3.65 | 58.13 | 21.12 | 16.11 | 12.65 | 4.48 | 4.59 | 4.59 | － | － | － | － | アスファルトフィニッシャ［ホイール型］舗装幅３．０～８．５ｍ | タイヤローラ[排出ｶﾞｽ対策型(第1次基準値)]質量 ８～２０ｔ | ロードローラ[ﾏｶﾀﾞﾑ･排ｶﾞｽ対策型(第1次)]質量 １０～１２ｔ | 普通作業員 | 特殊運転手 | 特殊作業員 | 土木一般世話役 | 軽油１．２号 | － | － | － | － | －
アスファルト安定処理 | 8m超8.5m以下 | － | 普通 | － | 127.7 | 37.17 | 25.98 | 7.54 | 3.65 | 58.15 | 21.13 | 16.11 | 12.64 | 4.47 | 4.59 | 4.59 | － | － | － | － | アスファルトフィニッシャ［ホイール型］舗装幅３．０～８．５ｍ | タイヤローラ[排出ｶﾞｽ対策型(第1次基準値)]質量 ８～２０ｔ | ロードローラ[ﾏｶﾀﾞﾑ･排ｶﾞｽ対策型(第1次)]質量 １０～１２ｔ | 普通作業員 | 特殊運転手 | 特殊作業員 | 土木一般世話役 | 軽油１．２号 | － | － | － | － | －
アスファルト安定処理 | 8m超8.5m以下 | － | 不良 | － | 153.1 | 37.19 | 25.99 | 7.55 | 3.65 | 58.14 | 21.13 | 16.11 | 12.64 | 4.47 | 4.59 | 4.59 | － | － | － | － | アスファルトフィニッシャ［ホイール型］舗装幅３．０～８．５ｍ | タイヤローラ[排出ｶﾞｽ対策型(第1次基準値)]質量 ８～２０ｔ | ロードローラ[ﾏｶﾀﾞﾑ･排ｶﾞｽ対策型(第1次)]質量 １０～１２ｔ | 普通作業員 | 特殊運転手 | 特殊作業員 | 土木一般世話役 | 軽油１．２号 | － | － | － | － | －

## 05
【路面清掃（空港）】
＜ 積算単位：m2 ＞
| 条件区分 | 標準単価 | 機労材構成比 | [14 empty] | 代表機労材規格 | [11 empty] | 備考
| 現場条件 |  | K |  |  |  | R |  |  |  |  | Z |  |  |  |  | S | K （ *印：賃料） |  |  | R |  |  |  | Z |  |  |  | S
|  |  |  | K1 | K2 | K3 |  | R1 | R2 | R3 | R4 |  | Z1 | Z2 | Z3 | Z4 |  | K1 | K2 | K3 | R1 | R2 | R3 | R4 | Z1 | Z2 | Z3 | Z4
1 | 良好 | 4.02 | 67.95 | 67.95 | － | － | 20.28 | 20.28 | － | － | － | 11.75 | 11.75 | － | － | － | － | 路面清掃車［ブラシ式・四輪式］ホッパ容量 ２．５～３．１ｍ３ | － | － | 一般運転手 | － | － | － | 軽油１．２号 | － | － | － | － | －
2 | 普通 | 4.82 | 67.95 | 67.95 | － | － | 20.28 | 20.28 | － | － | － | 11.75 | 11.75 | － | － | － | － | 路面清掃車［ブラシ式・四輪式］ホッパ容量 ２．５～３．１ｍ３ | － | － | 一般運転手 | － | － | － | 軽油１．２号 | － | － | － | － | －
3 | 不良 | 6.02 | 67.95 | 67.95 | － | － | 20.28 | 20.28 | － | － | － | 11.75 | 11.75 | － | － | － | － | 路面清掃車［ブラシ式・四輪式］ホッパ容量 ２．５～３．１ｍ３ | － | － | 一般運転手 | － | － | － | 軽油１．２号 | － | － | － | － | －

## 06
【ﾌﾟﾗｲﾑｺｰﾄ（As舗装工）】
＜ 積算単位：m2 ＞
条件区分 |  | 標準単価 | 機労材構成比 | [14 empty] | 代表機労材規格 | [11 empty] | 備考
施工機械 | 砂計上 の有無 |  | K |  |  |  | R |  |  |  |  | Z |  |  |  |  | S | K （ *印：賃料） |  |  | R |  |  |  | Z |  |  |  | S
|  |  |  | K1 | K2 | K3 |  | R1 | R2 | R3 | R4 |  | Z1 | Z2 | Z3 | Z4 |  | K1 | K2 | K3 | R1 | R2 | R3 | R4 | Z1 | Z2 | Z3 | Z4
アスファルトディストリビュータ | 有り | 14.61 | 4.71 | 4.71 | － | － | 93.96 | 88.26 | 5.7 | － | － | 1.32 | 1.32 | － | － | － | － | ディストリビュータ［自走式］２０００～３０００Ｌ | － | － | 普通作業員 | 一般運転手 | － | － | 軽油１．２号 | － | － | － | － | －
アスファルトディストリビュータ | 無し | 1.71 | 40.14 | 40.14 | － | － | 48.58 | 48.58 | － | － | － | 11.26 | 11.26 | － | － | － | － | ディストリビュータ［自走式］２０００～３０００Ｌ | － | － | 一般運転手 | － | － | － | 軽油１．２号 | － | － | － | － | －
エンジンスプレーヤー＋トラック | 有り | 76.45 | 4.86 | 3.97 | 0.89 | － | 91.85 | 52.85 | 21.54 | 17.46 | － | 3.19 | 2.9 | 0.29 | － | － | － | トラック［普通］２ｔ積 | アスファルトエンジンスプレーヤ[手押し式]２５Ｌ／ｍｉｎ | － | 普通作業員 | 特殊作業員 | 一般運転手 | － | 軽油１．２号 | ガソリン レギュラー | － | － | － | －
エンジンスプレーヤー＋トラック | 無し | 63.55 | 5.86 | 4.78 | 1.08 | － | 90.22 | 43.29 | 25.92 | 21.01 | － | 3.84 | 3.49 | 0.35 | － | － | － | トラック［普通］２ｔ積 | アスファルトエンジンスプレーヤ[手押し式]２５Ｌ／ｍｉｎ | － | 普通作業員 | 特殊作業員 | 一般運転手 | － | 軽油１．２号 | ガソリン レギュラー | － | － | － | －

## 07
【ﾀｯｸｺｰﾄ】
＜ 積算単位：m2 ＞
条件区分 |  | 標準単価 | 機労材構成比 | [14 empty] | 代表機労材規格 | [11 empty] | 備考
施工区分 | 施工機械 |  | K |  |  |  | R |  |  |  |  | Z |  |  |  |  | S | K （ *印：賃料） |  |  | R |  |  |  | Z |  |  |  | S
|  |  |  | K1 | K2 | K3 |  | R1 | R2 | R3 | R4 |  | Z1 | Z2 | Z3 | Z4 |  | K1 | K2 | K3 | R1 | R2 | R3 | R4 | Z1 | Z2 | Z3 | Z4
既設アスファルト舗装 | アスファルトディストリビュータ | 1.03 | 40.14 | 40.14 | － | － | 48.58 | 48.58 | － | － | － | 11.26 | 11.26 | － | － | － | － | ディストリビュータ［自走式］２０００～３０００Ｌ | － | － | 一般運転手 | － | － | － | 軽油１．２号 | － | － | － | － | －
既設アスファルト舗装 | エンジンスプレーヤー＋トラック | 23.83 | 5.86 | 4.78 | 1.08 | － | 90.22 | 43.29 | 25.92 | 21.01 | － | 3.84 | 3.49 | 0.35 | － | － | － | トラック［普通］２ｔ積 | アスファルトエンジンスプレーヤ[手押し式]２５Ｌ／ｍｉｎ | － | 普通作業員 | 特殊作業員 | 一般運転手 | － | 軽油１．２号 | ガソリン レギュラー | － | － | － | －
新設 | アスファルトディストリビュータ | 1.03 | 40.14 | 40.14 | － | － | 48.58 | 48.58 | － | － | － | 11.26 | 11.26 | － | － | － | － | ディストリビュータ［自走式］２０００～３０００Ｌ | － | － | 一般運転手 | － | － | － | 軽油１．２号 | － | － | － | － | －
新設 | エンジンスプレーヤー＋トラック | 15.88 | 5.86 | 4.78 | 1.08 | － | 90.22 | 43.29 | 25.92 | 21.01 | － | 3.84 | 3.49 | 0.35 | － | － | － | トラック［普通］２ｔ積 | アスファルトエンジンスプレーヤ[手押し式]２５Ｌ／ｍｉｎ | － | 普通作業員 | 特殊作業員 | 一般運転手 | － | 軽油１．２号 | ガソリン レギュラー | － | － | － | －
既設コンクリート舗装 | アスファルトディストリビュータ | 1.37 | 40.14 | 40.14 | － | － | 48.58 | 48.58 | － | － | － | 11.26 | 11.26 | － | － | － | － | ディストリビュータ［自走式］２０００～３０００Ｌ | － | － | 一般運転手 | － | － | － | 軽油１．２号 | － | － | － | － | －
既設コンクリート舗装 | エンジンスプレーヤー＋トラック | 31.77 | 5.86 | 4.78 | 1.08 | － | 90.22 | 43.29 | 25.92 | 21.01 | － | 3.84 | 3.49 | 0.35 | － | － | － | トラック［普通］２ｔ積 | アスファルトエンジンスプレーヤ[手押し式]２５Ｌ／ｍｉｎ | － | 普通作業員 | 特殊作業員 | 一般運転手 | － | 軽油１．２号 | ガソリン レギュラー | － | － | － | －

## 08
【基層・中間層（空港）】
＜ 積算単位：m2 ＞
条件区分 |  |  |  | 標準単価 | 機労材構成比 | [14 empty] | 代表機労材規格 | [11 empty] | 備考
施工箇所 | 施設区分 | 施工幅区分 | 現場条件 |  | K |  |  |  | R |  |  |  |  | Z |  |  |  |  | S | K （ *印：賃料） |  |  | R |  |  |  | Z |  |  |  | S
[6 empty] | K1 | K2 | K3 |  | R1 | R2 | R3 | R4 |  | Z1 | Z2 | Z3 | Z4 |  | K1 | K2 | K3 | R1 | R2 | R3 | R4 | Z1 | Z2 | Z3 | Z4
一般部 | 基本施設 | 3m超4m以下 | 良好 | 208.7 | 27.12 | 17.69 | 4.79 | 4.64 | 68.98 | 26.87 | 16.08 | 15.49 | 5.69 | 3.78 | 3.78 | － | － | － | － | アスファルトフィニッシャ［クローラ型］舗装幅２．４～６．０ｍ | タイヤローラ[排出ｶﾞｽ対策型(第1次基準値)]質量 ８～２０ｔ | ロードローラ[ﾏｶﾀﾞﾑ･排ｶﾞｽ対策型(第1次)]質量 １０～１２ｔ | 普通作業員 | 特殊作業員 | 特殊運転手 | 土木一般世話役 | 軽油１．２号 | － | － | － | － | －
一般部 | 基本施設 | 3m超4m以下 | 普通 | 243.9 | 27.12 | 17.69 | 4.79 | 4.64 | 68.99 | 26.86 | 16.08 | 15.49 | 5.7 | 3.78 | 3.78 | － | － | － | － | アスファルトフィニッシャ［クローラ型］舗装幅２．４～６．０ｍ | タイヤローラ[排出ｶﾞｽ対策型(第1次基準値)]質量 ８～２０ｔ | ロードローラ[ﾏｶﾀﾞﾑ･排ｶﾞｽ対策型(第1次)]質量 １０～１２ｔ | 普通作業員 | 特殊作業員 | 特殊運転手 | 土木一般世話役 | 軽油１．２号 | － | － | － | － | －
一般部 | 基本施設 | 3m超4m以下 | 不良 | 292 | 27.14 | 17.7 | 4.8 | 4.64 | 68.99 | 26.87 | 16.09 | 15.49 | 5.7 | 3.78 | 3.78 | － | － | － | － | アスファルトフィニッシャ［クローラ型］舗装幅２．４～６．０ｍ | タイヤローラ[排出ｶﾞｽ対策型(第1次基準値)]質量 ８～２０ｔ | ロードローラ[ﾏｶﾀﾞﾑ･排ｶﾞｽ対策型(第1次)]質量 １０～１２ｔ | 普通作業員 | 特殊作業員 | 特殊運転手 | 土木一般世話役 | 軽油１．２号 | － | － | － | － | －
一般部 | 基本施設 | 4m超5m以下 | 良好 | 162.3 | 27.15 | 17.71 | 4.8 | 4.64 | 68.97 | 26.88 | 16.09 | 15.5 | 5.7 | 3.78 | 3.78 | － | － | － | － | アスファルトフィニッシャ［クローラ型］舗装幅２．４～６．０ｍ | タイヤローラ[排出ｶﾞｽ対策型(第1次基準値)]質量 ８～２０ｔ | ロードローラ[ﾏｶﾀﾞﾑ･排ｶﾞｽ対策型(第1次)]質量 １０～１２ｔ | 普通作業員 | 特殊作業員 | 特殊運転手 | 土木一般世話役 | 軽油１．２号 | － | － | － | － | －
一般部 | 基本施設 | 4m超5m以下 | 普通 | 189.6 | 27.14 | 17.7 | 4.8 | 4.64 | 68.98 | 26.87 | 16.09 | 15.49 | 5.7 | 3.78 | 3.78 | － | － | － | － | アスファルトフィニッシャ［クローラ型］舗装幅２．４～６．０ｍ | タイヤローラ[排出ｶﾞｽ対策型(第1次基準値)]質量 ８～２０ｔ | ロードローラ[ﾏｶﾀﾞﾑ･排ｶﾞｽ対策型(第1次)]質量 １０～１２ｔ | 普通作業員 | 特殊作業員 | 特殊運転手 | 土木一般世話役 | 軽油１．２号 | － | － | － | － | －
一般部 | 基本施設 | 4m超5m以下 | 不良 | 227.2 | 27.14 | 17.7 | 4.8 | 4.64 | 68.97 | 26.87 | 16.09 | 15.49 | 5.7 | 3.78 | 3.78 | － | － | － | － | アスファルトフィニッシャ［クローラ型］舗装幅２．４～６．０ｍ | タイヤローラ[排出ｶﾞｽ対策型(第1次基準値)]質量 ８～２０ｔ | ロードローラ[ﾏｶﾀﾞﾑ･排ｶﾞｽ対策型(第1次)]質量 １０～１２ｔ | 普通作業員 | 特殊作業員 | 特殊運転手 | 土木一般世話役 | 軽油１．２号 | － | － | － | － | －
一般部 | 基本施設 | 5m超6m以下 | 良好 | 132.8 | 27.15 | 17.71 | 4.8 | 4.64 | 68.97 | 26.88 | 16.1 | 15.5 | 5.7 | 3.78 | 3.78 | － | － | － | － | アスファルトフィニッシャ［クローラ型］舗装幅２．４～６．０ｍ | タイヤローラ[排出ｶﾞｽ対策型(第1次基準値)]質量 ８～２０ｔ | ロードローラ[ﾏｶﾀﾞﾑ･排ｶﾞｽ対策型(第1次)]質量 １０～１２ｔ | 普通作業員 | 特殊作業員 | 特殊運転手 | 土木一般世話役 | 軽油１．２号 | － | － | － | － | －
一般部 | 基本施設 | 5m超6m以下 | 普通 | 155.1 | 27.14 | 17.7 | 4.8 | 4.64 | 68.98 | 26.88 | 16.09 | 15.49 | 5.7 | 3.78 | 3.78 | － | － | － | － | アスファルトフィニッシャ［クローラ型］舗装幅２．４～６．０ｍ | タイヤローラ[排出ｶﾞｽ対策型(第1次基準値)]質量 ８～２０ｔ | ロードローラ[ﾏｶﾀﾞﾑ･排ｶﾞｽ対策型(第1次)]質量 １０～１２ｔ | 普通作業員 | 特殊作業員 | 特殊運転手 | 土木一般世話役 | 軽油１．２号 | － | － | － | － | －
一般部 | 基本施設 | 5m超6m以下 | 不良 | 185.9 | 27.14 | 17.7 | 4.8 | 4.64 | 68.98 | 26.88 | 16.1 | 15.49 | 5.7 | 3.78 | 3.78 | － | － | － | － | アスファルトフィニッシャ［クローラ型］舗装幅２．４～６．０ｍ | タイヤローラ[排出ｶﾞｽ対策型(第1次基準値)]質量 ８～２０ｔ | ロードローラ[ﾏｶﾀﾞﾑ･排ｶﾞｽ対策型(第1次)]質量 １０～１２ｔ | 普通作業員 | 特殊作業員 | 特殊運転手 | 土木一般世話役 | 軽油１．２号 | － | － | － | － | －
一般部 | 基本施設 | 6m超7m以下 | 良好 | 130.7 | 36.56 | 28.44 | 4.13 | 3.99 | 59.29 | 23.12 | 13.83 | 13.33 | 4.9 | 4.07 | 4.07 | － | － | － | － | アスファルトフィニッシャ［ホイール型］舗装幅３．０～８．５ｍ | タイヤローラ[排出ｶﾞｽ対策型(第1次基準値)]質量 ８～２０ｔ | ロードローラ[ﾏｶﾀﾞﾑ･排ｶﾞｽ対策型(第1次)]質量 １０～１２ｔ | 普通作業員 | 特殊作業員 | 特殊運転手 | 土木一般世話役 | 軽油１．２号 | － | － | － | － | －
一般部 | 基本施設 | 6m超7m以下 | 普通 | 152.7 | 36.53 | 28.42 | 4.12 | 3.99 | 59.33 | 23.1 | 13.84 | 13.31 | 4.9 | 4.07 | 4.07 | － | － | － | － | アスファルトフィニッシャ［ホイール型］舗装幅３．０～８．５ｍ | タイヤローラ[排出ｶﾞｽ対策型(第1次基準値)]質量 ８～２０ｔ | ロードローラ[ﾏｶﾀﾞﾑ･排ｶﾞｽ対策型(第1次)]質量 １０～１２ｔ | 普通作業員 | 特殊作業員 | 特殊運転手 | 土木一般世話役 | 軽油１．２号 | － | － | － | － | －
一般部 | 基本施設 | 6m超7m以下 | 不良 | 183 | 36.55 | 28.43 | 4.13 | 3.99 | 59.32 | 23.11 | 13.84 | 13.33 | 4.9 | 4.07 | 4.07 | － | － | － | － | アスファルトフィニッシャ［ホイール型］舗装幅３．０～８．５ｍ | タイヤローラ[排出ｶﾞｽ対策型(第1次基準値)]質量 ８～２０ｔ | ロードローラ[ﾏｶﾀﾞﾑ･排ｶﾞｽ対策型(第1次)]質量 １０～１２ｔ | 普通作業員 | 特殊作業員 | 特殊運転手 | 土木一般世話役 | 軽油１．２号 | － | － | － | － | －
一般部 | 基本施設 | 7m超8m以下 | 良好 | 124 | 37.17 | 25.98 | 7.54 | 3.65 | 58.16 | 21.12 | 16.11 | 12.64 | 4.48 | 4.59 | 4.59 | － | － | － | － | アスファルトフィニッシャ［ホイール型］舗装幅３．０～８．５ｍ | タイヤローラ[排出ｶﾞｽ対策型(第1次基準値)]質量 ８～２０ｔ | ロードローラ[ﾏｶﾀﾞﾑ･排ｶﾞｽ対策型(第1次)]質量 １０～１２ｔ | 普通作業員 | 特殊運転手 | 特殊作業員 | 土木一般世話役 | 軽油１．２号 | － | － | － | － | －
一般部 | 基本施設 | 7m超8m以下 | 普通 | 144.7 | 37.18 | 25.98 | 7.55 | 3.65 | 58.14 | 21.13 | 16.11 | 12.65 | 4.47 | 4.59 | 4.59 | － | － | － | － | アスファルトフィニッシャ［ホイール型］舗装幅３．０～８．５ｍ | タイヤローラ[排出ｶﾞｽ対策型(第1次基準値)]質量 ８～２０ｔ | ロードローラ[ﾏｶﾀﾞﾑ･排ｶﾞｽ対策型(第1次)]質量 １０～１２ｔ | 普通作業員 | 特殊運転手 | 特殊作業員 | 土木一般世話役 | 軽油１．２号 | － | － | － | － | －
一般部 | 基本施設 | 7m超8m以下 | 不良 | 173.5 | 37.19 | 25.99 | 7.55 | 3.65 | 58.15 | 21.12 | 16.11 | 12.65 | 4.48 | 4.59 | 4.59 | － | － | － | － | アスファルトフィニッシャ［ホイール型］舗装幅３．０～８．５ｍ | タイヤローラ[排出ｶﾞｽ対策型(第1次基準値)]質量 ８～２０ｔ | ロードローラ[ﾏｶﾀﾞﾑ･排ｶﾞｽ対策型(第1次)]質量 １０～１２ｔ | 普通作業員 | 特殊運転手 | 特殊作業員 | 土木一般世話役 | 軽油１．２号 | － | － | － | － | －
一般部 | 基本施設 | 8m超8.5m以下 | 良好 | 109.4 | 37.19 | 25.99 | 7.55 | 3.65 | 58.13 | 21.12 | 16.11 | 12.65 | 4.48 | 4.59 | 4.59 | － | － | － | － | アスファルトフィニッシャ［ホイール型］舗装幅３．０～８．５ｍ | タイヤローラ[排出ｶﾞｽ対策型(第1次基準値)]質量 ８～２０ｔ | ロードローラ[ﾏｶﾀﾞﾑ･排ｶﾞｽ対策型(第1次)]質量 １０～１２ｔ | 普通作業員 | 特殊運転手 | 特殊作業員 | 土木一般世話役 | 軽油１．２号 | － | － | － | － | －
一般部 | 基本施設 | 8m超8.5m以下 | 普通 | 127.7 | 37.17 | 25.98 | 7.54 | 3.65 | 58.15 | 21.13 | 16.11 | 12.64 | 4.47 | 4.59 | 4.59 | － | － | － | － | アスファルトフィニッシャ［ホイール型］舗装幅３．０～８．５ｍ | タイヤローラ[排出ｶﾞｽ対策型(第1次基準値)]質量 ８～２０ｔ | ロードローラ[ﾏｶﾀﾞﾑ･排ｶﾞｽ対策型(第1次)]質量 １０～１２ｔ | 普通作業員 | 特殊運転手 | 特殊作業員 | 土木一般世話役 | 軽油１．２号 | － | － | － | － | －
一般部 | 基本施設 | 8m超8.5m以下 | 不良 | 153.1 | 37.19 | 25.99 | 7.55 | 3.65 | 58.14 | 21.13 | 16.11 | 12.64 | 4.47 | 4.59 | 4.59 | － | － | － | － | アスファルトフィニッシャ［ホイール型］舗装幅３．０～８．５ｍ | タイヤローラ[排出ｶﾞｽ対策型(第1次基準値)]質量 ８～２０ｔ | ロードローラ[ﾏｶﾀﾞﾑ･排ｶﾞｽ対策型(第1次)]質量 １０～１２ｔ | 普通作業員 | 特殊運転手 | 特殊作業員 | 土木一般世話役 | 軽油１．２号 | － | － | － | － | －
一般部 | 基本施設拡幅 | 1.4m以上2m以下 | - | 810 | 13.86 | 8.06 | 3.21 | 2.59 | 84.42 | 32.25 | 20.18 | 19.31 | 6.84 | 1.64 | 1.64 | － | － | － | － | アスファルトフィニッシャ［クローラ型］舗装幅１．４～３．０ｍ | 振動ローラ［搭乗式・コンバインド型］排出ガス対策型（第１次） 質量 ３～４ｔ | タイヤローラ[排出ガス対策型(第1次基準値)]質量 ３～４ｔ | 普通作業員 | 特殊運転手 | 特殊作業員 | 土木一般世話役 | 軽油１．２号 | － | － | － | － | －
一般部 | 基本施設拡幅 | 2m超2.5以下 | - | 633.5 | 13.86 | 8.06 | 3.21 | 2.59 | 84.41 | 32.25 | 20.18 | 19.31 | 6.84 | 1.64 | 1.64 | － | － | － | － | アスファルトフィニッシャ［クローラ型］舗装幅１．４～３．０ｍ | 振動ローラ［搭乗式・コンバインド型］排出ガス対策型（第１次） 質量 ３～４ｔ | タイヤローラ[排出ガス対策型(第1次基準値)]質量 ３～４ｔ | 普通作業員 | 特殊運転手 | 特殊作業員 | 土木一般世話役 | 軽油１．２号 | － | － | － | － | －
一般部 | 基本施設拡幅 | 2.5m超3m以下 | - | 516 | 13.86 | 8.06 | 3.21 | 2.59 | 84.42 | 32.25 | 20.19 | 19.31 | 6.84 | 1.64 | 1.64 | － | － | － | － | アスファルトフィニッシャ［クローラ型］舗装幅１．４～３．０ｍ | 振動ローラ［搭乗式・コンバインド型］排出ガス対策型（第１次） 質量 ３～４ｔ | タイヤローラ[排出ガス対策型(第1次基準値)]質量 ３～４ｔ | 普通作業員 | 特殊運転手 | 特殊作業員 | 土木一般世話役 | 軽油１．２号 | － | － | － | － | －
すり付け部 | － | － | 良好 | 557.2 | 1.48 | 0.9 | 0.58 | － | 98.14 | 49.38 | 29.57 | 15.72 | 1.59 | 0.32 | 0.32 | － | － | － | － | タイヤローラ[排出ｶﾞｽ対策型(第1次基準値)]質量 ８～２０ｔ | ロードローラ[ﾏｶﾀﾞﾑ･排ｶﾞｽ対策型(第1次)]質量 １０～１２ｔ | － | 普通作業員 | 特殊作業員 | 土木一般世話役 | 特殊運転手 | 軽油１．２号 | － | － | － | － | －
すり付け部 | － | － | 普通 | 560.3 | 1.72 | 1.05 | 0.67 | － | 97.86 | 49.11 | 29.41 | 15.63 | 1.85 | 0.37 | 0.37 | － | － | － | － | タイヤローラ[排出ｶﾞｽ対策型(第1次基準値)]質量 ８～２０ｔ | ロードローラ[ﾏｶﾀﾞﾑ･排ｶﾞｽ対策型(第1次)]質量 １０～１２ｔ | － | 普通作業員 | 特殊作業員 | 土木一般世話役 | 特殊運転手 | 軽油１．２号 | － | － | － | － | －
すり付け部 | － | － | 不良 | 564.8 | 2.05 | 1.25 | 0.8 | － | 97.45 | 48.72 | 29.17 | 15.5 | 2.2 | 0.45 | 0.45 | － | － | － | － | タイヤローラ[排出ｶﾞｽ対策型(第1次基準値)]質量 ８～２０ｔ | ロードローラ[ﾏｶﾀﾞﾑ･排ｶﾞｽ対策型(第1次)]質量 １０～１２ｔ | － | 普通作業員 | 特殊作業員 | 土木一般世話役 | 特殊運転手 | 軽油１．２号 | － | － | － | － | －

## 09
【表層（空港）】
＜ 積算単位：m2 ＞
条件区分 |  |  |  | 標準単価 | 機労材構成比 | [14 empty] | 代表機労材規格 | [11 empty] | 備考
施工箇所 | 施設区分 | 施工幅区分 | 現場条件 |  | K |  |  |  | R |  |  |  |  | Z |  |  |  |  | S | K （ *印：賃料） |  |  | R |  |  |  | Z |  |  |  | S
[6 empty] | K1 | K2 | K3 |  | R1 | R2 | R3 | R4 |  | Z1 | Z2 | Z3 | Z4 |  | K1 | K2 | K3 | R1 | R2 | R3 | R4 | Z1 | Z2 | Z3 | Z4
一般部 | 基本施設 | 3m超4m以下 | 良好 | 245.3 | 31.27 | 15.06 | 8.18 | 4.08 | 63.81 | 22.86 | 18.32 | 13.68 | 4.84 | 4.82 | 4.82 | － | － | － | － | アスファルトフィニッシャ［クローラ型］舗装幅２．４～６．０ｍ | 振動ローラ［搭乗式・タンデム］排出ガス対策型（第１次）質量 8～10t | タイヤローラ[排出ｶﾞｽ対策型(第1次基準値)]質量 ８～２０ｔ | 普通作業員 | 特殊運転手 | 特殊作業員 | 土木一般世話役 | 軽油１．２号 | － | － | － | － | －
一般部 | 基本施設 | 3m超4m以下 | 普通 | 286.7 | 31.25 | 15.05 | 8.17 | 4.08 | 63.82 | 22.85 | 18.32 | 13.68 | 4.85 | 4.82 | 4.82 | － | － | － | － | アスファルトフィニッシャ［クローラ型］舗装幅２．４～６．０ｍ | 振動ローラ［搭乗式・タンデム］排出ガス対策型（第１次）質量 8～10t | タイヤローラ[排出ｶﾞｽ対策型(第1次基準値)]質量 ８～２０ｔ | 普通作業員 | 特殊運転手 | 特殊作業員 | 土木一般世話役 | 軽油１．２号 | － | － | － | － | －
一般部 | 基本施設 | 3m超4m以下 | 不良 | 343.3 | 31.25 | 15.05 | 8.17 | 4.08 | 63.82 | 22.86 | 18.32 | 13.68 | 4.84 | 4.82 | 4.82 | － | － | － | － | アスファルトフィニッシャ［クローラ型］舗装幅２．４～６．０ｍ | 振動ローラ［搭乗式・タンデム］排出ガス対策型（第１次）質量 8～10t | タイヤローラ[排出ｶﾞｽ対策型(第1次基準値)]質量 ８～２０ｔ | 普通作業員 | 特殊運転手 | 特殊作業員 | 土木一般世話役 | 軽油１．２号 | － | － | － | － | －
一般部 | 基本施設 | 4m超5m以下 | 良好 | 190.9 | 31.25 | 15.05 | 8.17 | 4.08 | 63.83 | 22.85 | 18.32 | 13.68 | 4.85 | 4.82 | 4.82 | － | － | － | － | アスファルトフィニッシャ［クローラ型］舗装幅２．４～６．０ｍ | 振動ローラ［搭乗式・タンデム］排出ガス対策型（第１次）質量 8～10t | タイヤローラ[排出ｶﾞｽ対策型(第1次基準値)]質量 ８～２０ｔ | 普通作業員 | 特殊運転手 | 特殊作業員 | 土木一般世話役 | 軽油１．２号 | － | － | － | － | －
一般部 | 基本施設 | 4m超5m以下 | 普通 | 222.9 | 31.27 | 15.06 | 8.18 | 4.08 | 63.81 | 22.86 | 18.32 | 13.68 | 4.85 | 4.82 | 4.82 | － | － | － | － | アスファルトフィニッシャ［クローラ型］舗装幅２．４～６．０ｍ | 振動ローラ［搭乗式・タンデム］排出ガス対策型（第１次）質量 8～10t | タイヤローラ[排出ｶﾞｽ対策型(第1次基準値)]質量 ８～２０ｔ | 普通作業員 | 特殊運転手 | 特殊作業員 | 土木一般世話役 | 軽油１．２号 | － | － | － | － | －
一般部 | 基本施設 | 4m超5m以下 | 不良 | 267.2 | 31.25 | 15.05 | 8.17 | 4.08 | 63.83 | 22.85 | 18.32 | 13.68 | 4.85 | 4.82 | 4.82 | － | － | － | － | アスファルトフィニッシャ［クローラ型］舗装幅２．４～６．０ｍ | 振動ローラ［搭乗式・タンデム］排出ガス対策型（第１次）質量 8～10t | タイヤローラ[排出ｶﾞｽ対策型(第1次基準値)]質量 ８～２０ｔ | 普通作業員 | 特殊運転手 | 特殊作業員 | 土木一般世話役 | 軽油１．２号 | － | － | － | － | －
一般部 | 基本施設 | 5m超6m以下 | 良好 | 156.2 | 31.27 | 15.06 | 8.18 | 4.08 | 63.81 | 22.85 | 18.32 | 13.68 | 4.85 | 4.82 | 4.82 | － | － | － | － | アスファルトフィニッシャ［クローラ型］舗装幅２．４～６．０ｍ | 振動ローラ［搭乗式・タンデム］排出ガス対策型（第１次）質量 8～10t | タイヤローラ[排出ｶﾞｽ対策型(第1次基準値)]質量 ８～２０ｔ | 普通作業員 | 特殊運転手 | 特殊作業員 | 土木一般世話役 | 軽油１．２号 | － | － | － | － | －
一般部 | 基本施設 | 5m超6m以下 | 普通 | 182.4 | 31.25 | 15.05 | 8.17 | 4.08 | 63.82 | 22.85 | 18.32 | 13.68 | 4.85 | 4.82 | 4.82 | － | － | － | － | アスファルトフィニッシャ［クローラ型］舗装幅２．４～６．０ｍ | 振動ローラ［搭乗式・タンデム］排出ガス対策型（第１次）質量 8～10t | タイヤローラ[排出ｶﾞｽ対策型(第1次基準値)]質量 ８～２０ｔ | 普通作業員 | 特殊運転手 | 特殊作業員 | 土木一般世話役 | 軽油１．２号 | － | － | － | － | －
一般部 | 基本施設 | 5m超6m以下 | 不良 | 218.6 | 31.27 | 15.06 | 8.18 | 4.08 | 63.82 | 22.86 | 18.32 | 13.69 | 4.84 | 4.82 | 4.82 | － | － | － | － | アスファルトフィニッシャ［クローラ型］舗装幅２．４～６．０ｍ | 振動ローラ［搭乗式・タンデム］排出ガス対策型（第１次）質量 8～10t | タイヤローラ[排出ｶﾞｽ対策型(第1次基準値)]質量 ８～２０ｔ | 普通作業員 | 特殊運転手 | 特殊作業員 | 土木一般世話役 | 軽油１．２号 | － | － | － | － | －
一般部 | 基本施設 | 6m超7m以下 | 良好 | 150.5 | 38.92 | 24.7 | 7.18 | 3.58 | 56.01 | 20.07 | 16.07 | 12.01 | 4.26 | 4.94 | 4.94 | － | － | － | － | アスファルトフィニッシャ［ホイール型］舗装幅３．０～８．５ｍ | 振動ローラ［搭乗式・タンデム］排出ガス対策型（第１次）質量 8～10t | タイヤローラ[排出ｶﾞｽ対策型(第1次基準値)]質量 ８～２０ｔ | 普通作業員 | 特殊運転手 | 特殊作業員 | 土木一般世話役 | 軽油１．２号 | － | － | － | － | －
一般部 | 基本施設 | 6m超7m以下 | 普通 | 175.7 | 38.91 | 24.69 | 7.18 | 3.58 | 56.02 | 20.07 | 16.07 | 12.02 | 4.26 | 4.94 | 4.94 | － | － | － | － | アスファルトフィニッシャ［ホイール型］舗装幅３．０～８．５ｍ | 振動ローラ［搭乗式・タンデム］排出ガス対策型（第１次）質量 8～10t | タイヤローラ[排出ｶﾞｽ対策型(第1次基準値)]質量 ８～２０ｔ | 普通作業員 | 特殊運転手 | 特殊作業員 | 土木一般世話役 | 軽油１．２号 | － | － | － | － | －
一般部 | 基本施設 | 6m超7m以下 | 不良 | 210.7 | 38.91 | 24.69 | 7.18 | 3.58 | 56.04 | 20.07 | 16.07 | 12.02 | 4.26 | 4.94 | 4.94 | － | － | － | － | アスファルトフィニッシャ［ホイール型］舗装幅３．０～８．５ｍ | 振動ローラ［搭乗式・タンデム］排出ガス対策型（第１次）質量 8～10t | タイヤローラ[排出ｶﾞｽ対策型(第1次基準値)]質量 ８～２０ｔ | 普通作業員 | 特殊運転手 | 特殊作業員 | 土木一般世話役 | 軽油１．２号 | － | － | － | － | －
一般部 | 基本施設 | 7m超8m以下 | 良好 | 141.1 | 39.3 | 22.83 | 6.64 | 6.63 | 55.25 | 18.56 | 18.32 | 11.1 | 3.94 | 5.33 | 5.33 | － | － | － | － | アスファルトフィニッシャ［ホイール型］舗装幅３．０～８．５ｍ | 振動ローラ［搭乗式・タンデム］排出ガス対策型（第１次）質量 8～10t | タイヤローラ[排出ｶﾞｽ対策型(第1次基準値)]質量 ８～２０ｔ | 普通作業員 | 特殊運転手 | 特殊作業員 | 土木一般世話役 | 軽油１．２号 | － | － | － | － | －
一般部 | 基本施設 | 7m超8m以下 | 普通 | 164.7 | 39.29 | 22.83 | 6.63 | 6.63 | 55.25 | 18.56 | 18.32 | 11.11 | 3.93 | 5.33 | 5.33 | － | － | － | － | アスファルトフィニッシャ［ホイール型］舗装幅３．０～８．５ｍ | 振動ローラ［搭乗式・タンデム］排出ガス対策型（第１次）質量 8～10t | タイヤローラ[排出ｶﾞｽ対策型(第1次基準値)]質量 ８～２０ｔ | 普通作業員 | 特殊運転手 | 特殊作業員 | 土木一般世話役 | 軽油１．２号 | － | － | － | － | －
一般部 | 基本施設 | 7m超8m以下 | 不良 | 197.5 | 39.3 | 22.83 | 6.64 | 6.63 | 55.26 | 18.55 | 18.32 | 11.11 | 3.93 | 5.33 | 5.33 | － | － | － | － | アスファルトフィニッシャ［ホイール型］舗装幅３．０～８．５ｍ | 振動ローラ［搭乗式・タンデム］排出ガス対策型（第１次）質量 8～10t | タイヤローラ[排出ｶﾞｽ対策型(第1次基準値)]質量 ８～２０ｔ | 普通作業員 | 特殊運転手 | 特殊作業員 | 土木一般世話役 | 軽油１．２号 | － | － | － | － | －
一般部 | 基本施設 | 8m超8.5m以下 | 良好 | 124.5 | 39.31 | 22.84 | 6.64 | 6.63 | 55.23 | 18.56 | 18.32 | 11.11 | 3.93 | 5.33 | 5.33 | － | － | － | － | アスファルトフィニッシャ［ホイール型］舗装幅３．０～８．５ｍ | 振動ローラ［搭乗式・タンデム］排出ガス対策型（第１次）質量 8～10t | タイヤローラ[排出ｶﾞｽ対策型(第1次基準値)]質量 ８～２０ｔ | 普通作業員 | 特殊運転手 | 特殊作業員 | 土木一般世話役 | 軽油１．２号 | － | － | － | － | －
一般部 | 基本施設 | 8m超8.5m以下 | 普通 | 145.3 | 39.31 | 22.84 | 6.64 | 6.63 | 55.25 | 18.57 | 18.32 | 11.11 | 3.93 | 5.33 | 5.33 | － | － | － | － | アスファルトフィニッシャ［ホイール型］舗装幅３．０～８．５ｍ | 振動ローラ［搭乗式・タンデム］排出ガス対策型（第１次）質量 8～10t | タイヤローラ[排出ｶﾞｽ対策型(第1次基準値)]質量 ８～２０ｔ | 普通作業員 | 特殊運転手 | 特殊作業員 | 土木一般世話役 | 軽油１．２号 | － | － | － | － | －
一般部 | 基本施設 | 8m超8.5m以下 | 不良 | 174.2 | 39.31 | 22.84 | 6.64 | 6.63 | 55.24 | 18.57 | 18.32 | 11.11 | 3.93 | 5.33 | 5.33 | － | － | － | － | アスファルトフィニッシャ［ホイール型］舗装幅３．０～８．５ｍ | 振動ローラ［搭乗式・タンデム］排出ガス対策型（第１次）質量 8～10t | タイヤローラ[排出ｶﾞｽ対策型(第1次基準値)]質量 ８～２０ｔ | 普通作業員 | 特殊運転手 | 特殊作業員 | 土木一般世話役 | 軽油１．２号 | － | － | － | － | －
一般部 | 基本施設拡幅 | 1.4m以上2m以下 | - | 810 | 13.86 | 8.06 | 3.21 | 2.59 | 84.42 | 32.25 | 20.18 | 19.31 | 6.84 | 1.64 | 1.64 | － | － | － | － | アスファルトフィニッシャ［クローラ型］舗装幅１．４～３．０ｍ | 振動ローラ［搭乗式・コンバインド型］排出ガス対策型（第１次） 質量 ３～４ｔ | タイヤローラ[排出ガス対策型(第1次基準値)]質量 ３～４ｔ | 普通作業員 | 特殊運転手 | 特殊作業員 | 土木一般世話役 | 軽油１．２号 | － | － | － | － | －
一般部 | 基本施設拡幅 | 2m超2.5以下 | - | 633.5 | 13.86 | 8.06 | 3.21 | 2.59 | 84.41 | 32.25 | 20.18 | 19.31 | 6.84 | 1.64 | 1.64 | － | － | － | － | アスファルトフィニッシャ［クローラ型］舗装幅１．４～３．０ｍ | 振動ローラ［搭乗式・コンバインド型］排出ガス対策型（第１次） 質量 ３～４ｔ | タイヤローラ[排出ガス対策型(第1次基準値)]質量 ３～４ｔ | 普通作業員 | 特殊運転手 | 特殊作業員 | 土木一般世話役 | 軽油１．２号 | － | － | － | － | －
一般部 | 基本施設拡幅 | 2.5m超3m以下 | - | 516 | 13.86 | 8.06 | 3.21 | 2.59 | 84.42 | 32.25 | 20.19 | 19.31 | 6.84 | 1.64 | 1.64 | － | － | － | － | アスファルトフィニッシャ［クローラ型］舗装幅１．４～３．０ｍ | 振動ローラ［搭乗式・コンバインド型］排出ガス対策型（第１次） 質量 ３～４ｔ | タイヤローラ[排出ガス対策型(第1次基準値)]質量 ３～４ｔ | 普通作業員 | 特殊運転手 | 特殊作業員 | 土木一般世話役 | 軽油１．２号 | － | － | － | － | －
すり付け部 | － | － | 良好 | 557.2 | 1.48 | 0.9 | 0.58 | － | 98.14 | 49.38 | 29.57 | 15.72 | 1.59 | 0.32 | 0.32 | － | － | － | － | タイヤローラ[排出ｶﾞｽ対策型(第1次基準値)]質量 ８～２０ｔ | ロードローラ[ﾏｶﾀﾞﾑ･排ｶﾞｽ対策型(第1次)]質量 １０～１２ｔ | － | 普通作業員 | 特殊作業員 | 土木一般世話役 | 特殊運転手 | 軽油１．２号 | － | － | － | － | －
すり付け部 | － | － | 普通 | 560.3 | 1.72 | 1.05 | 0.67 | － | 97.86 | 49.11 | 29.41 | 15.63 | 1.85 | 0.37 | 0.37 | － | － | － | － | タイヤローラ[排出ｶﾞｽ対策型(第1次基準値)]質量 ８～２０ｔ | ロードローラ[ﾏｶﾀﾞﾑ･排ｶﾞｽ対策型(第1次)]質量 １０～１２ｔ | － | 普通作業員 | 特殊作業員 | 土木一般世話役 | 特殊運転手 | 軽油１．２号 | － | － | － | － | －
すり付け部 | － | － | 不良 | 564.8 | 2.05 | 1.25 | 0.8 | － | 97.45 | 48.72 | 29.17 | 15.5 | 2.2 | 0.45 | 0.45 | － | － | － | － | タイヤローラ[排出ｶﾞｽ対策型(第1次基準値)]質量 ８～２０ｔ | ロードローラ[ﾏｶﾀﾞﾑ･排ｶﾞｽ対策型(第1次)]質量 １０～１２ｔ | － | 普通作業員 | 特殊作業員 | 土木一般世話役 | 特殊運転手 | 軽油１．２号 | － | － | － | － | －