## 表紙
平成２７年度
施工パッケージ型積算方式標準単価表
（平成２７年４月１日以降から適用）
国土交通省
航空局

## 単価一覧
Ⅱ．施工パッケージ標準単価一覧
NO | 施工パッケージ名称 | ページ | 参考：施工パッケージ型積算基準 |  |  |  | 備考
|  |  | 編 | 章 | 節 | 施工パッケージ型積算基準
01 | 路床整形工 | 01-1 | Ⅰ | 5 | ① | 路床整形工
02 | 散水車(空港) | 02-1 | Ⅰ | 5 | ② | 下層路盤工 | ※1
03 | 下層路盤(空港) | 03-1～03-4 | Ⅰ | 5 | ② | 下層路盤工 | ※1
04 | 上層路盤(空港) | 04-1～04-10 | Ⅰ | 5 | ③ | 上層路盤工 | ※1
05 | 路面清掃(空港) | 05-1 | Ⅰ | 5 | ④ | アスファルト舗装工
06 | プライムコート(空港) | 06-1 | Ⅰ | 5 | ④ | アスファルト舗装工 | ※1
07 | タックコート | 07-1 | Ⅰ | 5 | ④ | アスファルト舗装工 | ※1
08 | 基層・中間層(空港) | 08-1 | Ⅰ | 5 | ④ | アスファルト舗装工 | ※1
09 | 表層(空港) | 09-1 | Ⅰ | 5 | ④ | アスファルト舗装工 | ※1
※1材料費(Z)に含まれていない資材（路盤材、アスファルト混合物等）については別途物価資料等による。
0
Ⅱ
0

## 01
【 路床整形 】 |  | 2 | 2 | 3 | 4 | 5 | 12 | 13 | 14 | 15 | 16 | 22 | 23 | 24 | 25 | 26 |  | 32 | 33 | 34 | 42 | 43 | 44 | 45 | 52 | 53 | 54 | 55
＜ 積算単位：m2 ＞
条件区分 |  | 2: 標準単価; 2: 機労材構成比 |  | 代表機労材規格 | [11 empty] | 備考
施工幅区分 | 現場条件 | 2: K; 12: R; 22: Z | S | K （ *印：賃料） |  |  | R |  |  |  | Z |  |  |  | S
|  |  |  | K1 | K2 | K3 |  | R1 | R2 | R3 | R4 |  | Z1 | Z2 | Z3 | Z4 |  | K1 | K2 | K3 | R1 | R2 | R3 | R4 | Z1 | Z2 | Z3 | Z4
4m以上 | 標準工事 | 59.47 | 17.42 | 9.91 | 7.51 | － | 78.31 | 63.59 | 14.72 | － | － | 4.25 | 4.25 | － | － | － | － | モータグレーダ ブレード幅３．７ｍ | タイヤローラ[排出ｶﾞｽ対策型(第1次基準値)]質量 ８～２０ｔ | － | 普通作業員 | 特殊運転手 | － | － | 軽油１．２号 | － | － | － | － | －
4m以上 | 拡幅工事 | 63.09 | 19.17 | 10.9 | 8.27 | － | 76.12 | 59.93 | 16.19 | － | － | 4.68 | 4.68 | － | － | － | － | モータグレーダ ブレード幅３．７ｍ | タイヤローラ[排出ｶﾞｽ対策型(第1次基準値)]質量 ８～２０ｔ | － | 普通作業員 | 特殊運転手 | － | － | 軽油１．２号 | － | － | － | － | －
4m以上 | 夜間工事 | 63.09 | 19.17 | 10.9 | 8.27 | － | 76.12 | 59.93 | 16.19 | － | － | 4.68 | 4.68 | － | － | － | － | モータグレーダ ブレード幅３．７ｍ | タイヤローラ[排出ｶﾞｽ対策型(第1次基準値)]質量 ８～２０ｔ | － | 普通作業員 | 特殊運転手 | － | － | 軽油１．２号 | － | － | － | － | －
4m以上 | 夜間拡幅工事 | 68.15 | 21.3 | 12.11 | 9.19 | － | 73.48 | 55.49 | 17.99 | － | － | 5.19 | 5.19 | － | － | － | － | モータグレーダ ブレード幅３．７ｍ | タイヤローラ[排出ｶﾞｽ対策型(第1次基準値)]質量 ８～２０ｔ | － | 普通作業員 | 特殊運転手 | － | － | 軽油１．２号 | － | － | － | － | －
2.5m以上4m未満 | 標準工事 | 130.7 | 21.51 | 15.36 | 6.15 | － | 74.14 | 31.68 | 28.94 | 13.52 | － | 4.32 | 4.32 | － | － | － | － | 振動ローラ［搭乗式・タンデム］排出ガス対策型（第１次）質量 2.4～2.8t | ブルドーザ[普通･排出ｶﾞｽ対策型(1次基準)]３ｔ級 | － | 特殊作業員 | 普通作業員 | 特殊運転手 | － | 軽油１．２号 | － | － | － | － | －
2.5m以上4m未満 | 拡幅工事 | 152.5 | 22.78 | 16.46 | 6.32 | － | 72.66 | 33.96 | 24.8 | 13.9 | － | 4.54 | 4.54 | － | － | － | － | 振動ローラ［搭乗式・タンデム］排出ガス対策型（第１次）質量 2.4～2.8t | ブルドーザ[普通･排出ｶﾞｽ対策型(1次基準)]３ｔ級 | － | 特殊作業員 | 普通作業員 | 特殊運転手 | － | 軽油１．２号 | － | － | － | － | －
2.5m以上4m未満 | 夜間工事 | 152.5 | 22.78 | 16.46 | 6.32 | － | 72.66 | 33.96 | 24.8 | 13.9 | － | 4.54 | 4.54 | － | － | － | － | 振動ローラ［搭乗式・タンデム］排出ガス対策型（第１次）質量 2.4～2.8t | ブルドーザ[普通･排出ｶﾞｽ対策型(1次基準)]３ｔ級 | － | 特殊作業員 | 普通作業員 | 特殊運転手 | － | 軽油１．２号 | － | － | － | － | －
2.5m以上4m未満 | 夜間拡幅工事 | 187.9 | 24.22 | 17.81 | 6.41 | － | 70.97 | 36.74 | 20.12 | 14.11 | － | 4.78 | 4.78 | － | － | － | － | 振動ローラ［搭乗式・タンデム］排出ガス対策型（第１次）質量 2.4～2.8t | ブルドーザ[普通･排出ｶﾞｽ対策型(1次基準)]３ｔ級 | － | 特殊作業員 | 普通作業員 | 特殊運転手 | － | 軽油１．２号 | － | － | － | － | －
1m以上2.5m未満 | 標準工事 | 253.5 | 7.91 | 7.91 | － | － | 90.89 | 74.57 | 16.32 | － | － | 1.18 | 1.18 | － | － | － | － | 振動ローラ［搭乗式・タンデム］排出ガス対策型（第１次）質量 2.4～2.8t | － | － | 普通作業員 | 特殊作業員 | － | － | 軽油１．２号 | － | － | － | － | －
1m以上2.5m未満 | 拡幅工事 | 269.7 | 9.3 | 9.3 | － | － | 89.3 | 70.11 | 19.19 | － | － | 1.39 | 1.39 | － | － | － | － | 振動ローラ［搭乗式・タンデム］排出ガス対策型（第１次）質量 2.4～2.8t | － | － | 普通作業員 | 特殊作業員 | － | － | 軽油１．２号 | － | － | － | － | －
1m以上2.5m未満 | 夜間工事 | 269.7 | 9.3 | 9.3 | － | － | 89.3 | 70.11 | 19.19 | － | － | 1.39 | 1.39 | － | － | － | － | 振動ローラ［搭乗式・タンデム］排出ガス対策型（第１次）質量 2.4～2.8t | － | － | 普通作業員 | 特殊作業員 | － | － | 軽油１．２号 | － | － | － | － | －
1m以上2.5m未満 | 夜間拡幅工事 | 296.5 | 11.28 | 11.28 | － | － | 87.01 | 63.75 | 23.26 | － | － | 1.69 | 1.69 | － | － | － | － | 振動ローラ［搭乗式・タンデム］排出ガス対策型（第１次）質量 2.4～2.8t | － | － | 普通作業員 | 特殊作業員 | － | － | 軽油１．２号 | － | － | － | － | －
1m未満 | 標準工事 | 348.3 | 3.67 | 3.67 | － | － | 95.61 | 54.27 | 41.34 | － | － | 0.71 | 0.71 | － | － | － | － | 振動ローラ［ハンドガイド式］質量 ０．５～０．６ｔ | － | － | 普通作業員 | 特殊作業員 | － | － | 軽油１．２号 | － | － | － | － | －
1m未満 | 拡幅工事 | 380.2 | 4.03 | 4.03 | － | － | 95.18 | 49.73 | 45.45 | － | － | 0.78 | 0.78 | － | － | － | － | 振動ローラ［ハンドガイド式］質量 ０．５～０．６ｔ | － | － | 普通作業員 | 特殊作業員 | － | － | 軽油１．２号 | － | － | － | － | －
1m未満 | 夜間工事 | 380.2 | 4.03 | 4.03 | － | － | 95.18 | 49.73 | 45.45 | － | － | 0.78 | 0.78 | － | － | － | － | 振動ローラ［ハンドガイド式］質量 ０．５～０．６ｔ | － | － | 普通作業員 | 特殊作業員 | － | － | 軽油１．２号 | － | － | － | － | －
1m未満 | 夜間拡幅工事 | 428 | 4.48 | 4.48 | － | － | 94.64 | 50.47 | 44.17 | － | － | 0.87 | 0.87 | － | － | － | － | 振動ローラ［ハンドガイド式］質量 ０．５～０．６ｔ | － | － | 特殊作業員 | 普通作業員 | － | － | 軽油１．２号 | － | － | － | － | －

## 02
【散水車(空港）】 |  | 2 | 2 | 3 | 4 | 5 | 12 | 13 | 14 | 15 | 16 | 22 | 23 | 24 | 25 | 26 |  | 32 | 33 | 34 | 42 | 43 | 44 | 45 | 52 | 53 | 54 | 55
＜ 積算単位：m2 ＞
条件区分 |  | 2: 標準単価; 2: 機労材構成比 |  | 代表機労材規格 | [11 empty] | 備考
路盤材区分 | 片道距離区分 | 2: K; 12: R; 22: Z | S | K （ *印：賃料） |  |  | R |  |  |  | Z |  |  |  | S
|  |  |  | K1 | K2 | K3 |  | R1 | R2 | R3 | R4 |  | Z1 | Z2 | Z3 | Z4 |  | K1 | K2 | K3 | R1 | R2 | R3 | R4 | Z1 | Z2 | Z3 | Z4
砕石類 | 5km未満 | 4.62 | 39.17 | 39.17 | － | － | 50.77 | 50.77 | － | － | － | 10.05 | 10.05 | － | － | － |  | 散水車５５００～６５００Ｌ | － | － | 一般運転手 | － | － | － | 軽油１．２号 | － | － | － | － | －
砕石類 | 5km以上10ｋｍ未満 | 6.28 | 39.17 | 39.17 | － | － | 50.77 | 50.77 | － | － | － | 10.05 | 10.05 | － | － | － |  | 散水車５５００～６５００Ｌ | － | － | 一般運転手 | － | － | － | 軽油１．２号 | － | － | － | － | －
ソイルセメント | 5km未満 | 6.47 | 39.17 | 39.17 | － | － | 50.77 | 50.77 | － | － | － | 10.05 | 10.05 | － | － | － |  | 散水車５５００～６５００Ｌ | － | － | 一般運転手 | － | － | － | 軽油１．２号 | － | － | － | － | －
ソイルセメント | 5km以上10ｋｍ未満 | 8.79 | 39.17 | 39.17 | － | － | 50.77 | 50.77 | － | － | － | 10.05 | 10.05 | － | － | － |  | 散水車５５００～６５００Ｌ | － | － | 一般運転手 | － | － | － | 軽油１．２号 | － | － | － | － | －

## 03
【下層路盤（空港）】 |  |  |  | 2 | 2 | 3 | 4 | 5 | 12 | 13 | 14 | 15 | 16 | 22 | 23 | 24 | 25 | 26 |  | 32 | 33 | 34 | 42 | 43 | 44 | 45 | 52 | 53 | 54 | 55
＜ 積算単位：m2 ＞
条件区分 |  |  |  | 2: 標準単価; 2: 機労材構成比 |  | 代表機労材規格 | [11 empty] | 備考
施工幅区分 | 施工内容 | 現場条件 | 路盤材厚区分 | 2: K; 12: R; 22: Z | S | K （ *印：賃料） |  |  | R |  |  |  | Z |  |  |  | S
[6 empty] | K1 | K2 | K3 |  | R1 | R2 | R3 | R4 |  | Z1 | Z2 | Z3 | Z4 |  | K1 | K2 | K3 | R1 | R2 | R3 | R4 | Z1 | Z2 | Z3 | Z4
4m以上 | 不陸整正及び新設舗装 | 標準工事 | 20cm以下 | 96.16 | 27.77 | 11.77 | 10.02 | 5.98 | 65.69 | 39.33 | 26.36 | － | － | 6.51 | 6.51 | － | － | － | － | タイヤローラ[排出ｶﾞｽ対策型(第1次基準値)]質量 ８～２０ｔ | モータグレーダ ブレード幅３．７ｍ | ロードローラ[ﾏｶﾀﾞﾑ･排ｶﾞｽ対策型(第1次)]質量 １０～１２ｔ | 普通作業員 | 特殊運転手 | － | － | 軽油１．２号 | － | － | － | － | －
4m以上 | 不陸整正及び新設舗装 | 標準工事 | 20cm超40cm以下 | 192.4 | 27.78 | 11.78 | 10.02 | 5.98 | 65.69 | 39.34 | 26.35 | － | － | 6.5 | 6.5 | － | － | － | － | タイヤローラ[排出ｶﾞｽ対策型(第1次基準値)]質量 ８～２０ｔ | モータグレーダ ブレード幅３．７ｍ | ロードローラ[ﾏｶﾀﾞﾑ･排ｶﾞｽ対策型(第1次)]質量 １０～１２ｔ | 普通作業員 | 特殊運転手 | － | － | 軽油１．２号 | － | － | － | － | －
4m以上 | 不陸整正及び新設舗装 | 標準工事 | 40cm超60cm以下 | 288.5 | 27.77 | 11.77 | 10.02 | 5.98 | 65.69 | 39.33 | 26.36 | － | － | 6.51 | 6.51 | － | － | － | － | タイヤローラ[排出ｶﾞｽ対策型(第1次基準値)]質量 ８～２０ｔ | モータグレーダ ブレード幅３．７ｍ | ロードローラ[ﾏｶﾀﾞﾑ･排ｶﾞｽ対策型(第1次)]質量 １０～１２ｔ | 普通作業員 | 特殊運転手 | － | － | 軽油１．２号 | － | － | － | － | －
4m以上 | 不陸整正及び新設舗装 | 標準工事 | 60cm超80cm以下 | 384.7 | 27.77 | 11.77 | 10.02 | 5.98 | 65.69 | 39.33 | 26.36 | － | － | 6.51 | 6.51 | － | － | － | － | タイヤローラ[排出ｶﾞｽ対策型(第1次基準値)]質量 ８～２０ｔ | モータグレーダ ブレード幅３．７ｍ | ロードローラ[ﾏｶﾀﾞﾑ･排ｶﾞｽ対策型(第1次)]質量 １０～１２ｔ | 普通作業員 | 特殊運転手 | － | － | 軽油１．２号 | － | － | － | － | －
4m以上 | 不陸整正及び新設舗装 | 標準工事 | 80cm超100cm以下 | 480.8 | 27.77 | 11.77 | 10.02 | 5.98 | 65.69 | 39.33 | 26.36 | － | － | 6.51 | 6.51 | － | － | － | － | タイヤローラ[排出ｶﾞｽ対策型(第1次基準値)]質量 ８～２０ｔ | モータグレーダ ブレード幅３．７ｍ | ロードローラ[ﾏｶﾀﾞﾑ･排ｶﾞｽ対策型(第1次)]質量 １０～１２ｔ | 普通作業員 | 特殊運転手 | － | － | 軽油１．２号 | － | － | － | － | －
4m以上 | 不陸整正及び新設舗装 | 標準工事 | 100cm超120cm以下 | 577 | 27.77 | 11.77 | 10.02 | 5.98 | 65.69 | 39.33 | 26.36 | － | － | 6.51 | 6.51 | － | － | － | － | タイヤローラ[排出ｶﾞｽ対策型(第1次基準値)]質量 ８～２０ｔ | モータグレーダ ブレード幅３．７ｍ | ロードローラ[ﾏｶﾀﾞﾑ･排ｶﾞｽ対策型(第1次)]質量 １０～１２ｔ | 普通作業員 | 特殊運転手 | － | － | 軽油１．２号 | － | － | － | － | －
4m以上 | 不陸整正及び新設舗装 | 夜間工事 | 20cm以下 | 107.8 | 29.73 | 12.6 | 10.72 | 6.41 | 63.28 | 35.08 | 28.2 | － | － | 6.96 | 6.96 | － | － | － | － | タイヤローラ[排出ｶﾞｽ対策型(第1次基準値)]質量 ８～２０ｔ | モータグレーダ ブレード幅３．７ｍ | ロードローラ[ﾏｶﾀﾞﾑ･排ｶﾞｽ対策型(第1次)]質量 １０～１２ｔ | 普通作業員 | 特殊運転手 | － | － | 軽油１．２号 | － | － | － | － | －
4m以上 | 不陸整正及び新設舗装 | 夜間工事 | 20cm超40cm以下 | 215.6 | 29.73 | 12.6 | 10.72 | 6.41 | 63.28 | 35.08 | 28.2 | － | － | 6.96 | 6.96 | － | － | － | － | タイヤローラ[排出ｶﾞｽ対策型(第1次基準値)]質量 ８～２０ｔ | モータグレーダ ブレード幅３．７ｍ | ロードローラ[ﾏｶﾀﾞﾑ･排ｶﾞｽ対策型(第1次)]質量 １０～１２ｔ | 普通作業員 | 特殊運転手 | － | － | 軽油１．２号 | － | － | － | － | －
4m以上 | 不陸整正及び新設舗装 | 夜間工事 | 40cm超60cm以下 | 323.4 | 29.73 | 12.6 | 10.72 | 6.41 | 63.28 | 35.08 | 28.2 | － | － | 6.96 | 6.96 | － | － | － | － | タイヤローラ[排出ｶﾞｽ対策型(第1次基準値)]質量 ８～２０ｔ | モータグレーダ ブレード幅３．７ｍ | ロードローラ[ﾏｶﾀﾞﾑ･排ｶﾞｽ対策型(第1次)]質量 １０～１２ｔ | 普通作業員 | 特殊運転手 | － | － | 軽油１．２号 | － | － | － | － | －
4m以上 | 不陸整正及び新設舗装 | 夜間工事 | 60cm超80cm以下 | 431.2 | 29.73 | 12.6 | 10.72 | 6.41 | 63.28 | 35.08 | 28.2 | － | － | 6.96 | 6.96 | － | － | － | － | タイヤローラ[排出ｶﾞｽ対策型(第1次基準値)]質量 ８～２０ｔ | モータグレーダ ブレード幅３．７ｍ | ロードローラ[ﾏｶﾀﾞﾑ･排ｶﾞｽ対策型(第1次)]質量 １０～１２ｔ | 普通作業員 | 特殊運転手 | － | － | 軽油１．２号 | － | － | － | － | －
4m以上 | 不陸整正及び新設舗装 | 夜間工事 | 80cm超100cm以下 | 539 | 29.73 | 12.6 | 10.72 | 6.41 | 63.28 | 35.08 | 28.2 | － | － | 6.96 | 6.96 | － | － | － | － | タイヤローラ[排出ｶﾞｽ対策型(第1次基準値)]質量 ８～２０ｔ | モータグレーダ ブレード幅３．７ｍ | ロードローラ[ﾏｶﾀﾞﾑ･排ｶﾞｽ対策型(第1次)]質量 １０～１２ｔ | 普通作業員 | 特殊運転手 | － | － | 軽油１．２号 | － | － | － | － | －
4m以上 | 不陸整正及び新設舗装 | 夜間工事 | 100cm超120cm以下 | 646.7 | 29.72 | 12.59 | 10.72 | 6.41 | 63.28 | 35.09 | 28.19 | － | － | 6.96 | 6.96 | － | － | － | － | タイヤローラ[排出ｶﾞｽ対策型(第1次基準値)]質量 ８～２０ｔ | モータグレーダ ブレード幅３．７ｍ | ロードローラ[ﾏｶﾀﾞﾑ･排ｶﾞｽ対策型(第1次)]質量 １０～１２ｔ | 普通作業員 | 特殊運転手 | － | － | 軽油１．２号 | － | － | － | － | －
4m以上 | 改良及び拡幅工事 | 標準工事 | 20cm以下 | 134 | 19.93 | 8.45 | 7.19 | 4.29 | 75.37 | 56.47 | 18.9 | － | － | 4.67 | 4.67 | － | － | － | － | タイヤローラ[排出ｶﾞｽ対策型(第1次基準値)]質量 ８～２０ｔ | モータグレーダ ブレード幅３．７ｍ | ロードローラ[ﾏｶﾀﾞﾑ･排ｶﾞｽ対策型(第1次)]質量 １０～１２ｔ | 普通作業員 | 特殊運転手 | － | － | 軽油１．２号 | － | － | － | － | －
4m以上 | 改良及び拡幅工事 | 標準工事 | 20cm超40cm以下 | 268 | 19.93 | 8.45 | 7.19 | 4.29 | 75.37 | 56.47 | 18.9 | － | － | 4.67 | 4.67 | － | － | － | － | タイヤローラ[排出ｶﾞｽ対策型(第1次基準値)]質量 ８～２０ｔ | モータグレーダ ブレード幅３．７ｍ | ロードローラ[ﾏｶﾀﾞﾑ･排ｶﾞｽ対策型(第1次)]質量 １０～１２ｔ | 普通作業員 | 特殊運転手 | － | － | 軽油１．２号 | － | － | － | － | －
4m以上 | 改良及び拡幅工事 | 標準工事 | 40cm超60cm以下 | 401.9 | 19.93 | 8.45 | 7.19 | 4.29 | 75.37 | 56.46 | 18.91 | － | － | 4.67 | 4.67 | － | － | － | － | タイヤローラ[排出ｶﾞｽ対策型(第1次基準値)]質量 ８～２０ｔ | モータグレーダ ブレード幅３．７ｍ | ロードローラ[ﾏｶﾀﾞﾑ･排ｶﾞｽ対策型(第1次)]質量 １０～１２ｔ | 普通作業員 | 特殊運転手 | － | － | 軽油１．２号 | － | － | － | － | －
4m以上 | 改良及び拡幅工事 | 標準工事 | 60cm超80cm以下 | 535.9 | 19.93 | 8.45 | 7.19 | 4.29 | 75.37 | 56.46 | 18.91 | － | － | 4.67 | 4.67 | － | － | － | － | タイヤローラ[排出ｶﾞｽ対策型(第1次基準値)]質量 ８～２０ｔ | モータグレーダ ブレード幅３．７ｍ | ロードローラ[ﾏｶﾀﾞﾑ･排ｶﾞｽ対策型(第1次)]質量 １０～１２ｔ | 普通作業員 | 特殊運転手 | － | － | 軽油１．２号 | － | － | － | － | －
4m以上 | 改良及び拡幅工事 | 標準工事 | 80cm超100cm以下 | 669.8 | 19.93 | 8.45 | 7.19 | 4.29 | 75.37 | 56.46 | 18.91 | － | － | 4.67 | 4.67 | － | － | － | － | タイヤローラ[排出ｶﾞｽ対策型(第1次基準値)]質量 ８～２０ｔ | モータグレーダ ブレード幅３．７ｍ | ロードローラ[ﾏｶﾀﾞﾑ･排ｶﾞｽ対策型(第1次)]質量 １０～１２ｔ | 普通作業員 | 特殊運転手 | － | － | 軽油１．２号 | － | － | － | － | －
4m以上 | 改良及び拡幅工事 | 標準工事 | 100cm超120cm以下 | 803.8 | 19.93 | 8.45 | 7.19 | 4.29 | 75.37 | 56.46 | 18.91 | － | － | 4.67 | 4.67 | － | － | － | － | タイヤローラ[排出ｶﾞｽ対策型(第1次基準値)]質量 ８～２０ｔ | モータグレーダ ブレード幅３．７ｍ | ロードローラ[ﾏｶﾀﾞﾑ･排ｶﾞｽ対策型(第1次)]質量 １０～１２ｔ | 普通作業員 | 特殊運転手 | － | － | 軽油１．２号 | － | － | － | － | －
4m以上 | 改良及び拡幅工事 | 拡幅工事 | 20cm以下 | 145.6 | 21.98 | 9.31 | 7.93 | 4.74 | 72.84 | 51.97 | 20.87 | － | － | 5.15 | 5.15 | － | － | － | － | タイヤローラ[排出ｶﾞｽ対策型(第1次基準値)]質量 ８～２０ｔ | モータグレーダ ブレード幅３．７ｍ | ロードローラ[ﾏｶﾀﾞﾑ･排ｶﾞｽ対策型(第1次)]質量 １０～１２ｔ | 普通作業員 | 特殊運転手 | － | － | 軽油１．２号 | － | － | － | － | －
4m以上 | 改良及び拡幅工事 | 拡幅工事 | 20cm超40cm以下 | 291.2 | 21.98 | 9.31 | 7.93 | 4.74 | 72.84 | 51.97 | 20.87 | － | － | 5.15 | 5.15 | － | － | － | － | タイヤローラ[排出ｶﾞｽ対策型(第1次基準値)]質量 ８～２０ｔ | モータグレーダ ブレード幅３．７ｍ | ロードローラ[ﾏｶﾀﾞﾑ･排ｶﾞｽ対策型(第1次)]質量 １０～１２ｔ | 普通作業員 | 特殊運転手 | － | － | 軽油１．２号 | － | － | － | － | －
4m以上 | 改良及び拡幅工事 | 拡幅工事 | 40cm超60cm以下 | 436.8 | 21.98 | 9.31 | 7.93 | 4.74 | 72.84 | 51.97 | 20.87 | － | － | 5.15 | 5.15 | － | － | － | － | タイヤローラ[排出ｶﾞｽ対策型(第1次基準値)]質量 ８～２０ｔ | モータグレーダ ブレード幅３．７ｍ | ロードローラ[ﾏｶﾀﾞﾑ･排ｶﾞｽ対策型(第1次)]質量 １０～１２ｔ | 普通作業員 | 特殊運転手 | － | － | 軽油１．２号 | － | － | － | － | －
4m以上 | 改良及び拡幅工事 | 拡幅工事 | 60cm超80cm以下 | 582.4 | 21.98 | 9.31 | 7.93 | 4.74 | 72.84 | 51.97 | 20.87 | － | － | 5.15 | 5.15 | － | － | － | － | タイヤローラ[排出ｶﾞｽ対策型(第1次基準値)]質量 ８～２０ｔ | モータグレーダ ブレード幅３．７ｍ | ロードローラ[ﾏｶﾀﾞﾑ･排ｶﾞｽ対策型(第1次)]質量 １０～１２ｔ | 普通作業員 | 特殊運転手 | － | － | 軽油１．２号 | － | － | － | － | －
4m以上 | 改良及び拡幅工事 | 拡幅工事 | 80cm超100cm以下 | 728 | 21.98 | 9.31 | 7.93 | 4.74 | 72.84 | 51.97 | 20.87 | － | － | 5.15 | 5.15 | － | － | － | － | タイヤローラ[排出ｶﾞｽ対策型(第1次基準値)]質量 ８～２０ｔ | モータグレーダ ブレード幅３．７ｍ | ロードローラ[ﾏｶﾀﾞﾑ･排ｶﾞｽ対策型(第1次)]質量 １０～１２ｔ | 普通作業員 | 特殊運転手 | － | － | 軽油１．２号 | － | － | － | － | －
4m以上 | 改良及び拡幅工事 | 拡幅工事 | 100cm超120cm以下 | 873.5 | 21.99 | 9.32 | 7.93 | 4.74 | 72.82 | 51.96 | 20.86 | － | － | 5.15 | 5.15 | － | － | － | － | タイヤローラ[排出ｶﾞｽ対策型(第1次基準値)]質量 ８～２０ｔ | モータグレーダ ブレード幅３．７ｍ | ロードローラ[ﾏｶﾀﾞﾑ･排ｶﾞｽ対策型(第1次)]質量 １０～１２ｔ | 普通作業員 | 特殊運転手 | － | － | 軽油１．２号 | － | － | － | － | －
4m以上 | 改良及び拡幅工事 | 夜間工事 | 20cm以下 | 145.6 | 21.98 | 9.31 | 7.93 | 4.74 | 72.84 | 51.97 | 20.87 | － | － | 5.15 | 5.15 | － | － | － | － | タイヤローラ[排出ｶﾞｽ対策型(第1次基準値)]質量 ８～２０ｔ | モータグレーダ ブレード幅３．７ｍ | ロードローラ[ﾏｶﾀﾞﾑ･排ｶﾞｽ対策型(第1次)]質量 １０～１２ｔ | 普通作業員 | 特殊運転手 | － | － | 軽油１．２号 | － | － | － | － | －
4m以上 | 改良及び拡幅工事 | 夜間工事 | 20cm超40cm以下 | 291.2 | 21.98 | 9.31 | 7.93 | 4.74 | 72.84 | 51.97 | 20.87 | － | － | 5.15 | 5.15 | － | － | － | － | タイヤローラ[排出ｶﾞｽ対策型(第1次基準値)]質量 ８～２０ｔ | モータグレーダ ブレード幅３．７ｍ | ロードローラ[ﾏｶﾀﾞﾑ･排ｶﾞｽ対策型(第1次)]質量 １０～１２ｔ | 普通作業員 | 特殊運転手 | － | － | 軽油１．２号 | － | － | － | － | －
4m以上 | 改良及び拡幅工事 | 夜間工事 | 40cm超60cm以下 | 436.8 | 21.98 | 9.31 | 7.93 | 4.74 | 72.84 | 51.97 | 20.87 | － | － | 5.15 | 5.15 | － | － | － | － | タイヤローラ[排出ｶﾞｽ対策型(第1次基準値)]質量 ８～２０ｔ | モータグレーダ ブレード幅３．７ｍ | ロードローラ[ﾏｶﾀﾞﾑ･排ｶﾞｽ対策型(第1次)]質量 １０～１２ｔ | 普通作業員 | 特殊運転手 | － | － | 軽油１．２号 | － | － | － | － | －
4m以上 | 改良及び拡幅工事 | 夜間工事 | 60cm超80cm以下 | 582.4 | 21.98 | 9.31 | 7.93 | 4.74 | 72.84 | 51.97 | 20.87 | － | － | 5.15 | 5.15 | － | － | － | － | タイヤローラ[排出ｶﾞｽ対策型(第1次基準値)]質量 ８～２０ｔ | モータグレーダ ブレード幅３．７ｍ | ロードローラ[ﾏｶﾀﾞﾑ･排ｶﾞｽ対策型(第1次)]質量 １０～１２ｔ | 普通作業員 | 特殊運転手 | － | － | 軽油１．２号 | － | － | － | － | －
4m以上 | 改良及び拡幅工事 | 夜間工事 | 80cm超100cm以下 | 728 | 21.98 | 9.31 | 7.93 | 4.74 | 72.84 | 51.97 | 20.87 | － | － | 5.15 | 5.15 | － | － | － | － | タイヤローラ[排出ｶﾞｽ対策型(第1次基準値)]質量 ８～２０ｔ | モータグレーダ ブレード幅３．７ｍ | ロードローラ[ﾏｶﾀﾞﾑ･排ｶﾞｽ対策型(第1次)]質量 １０～１２ｔ | 普通作業員 | 特殊運転手 | － | － | 軽油１．２号 | － | － | － | － | －
4m以上 | 改良及び拡幅工事 | 夜間工事 | 100cm超120cm以下 | 873.5 | 21.99 | 9.32 | 7.93 | 4.74 | 72.82 | 51.96 | 20.86 | － | － | 5.15 | 5.15 | － | － | － | － | タイヤローラ[排出ｶﾞｽ対策型(第1次基準値)]質量 ８～２０ｔ | モータグレーダ ブレード幅３．７ｍ | ロードローラ[ﾏｶﾀﾞﾑ･排ｶﾞｽ対策型(第1次)]質量 １０～１２ｔ | 普通作業員 | 特殊運転手 | － | － | 軽油１．２号 | － | － | － | － | －
4m以上 | 改良及び拡幅工事 | 夜間拡幅工事 | 20cm以下 | 163.1 | 24.55 | 10.39 | 8.87 | 5.29 | 69.68 | 46.4 | 23.28 | － | － | 5.74 | 5.74 | － | － | － | － | タイヤローラ[排出ｶﾞｽ対策型(第1次基準値)]質量 ８～２０ｔ | モータグレーダ ブレード幅３．７ｍ | ロードローラ[ﾏｶﾀﾞﾑ･排ｶﾞｽ対策型(第1次)]質量 １０～１２ｔ | 普通作業員 | 特殊運転手 | － | － | 軽油１．２号 | － | － | － | － | －
4m以上 | 改良及び拡幅工事 | 夜間拡幅工事 | 20cm超40cm以下 | 326.1 | 24.54 | 10.39 | 8.86 | 5.29 | 69.68 | 46.4 | 23.28 | － | － | 5.75 | 5.75 | － | － | － | － | タイヤローラ[排出ｶﾞｽ対策型(第1次基準値)]質量 ８～２０ｔ | モータグレーダ ブレード幅３．７ｍ | ロードローラ[ﾏｶﾀﾞﾑ･排ｶﾞｽ対策型(第1次)]質量 １０～１２ｔ | 普通作業員 | 特殊運転手 | － | － | 軽油１．２号 | － | － | － | － | －
4m以上 | 改良及び拡幅工事 | 夜間拡幅工事 | 40cm超60cm以下 | 489.1 | 24.53 | 10.38 | 8.86 | 5.29 | 69.69 | 46.41 | 23.28 | － | － | 5.75 | 5.75 | － | － | － | － | タイヤローラ[排出ｶﾞｽ対策型(第1次基準値)]質量 ８～２０ｔ | モータグレーダ ブレード幅３．７ｍ | ロードローラ[ﾏｶﾀﾞﾑ･排ｶﾞｽ対策型(第1次)]質量 １０～１２ｔ | 普通作業員 | 特殊運転手 | － | － | 軽油１．２号 | － | － | － | － | －
4m以上 | 改良及び拡幅工事 | 夜間拡幅工事 | 60cm超80cm以下 | 652.2 | 24.54 | 10.39 | 8.86 | 5.29 | 69.68 | 46.4 | 23.28 | － | － | 5.75 | 5.75 | － | － | － | － | タイヤローラ[排出ｶﾞｽ対策型(第1次基準値)]質量 ８～２０ｔ | モータグレーダ ブレード幅３．７ｍ | ロードローラ[ﾏｶﾀﾞﾑ･排ｶﾞｽ対策型(第1次)]質量 １０～１２ｔ | 普通作業員 | 特殊運転手 | － | － | 軽油１．２号 | － | － | － | － | －
4m以上 | 改良及び拡幅工事 | 夜間拡幅工事 | 80cm超100cm以下 | 815.2 | 24.54 | 10.39 | 8.86 | 5.29 | 69.68 | 46.4 | 23.28 | － | － | 5.75 | 5.75 | － | － | － | － | タイヤローラ[排出ｶﾞｽ対策型(第1次基準値)]質量 ８～２０ｔ | モータグレーダ ブレード幅３．７ｍ | ロードローラ[ﾏｶﾀﾞﾑ･排ｶﾞｽ対策型(第1次)]質量 １０～１２ｔ | 普通作業員 | 特殊運転手 | － | － | 軽油１．２号 | － | － | － | － | －
4m以上 | 改良及び拡幅工事 | 夜間拡幅工事 | 100cm超120cm以下 | 978.2 | 24.53 | 10.38 | 8.86 | 5.29 | 69.69 | 46.41 | 23.28 | － | － | 5.75 | 5.75 | － | － | － | － | タイヤローラ[排出ｶﾞｽ対策型(第1次基準値)]質量 ８～２０ｔ | モータグレーダ ブレード幅３．７ｍ | ロードローラ[ﾏｶﾀﾞﾑ･排ｶﾞｽ対策型(第1次)]質量 １０～１２ｔ | 普通作業員 | 特殊運転手 | － | － | 軽油１．２号 | － | － | － | － | －
2.5m以上4.0m未満 | 不陸整正及び新設舗装 | 標準工事 | 20cm以下 | 111 | 19.8 | 12.55 | 7.25 | － | 75.91 | 34.1 | 25.88 | 15.93 | － | 4.26 | 4.26 | － | － | － | － | 振動ローラ［搭乗式・タンデム］排出ガス対策型（第１次）質量 2.4～2.8t | ブルドーザ[普通･排出ｶﾞｽ対策型(1次基準)]３ｔ級 | － | 普通作業員 | 特殊作業員 | 特殊運転手 | － | 軽油１．２号 | － | － | － | － | －
2.5m以上4.0m未満 | 不陸整正及び新設舗装 | 標準工事 | 20cm超40cm以下 | 221.9 | 19.8 | 12.55 | 7.25 | － | 75.91 | 34.08 | 25.89 | 15.94 | － | 4.27 | 4.27 | － | － | － | － | 振動ローラ［搭乗式・タンデム］排出ガス対策型（第１次）質量 2.4～2.8t | ブルドーザ[普通･排出ｶﾞｽ対策型(1次基準)]３ｔ級 | － | 普通作業員 | 特殊作業員 | 特殊運転手 | － | 軽油１．２号 | － | － | － | － | －
2.5m以上4.0m未満 | 不陸整正及び新設舗装 | 標準工事 | 40cm超60cm以下 | 332.8 | 19.8 | 12.55 | 7.25 | － | 75.9 | 34.09 | 25.88 | 15.93 | － | 4.27 | 4.27 | － | － | － | － | 振動ローラ［搭乗式・タンデム］排出ガス対策型（第１次）質量 2.4～2.8t | ブルドーザ[普通･排出ｶﾞｽ対策型(1次基準)]３ｔ級 | － | 普通作業員 | 特殊作業員 | 特殊運転手 | － | 軽油１．２号 | － | － | － | － | －
2.5m以上4.0m未満 | 不陸整正及び新設舗装 | 標準工事 | 60cm超80cm以下 | 443.7 | 19.8 | 12.55 | 7.25 | － | 75.9 | 34.09 | 25.88 | 15.93 | － | 4.27 | 4.27 | － | － | － | － | 振動ローラ［搭乗式・タンデム］排出ガス対策型（第１次）質量 2.4～2.8t | ブルドーザ[普通･排出ｶﾞｽ対策型(1次基準)]３ｔ級 | － | 普通作業員 | 特殊作業員 | 特殊運転手 | － | 軽油１．２号 | － | － | － | － | －
2.5m以上4.0m未満 | 不陸整正及び新設舗装 | 標準工事 | 80cm超100cm以下 | 554.6 | 19.8 | 12.55 | 7.25 | － | 75.9 | 34.08 | 25.89 | 15.93 | － | 4.27 | 4.27 | － | － | － | － | 振動ローラ［搭乗式・タンデム］排出ガス対策型（第１次）質量 2.4～2.8t | ブルドーザ[普通･排出ｶﾞｽ対策型(1次基準)]３ｔ級 | － | 普通作業員 | 特殊作業員 | 特殊運転手 | － | 軽油１．２号 | － | － | － | － | －
2.5m以上4.0m未満 | 不陸整正及び新設舗装 | 標準工事 | 100cm超120cm以下 | 665.6 | 19.8 | 12.55 | 7.25 | － | 75.9 | 34.09 | 25.88 | 15.93 | － | 4.27 | 4.27 | － | － | － | － | 振動ローラ［搭乗式・タンデム］排出ガス対策型（第１次）質量 2.4～2.8t | ブルドーザ[普通･排出ｶﾞｽ対策型(1次基準)]３ｔ級 | － | 普通作業員 | 特殊作業員 | 特殊運転手 | － | 軽油１．２号 | － | － | － | － | －
2.5m以上4.0m未満 | 不陸整正及び新設舗装 | 夜間工事 | 20cm以下 | 125.6 | 21 | 13.32 | 7.68 | － | 74.45 | 30.11 | 27.46 | 16.88 | － | 4.52 | 4.52 | － | － | － | － | 振動ローラ［搭乗式・タンデム］排出ガス対策型（第１次）質量 2.4～2.8t | ブルドーザ[普通･排出ｶﾞｽ対策型(1次基準)]３ｔ級 | － | 普通作業員 | 特殊作業員 | 特殊運転手 | － | 軽油１．２号 | － | － | － | － | －
2.5m以上4.0m未満 | 不陸整正及び新設舗装 | 夜間工事 | 20cm超40cm以下 | 251.1 | 20.99 | 13.31 | 7.68 | － | 74.46 | 30.12 | 27.46 | 16.88 | － | 4.52 | 4.52 | － | － | － | － | 振動ローラ［搭乗式・タンデム］排出ガス対策型（第１次）質量 2.4～2.8t | ブルドーザ[普通･排出ｶﾞｽ対策型(1次基準)]３ｔ級 | － | 普通作業員 | 特殊作業員 | 特殊運転手 | － | 軽油１．２号 | － | － | － | － | －
2.5m以上4.0m未満 | 不陸整正及び新設舗装 | 夜間工事 | 40cm超60cm以下 | 376.7 | 21 | 13.32 | 7.68 | － | 74.46 | 30.12 | 27.46 | 16.88 | － | 4.52 | 4.52 | － | － | － | － | 振動ローラ［搭乗式・タンデム］排出ガス対策型（第１次）質量 2.4～2.8t | ブルドーザ[普通･排出ｶﾞｽ対策型(1次基準)]３ｔ級 | － | 普通作業員 | 特殊作業員 | 特殊運転手 | － | 軽油１．２号 | － | － | － | － | －
2.5m以上4.0m未満 | 不陸整正及び新設舗装 | 夜間工事 | 60cm超80cm以下 | 502.2 | 20.99 | 13.31 | 7.68 | － | 74.46 | 30.12 | 27.46 | 16.88 | － | 4.52 | 4.52 | － | － | － | － | 振動ローラ［搭乗式・タンデム］排出ガス対策型（第１次）質量 2.4～2.8t | ブルドーザ[普通･排出ｶﾞｽ対策型(1次基準)]３ｔ級 | － | 普通作業員 | 特殊作業員 | 特殊運転手 | － | 軽油１．２号 | － | － | － | － | －
2.5m以上4.0m未満 | 不陸整正及び新設舗装 | 夜間工事 | 80cm超100cm以下 | 627.8 | 21 | 13.32 | 7.68 | － | 74.46 | 30.12 | 27.46 | 16.88 | － | 4.52 | 4.52 | － | － | － | － | 振動ローラ［搭乗式・タンデム］排出ガス対策型（第１次）質量 2.4～2.8t | ブルドーザ[普通･排出ｶﾞｽ対策型(1次基準)]３ｔ級 | － | 普通作業員 | 特殊作業員 | 特殊運転手 | － | 軽油１．２号 | － | － | － | － | －
2.5m以上4.0m未満 | 不陸整正及び新設舗装 | 夜間工事 | 100cm超120cm以下 | 753.3 | 20.99 | 13.31 | 7.68 | － | 74.46 | 30.12 | 27.46 | 16.88 | － | 4.52 | 4.52 | － | － | － | － | 振動ローラ［搭乗式・タンデム］排出ガス対策型（第１次）質量 2.4～2.8t | ブルドーザ[普通･排出ｶﾞｽ対策型(1次基準)]３ｔ級 | － | 普通作業員 | 特殊作業員 | 特殊運転手 | － | 軽油１．２号 | － | － | － | － | －
2.5m以上4.0m未満 | 改良及び拡幅工事 | 標準工事 | 20cm以下 | 148.8 | 14.76 | 9.36 | 5.4 | － | 82.04 | 50.85 | 19.31 | 11.88 | － | 3.18 | 3.18 | － | － | － | － | 振動ローラ［搭乗式・タンデム］排出ガス対策型（第１次）質量 2.4～2.8t | ブルドーザ[普通･排出ｶﾞｽ対策型(1次基準)]３ｔ級 | － | 普通作業員 | 特殊作業員 | 特殊運転手 | － | 軽油１．２号 | － | － | － | － | －
2.5m以上4.0m未満 | 改良及び拡幅工事 | 標準工事 | 20cm超40cm以下 | 297.5 | 14.76 | 9.36 | 5.4 | － | 82.03 | 50.85 | 19.3 | 11.88 | － | 3.18 | 3.18 | － | － | － | － | 振動ローラ［搭乗式・タンデム］排出ガス対策型（第１次）質量 2.4～2.8t | ブルドーザ[普通･排出ｶﾞｽ対策型(1次基準)]３ｔ級 | － | 普通作業員 | 特殊作業員 | 特殊運転手 | － | 軽油１．２号 | － | － | － | － | －
2.5m以上4.0m未満 | 改良及び拡幅工事 | 標準工事 | 40cm超60cm以下 | 446.2 | 14.76 | 9.36 | 5.4 | － | 82.03 | 50.85 | 19.3 | 11.88 | － | 3.18 | 3.18 | － | － | － | － | 振動ローラ［搭乗式・タンデム］排出ガス対策型（第１次）質量 2.4～2.8t | ブルドーザ[普通･排出ｶﾞｽ対策型(1次基準)]３ｔ級 | － | 普通作業員 | 特殊作業員 | 特殊運転手 | － | 軽油１．２号 | － | － | － | － | －
2.5m以上4.0m未満 | 改良及び拡幅工事 | 標準工事 | 60cm超80cm以下 | 594.9 | 14.76 | 9.36 | 5.4 | － | 82.04 | 50.86 | 19.3 | 11.88 | － | 3.18 | 3.18 | － | － | － | － | 振動ローラ［搭乗式・タンデム］排出ガス対策型（第１次）質量 2.4～2.8t | ブルドーザ[普通･排出ｶﾞｽ対策型(1次基準)]３ｔ級 | － | 普通作業員 | 特殊作業員 | 特殊運転手 | － | 軽油１．２号 | － | － | － | － | －
2.5m以上4.0m未満 | 改良及び拡幅工事 | 標準工事 | 80cm超100cm以下 | 743.6 | 14.76 | 9.36 | 5.4 | － | 82.03 | 50.85 | 19.3 | 11.88 | － | 3.18 | 3.18 | － | － | － | － | 振動ローラ［搭乗式・タンデム］排出ガス対策型（第１次）質量 2.4～2.8t | ブルドーザ[普通･排出ｶﾞｽ対策型(1次基準)]３ｔ級 | － | 普通作業員 | 特殊作業員 | 特殊運転手 | － | 軽油１．２号 | － | － | － | － | －
2.5m以上4.0m未満 | 改良及び拡幅工事 | 標準工事 | 100cm超120cm以下 | 892.4 | 14.76 | 9.36 | 5.4 | － | 82.03 | 50.85 | 19.3 | 11.88 | － | 3.18 | 3.18 | － | － | － | － | 振動ローラ［搭乗式・タンデム］排出ガス対策型（第１次）質量 2.4～2.8t | ブルドーザ[普通･排出ｶﾞｽ対策型(1次基準)]３ｔ級 | － | 普通作業員 | 特殊作業員 | 特殊運転手 | － | 軽油１．２号 | － | － | － | － | －
2.5m以上4.0m未満 | 改良及び拡幅工事 | 拡幅工事 | 20cm以下 | 163.4 | 16.13 | 10.23 | 5.9 | － | 80.37 | 46.3 | 21.1 | 12.97 | － | 3.47 | 3.47 | － | － | － | － | 振動ローラ［搭乗式・タンデム］排出ガス対策型（第１次）質量 2.4～2.8t | ブルドーザ[普通･排出ｶﾞｽ対策型(1次基準)]３ｔ級 | － | 普通作業員 | 特殊作業員 | 特殊運転手 | － | 軽油１．２号 | － | － | － | － | －
2.5m以上4.0m未満 | 改良及び拡幅工事 | 拡幅工事 | 20cm超40cm以下 | 326.7 | 16.13 | 10.23 | 5.9 | － | 80.38 | 46.3 | 21.11 | 12.97 | － | 3.47 | 3.47 | － | － | － | － | 振動ローラ［搭乗式・タンデム］排出ガス対策型（第１次）質量 2.4～2.8t | ブルドーザ[普通･排出ｶﾞｽ対策型(1次基準)]３ｔ級 | － | 普通作業員 | 特殊作業員 | 特殊運転手 | － | 軽油１．２号 | － | － | － | － | －
2.5m以上4.0m未満 | 改良及び拡幅工事 | 拡幅工事 | 40cm超60cm以下 | 490.1 | 16.13 | 10.23 | 5.9 | － | 80.37 | 46.3 | 21.1 | 12.97 | － | 3.47 | 3.47 | － | － | － | － | 振動ローラ［搭乗式・タンデム］排出ガス対策型（第１次）質量 2.4～2.8t | ブルドーザ[普通･排出ｶﾞｽ対策型(1次基準)]３ｔ級 | － | 普通作業員 | 特殊作業員 | 特殊運転手 | － | 軽油１．２号 | － | － | － | － | －
2.5m以上4.0m未満 | 改良及び拡幅工事 | 拡幅工事 | 60cm超80cm以下 | 653.4 | 16.13 | 10.23 | 5.9 | － | 80.38 | 46.3 | 21.11 | 12.97 | － | 3.47 | 3.47 | － | － | － | － | 振動ローラ［搭乗式・タンデム］排出ガス対策型（第１次）質量 2.4～2.8t | ブルドーザ[普通･排出ｶﾞｽ対策型(1次基準)]３ｔ級 | － | 普通作業員 | 特殊作業員 | 特殊運転手 | － | 軽油１．２号 | － | － | － | － | －
2.5m以上4.0m未満 | 改良及び拡幅工事 | 拡幅工事 | 80cm超100cm以下 | 816.8 | 16.13 | 10.23 | 5.9 | － | 80.37 | 46.29 | 21.11 | 12.97 | － | 3.47 | 3.47 | － | － | － | － | 振動ローラ［搭乗式・タンデム］排出ガス対策型（第１次）質量 2.4～2.8t | ブルドーザ[普通･排出ｶﾞｽ対策型(1次基準)]３ｔ級 | － | 普通作業員 | 特殊作業員 | 特殊運転手 | － | 軽油１．２号 | － | － | － | － | －
2.5m以上4.0m未満 | 改良及び拡幅工事 | 拡幅工事 | 100cm超120cm以下 | 980.1 | 16.13 | 10.23 | 5.9 | － | 80.38 | 46.3 | 21.11 | 12.97 | － | 3.47 | 3.47 | － | － | － | － | 振動ローラ［搭乗式・タンデム］排出ガス対策型（第１次）質量 2.4～2.8t | ブルドーザ[普通･排出ｶﾞｽ対策型(1次基準)]３ｔ級 | － | 普通作業員 | 特殊作業員 | 特殊運転手 | － | 軽油１．２号 | － | － | － | － | －
2.5m以上4.0m未満 | 改良及び拡幅工事 | 夜間工事 | 20cm以下 | 163.4 | 16.13 | 10.23 | 5.9 | － | 80.37 | 46.3 | 21.1 | 12.97 | － | 3.47 | 3.47 | － | － | － | － | 振動ローラ［搭乗式・タンデム］排出ガス対策型（第１次）質量 2.4～2.8t | ブルドーザ[普通･排出ｶﾞｽ対策型(1次基準)]３ｔ級 | － | 普通作業員 | 特殊作業員 | 特殊運転手 | － | 軽油１．２号 | － | － | － | － | －
2.5m以上4.0m未満 | 改良及び拡幅工事 | 夜間工事 | 20cm超40cm以下 | 326.7 | 16.13 | 10.23 | 5.9 | － | 80.38 | 46.3 | 21.11 | 12.97 | － | 3.47 | 3.47 | － | － | － | － | 振動ローラ［搭乗式・タンデム］排出ガス対策型（第１次）質量 2.4～2.8t | ブルドーザ[普通･排出ｶﾞｽ対策型(1次基準)]３ｔ級 | － | 普通作業員 | 特殊作業員 | 特殊運転手 | － | 軽油１．２号 | － | － | － | － | －
2.5m以上4.0m未満 | 改良及び拡幅工事 | 夜間工事 | 40cm超60cm以下 | 490.1 | 16.13 | 10.23 | 5.9 | － | 80.37 | 46.3 | 21.1 | 12.97 | － | 3.47 | 3.47 | － | － | － | － | 振動ローラ［搭乗式・タンデム］排出ガス対策型（第１次）質量 2.4～2.8t | ブルドーザ[普通･排出ｶﾞｽ対策型(1次基準)]３ｔ級 | － | 普通作業員 | 特殊作業員 | 特殊運転手 | － | 軽油１．２号 | － | － | － | － | －
2.5m以上4.0m未満 | 改良及び拡幅工事 | 夜間工事 | 60cm超80cm以下 | 653.4 | 16.13 | 10.23 | 5.9 | － | 80.38 | 46.3 | 21.11 | 12.97 | － | 3.47 | 3.47 | － | － | － | － | 振動ローラ［搭乗式・タンデム］排出ガス対策型（第１次）質量 2.4～2.8t | ブルドーザ[普通･排出ｶﾞｽ対策型(1次基準)]３ｔ級 | － | 普通作業員 | 特殊作業員 | 特殊運転手 | － | 軽油１．２号 | － | － | － | － | －
2.5m以上4.0m未満 | 改良及び拡幅工事 | 夜間工事 | 80cm超100cm以下 | 816.8 | 16.13 | 10.23 | 5.9 | － | 80.37 | 46.29 | 21.11 | 12.97 | － | 3.47 | 3.47 | － | － | － | － | 振動ローラ［搭乗式・タンデム］排出ガス対策型（第１次）質量 2.4～2.8t | ブルドーザ[普通･排出ｶﾞｽ対策型(1次基準)]３ｔ級 | － | 普通作業員 | 特殊作業員 | 特殊運転手 | － | 軽油１．２号 | － | － | － | － | －
2.5m以上4.0m未満 | 改良及び拡幅工事 | 夜間工事 | 100cm超120cm以下 | 980.1 | 16.13 | 10.23 | 5.9 | － | 80.38 | 46.3 | 21.11 | 12.97 | － | 3.47 | 3.47 | － | － | － | － | 振動ローラ［搭乗式・タンデム］排出ガス対策型（第１次）質量 2.4～2.8t | ブルドーザ[普通･排出ｶﾞｽ対策型(1次基準)]３ｔ級 | － | 普通作業員 | 特殊作業員 | 特殊運転手 | － | 軽油１．２号 | － | － | － | － | －
2.5m以上4.0m未満 | 改良及び拡幅工事 | 夜間拡幅工事 | 20cm以下 | 185.5 | 17.79 | 11.29 | 6.5 | － | 78.35 | 40.77 | 23.3 | 14.28 | － | 3.83 | 3.83 | － | － | － | － | 振動ローラ［搭乗式・タンデム］排出ガス対策型（第１次）質量 2.4～2.8t | ブルドーザ[普通･排出ｶﾞｽ対策型(1次基準)]３ｔ級 | － | 普通作業員 | 特殊作業員 | 特殊運転手 | － | 軽油１．２号 | － | － | － | － | －
2.5m以上4.0m未満 | 改良及び拡幅工事 | 夜間拡幅工事 | 20cm超40cm以下 | 371 | 17.79 | 11.29 | 6.5 | － | 78.35 | 40.77 | 23.3 | 14.28 | － | 3.83 | 3.83 | － | － | － | － | 振動ローラ［搭乗式・タンデム］排出ガス対策型（第１次）質量 2.4～2.8t | ブルドーザ[普通･排出ｶﾞｽ対策型(1次基準)]３ｔ級 | － | 普通作業員 | 特殊作業員 | 特殊運転手 | － | 軽油１．２号 | － | － | － | － | －
2.5m以上4.0m未満 | 改良及び拡幅工事 | 夜間拡幅工事 | 40cm超60cm以下 | 556.5 | 17.8 | 11.3 | 6.5 | － | 78.35 | 40.77 | 23.3 | 14.28 | － | 3.83 | 3.83 | － | － | － | － | 振動ローラ［搭乗式・タンデム］排出ガス対策型（第１次）質量 2.4～2.8t | ブルドーザ[普通･排出ｶﾞｽ対策型(1次基準)]３ｔ級 | － | 普通作業員 | 特殊作業員 | 特殊運転手 | － | 軽油１．２号 | － | － | － | － | －
2.5m以上4.0m未満 | 改良及び拡幅工事 | 夜間拡幅工事 | 60cm超80cm以下 | 742 | 17.8 | 11.3 | 6.5 | － | 78.35 | 40.77 | 23.3 | 14.28 | － | 3.83 | 3.83 | － | － | － | － | 振動ローラ［搭乗式・タンデム］排出ガス対策型（第１次）質量 2.4～2.8t | ブルドーザ[普通･排出ｶﾞｽ対策型(1次基準)]３ｔ級 | － | 普通作業員 | 特殊作業員 | 特殊運転手 | － | 軽油１．２号 | － | － | － | － | －
2.5m以上4.0m未満 | 改良及び拡幅工事 | 夜間拡幅工事 | 80cm超100cm以下 | 927.4 | 17.8 | 11.3 | 6.5 | － | 78.35 | 40.77 | 23.3 | 14.28 | － | 3.83 | 3.83 | － | － | － | － | 振動ローラ［搭乗式・タンデム］排出ガス対策型（第１次）質量 2.4～2.8t | ブルドーザ[普通･排出ｶﾞｽ対策型(1次基準)]３ｔ級 | － | 普通作業員 | 特殊作業員 | 特殊運転手 | － | 軽油１．２号 | － | － | － | － | －
2.5m以上4.0m未満 | 改良及び拡幅工事 | 夜間拡幅工事 | 100cm超120cm以下 | 1113 | 17.8 | 11.3 | 6.5 | － | 78.35 | 40.77 | 23.3 | 14.28 | － | 3.83 | 3.83 | － | － | － | － | 振動ローラ［搭乗式・タンデム］排出ガス対策型（第１次）質量 2.4～2.8t | ブルドーザ[普通･排出ｶﾞｽ対策型(1次基準)]３ｔ級 | － | 普通作業員 | 特殊作業員 | 特殊運転手 | － | 軽油１．２号 | － | － | － | － | －
1m以上2.5m未満 | － | 標準工事 | 20cm以下 | 1557 | 0.89 | 0.89 | － | － | 98.97 | 97.13 | 1.84 | － | － | 0.13 | 0.13 | － | － | － | － | 振動ローラ［搭乗式・タンデム］排出ガス対策型（第１次）質量 2.4～2.8t | － | － | 普通作業員 | 特殊作業員 | － | － | 軽油１．２号 | － | － | － | － | －
1m以上2.5m未満 | － | 標準工事 | 20cm超40cm以下 | 3114 | 0.89 | 0.89 | － | － | 98.97 | 97.13 | 1.84 | － | － | 0.13 | 0.13 | － | － | － | － | 振動ローラ［搭乗式・タンデム］排出ガス対策型（第１次）質量 2.4～2.8t | － | － | 普通作業員 | 特殊作業員 | － | － | 軽油１．２号 | － | － | － | － | －
1m以上2.5m未満 | － | 標準工事 | 40cm超60cm以下 | 4671 | 0.89 | 0.89 | － | － | 98.97 | 97.13 | 1.84 | － | － | 0.13 | 0.13 | － | － | － | － | 振動ローラ［搭乗式・タンデム］排出ガス対策型（第１次）質量 2.4～2.8t | － | － | 普通作業員 | 特殊作業員 | － | － | 軽油１．２号 | － | － | － | － | －
1m以上2.5m未満 | － | 標準工事 | 60cm超80cm以下 | 6227 | 0.89 | 0.89 | － | － | 98.97 | 97.13 | 1.84 | － | － | 0.13 | 0.13 | － | － | － | － | 振動ローラ［搭乗式・タンデム］排出ガス対策型（第１次）質量 2.4～2.8t | － | － | 普通作業員 | 特殊作業員 | － | － | 軽油１．２号 | － | － | － | － | －
1m以上2.5m未満 | － | 標準工事 | 80cm超100cm以下 | 7784 | 0.89 | 0.89 | － | － | 98.97 | 97.13 | 1.84 | － | － | 0.13 | 0.13 | － | － | － | － | 振動ローラ［搭乗式・タンデム］排出ガス対策型（第１次）質量 2.4～2.8t | － | － | 普通作業員 | 特殊作業員 | － | － | 軽油１．２号 | － | － | － | － | －
1m以上2.5m未満 | － | 標準工事 | 100cm超120cm以下 | 9341 | 0.89 | 0.89 | － | － | 98.97 | 97.13 | 1.84 | － | － | 0.13 | 0.13 | － | － | － | － | 振動ローラ［搭乗式・タンデム］排出ガス対策型（第１次）質量 2.4～2.8t | － | － | 普通作業員 | 特殊作業員 | － | － | 軽油１．２号 | － | － | － | － | －
1m以上2.5m未満 | － | 拡幅工事 | 20cm以下 | 1944 | 0.85 | 0.85 | － | － | 99.02 | 97.25 | 1.77 | － | － | 0.12 | 0.12 | － | － | － | － | 振動ローラ［搭乗式・タンデム］排出ガス対策型（第１次）質量 2.4～2.8t | － | － | 普通作業員 | 特殊作業員 | － | － | 軽油１．２号 | － | － | － | － | －
1m以上2.5m未満 | － | 拡幅工事 | 20cm超40cm以下 | 3888 | 0.85 | 0.85 | － | － | 99.02 | 97.25 | 1.77 | － | － | 0.12 | 0.12 | － | － | － | － | 振動ローラ［搭乗式・タンデム］排出ガス対策型（第１次）質量 2.4～2.8t | － | － | 普通作業員 | 特殊作業員 | － | － | 軽油１．２号 | － | － | － | － | －
1m以上2.5m未満 | － | 拡幅工事 | 40cm超60cm以下 | 5832 | 0.85 | 0.85 | － | － | 99.02 | 97.25 | 1.77 | － | － | 0.12 | 0.12 | － | － | － | － | 振動ローラ［搭乗式・タンデム］排出ガス対策型（第１次）質量 2.4～2.8t | － | － | 普通作業員 | 特殊作業員 | － | － | 軽油１．２号 | － | － | － | － | －
1m以上2.5m未満 | － | 拡幅工事 | 60cm超80cm以下 | 7775 | 0.85 | 0.85 | － | － | 99.02 | 97.25 | 1.77 | － | － | 0.12 | 0.12 | － | － | － | － | 振動ローラ［搭乗式・タンデム］排出ガス対策型（第１次）質量 2.4～2.8t | － | － | 普通作業員 | 特殊作業員 | － | － | 軽油１．２号 | － | － | － | － | －
1m以上2.5m未満 | － | 拡幅工事 | 80cm超100cm以下 | 9719 | 0.85 | 0.85 | － | － | 99.02 | 97.25 | 1.77 | － | － | 0.12 | 0.12 | － | － | － | － | 振動ローラ［搭乗式・タンデム］排出ガス対策型（第１次）質量 2.4～2.8t | － | － | 普通作業員 | 特殊作業員 | － | － | 軽油１．２号 | － | － | － | － | －
1m以上2.5m未満 | － | 拡幅工事 | 100cm超120cm以下 | 11670 | 0.85 | 0.85 | － | － | 99.02 | 97.25 | 1.77 | － | － | 0.12 | 0.12 | － | － | － | － | 振動ローラ［搭乗式・タンデム］排出ガス対策型（第１次）質量 2.4～2.8t | － | － | 普通作業員 | 特殊作業員 | － | － | 軽油１．２号 | － | － | － | － | －
1m以上2.5m未満 | － | 夜間工事 | 20cm以下 | 1944 | 0.85 | 0.85 | － | － | 99.02 | 97.25 | 1.77 | － | － | 0.12 | 0.12 | － | － | － | － | 振動ローラ［搭乗式・タンデム］排出ガス対策型（第１次）質量 2.4～2.8t | － | － | 普通作業員 | 特殊作業員 | － | － | 軽油１．２号 | － | － | － | － | －
1m以上2.5m未満 | － | 夜間工事 | 20cm超40cm以下 | 3888 | 0.85 | 0.85 | － | － | 99.02 | 97.25 | 1.77 | － | － | 0.12 | 0.12 | － | － | － | － | 振動ローラ［搭乗式・タンデム］排出ガス対策型（第１次）質量 2.4～2.8t | － | － | 普通作業員 | 特殊作業員 | － | － | 軽油１．２号 | － | － | － | － | －
1m以上2.5m未満 | － | 夜間工事 | 40cm超60cm以下 | 5832 | 0.85 | 0.85 | － | － | 99.02 | 97.25 | 1.77 | － | － | 0.12 | 0.12 | － | － | － | － | 振動ローラ［搭乗式・タンデム］排出ガス対策型（第１次）質量 2.4～2.8t | － | － | 普通作業員 | 特殊作業員 | － | － | 軽油１．２号 | － | － | － | － | －
1m以上2.5m未満 | － | 夜間工事 | 60cm超80cm以下 | 7775 | 0.85 | 0.85 | － | － | 99.02 | 97.25 | 1.77 | － | － | 0.12 | 0.12 | － | － | － | － | 振動ローラ［搭乗式・タンデム］排出ガス対策型（第１次）質量 2.4～2.8t | － | － | 普通作業員 | 特殊作業員 | － | － | 軽油１．２号 | － | － | － | － | －
1m以上2.5m未満 | － | 夜間工事 | 80cm超100cm以下 | 9719 | 0.85 | 0.85 | － | － | 99.02 | 97.25 | 1.77 | － | － | 0.12 | 0.12 | － | － | － | － | 振動ローラ［搭乗式・タンデム］排出ガス対策型（第１次）質量 2.4～2.8t | － | － | 普通作業員 | 特殊作業員 | － | － | 軽油１．２号 | － | － | － | － | －
1m以上2.5m未満 | － | 夜間工事 | 100cm超120cm以下 | 11670 | 0.85 | 0.85 | － | － | 99.02 | 97.25 | 1.77 | － | － | 0.12 | 0.12 | － | － | － | － | 振動ローラ［搭乗式・タンデム］排出ガス対策型（第１次）質量 2.4～2.8t | － | － | 普通作業員 | 特殊作業員 | － | － | 軽油１．２号 | － | － | － | － | －
1m以上2.5m未満 | － | 夜間拡幅工事 | 20cm以下 | 2336 | 0.89 | 0.89 | － | － | 98.97 | 97.13 | 1.84 | － | － | 0.13 | 0.13 | － | － | － | － | 振動ローラ［搭乗式・タンデム］排出ガス対策型（第１次）質量 2.4～2.8t | － | － | 普通作業員 | 特殊作業員 | － | － | 軽油１．２号 | － | － | － | － | －
1m以上2.5m未満 | － | 夜間拡幅工事 | 20cm超40cm以下 | 4671 | 0.89 | 0.89 | － | － | 98.97 | 97.13 | 1.84 | － | － | 0.13 | 0.13 | － | － | － | － | 振動ローラ［搭乗式・タンデム］排出ガス対策型（第１次）質量 2.4～2.8t | － | － | 普通作業員 | 特殊作業員 | － | － | 軽油１．２号 | － | － | － | － | －
1m以上2.5m未満 | － | 夜間拡幅工事 | 40cm超60cm以下 | 7007 | 0.89 | 0.89 | － | － | 98.97 | 97.13 | 1.84 | － | － | 0.13 | 0.13 | － | － | － | － | 振動ローラ［搭乗式・タンデム］排出ガス対策型（第１次）質量 2.4～2.8t | － | － | 普通作業員 | 特殊作業員 | － | － | 軽油１．２号 | － | － | － | － | －
1m以上2.5m未満 | － | 夜間拡幅工事 | 60cm超80cm以下 | 9342 | 0.89 | 0.89 | － | － | 98.97 | 97.13 | 1.84 | － | － | 0.13 | 0.13 | － | － | － | － | 振動ローラ［搭乗式・タンデム］排出ガス対策型（第１次）質量 2.4～2.8t | － | － | 普通作業員 | 特殊作業員 | － | － | 軽油１．２号 | － | － | － | － | －
1m以上2.5m未満 | － | 夜間拡幅工事 | 80cm超100cm以下 | 11680 | 0.89 | 0.89 | － | － | 98.97 | 97.13 | 1.84 | － | － | 0.13 | 0.13 | － | － | － | － | 振動ローラ［搭乗式・タンデム］排出ガス対策型（第１次）質量 2.4～2.8t | － | － | 普通作業員 | 特殊作業員 | － | － | 軽油１．２号 | － | － | － | － | －
1m以上2.5m未満 | － | 夜間拡幅工事 | 100cm超120cm以下 | 14020 | 0.89 | 0.89 | － | － | 98.97 | 97.13 | 1.84 | － | － | 0.13 | 0.13 | － | － | － | － | 振動ローラ［搭乗式・タンデム］排出ガス対策型（第１次）質量 2.4～2.8t | － | － | 普通作業員 | 特殊作業員 | － | － | 軽油１．２号 | － | － | － | － | －
1m未満 | － | 標準工事 | 20cm以下 | 1645 | 0.64 | 0.64 | － | － | 99.23 | 91.94 | 7.29 | － | － | 0.12 | 0.12 | － | － | － | － | 振動ローラ［ハンドガイド式］質量 ０．５～０．６ｔ | － | － | 普通作業員 | 特殊作業員 | － | － | 軽油１．２号 | － | － | － | － | －
1m未満 | － | 標準工事 | 20cm超40cm以下 | 3290 | 0.64 | 0.64 | － | － | 99.23 | 91.94 | 7.29 | － | － | 0.12 | 0.12 | － | － | － | － | 振動ローラ［ハンドガイド式］質量 ０．５～０．６ｔ | － | － | 普通作業員 | 特殊作業員 | － | － | 軽油１．２号 | － | － | － | － | －
1m未満 | － | 標準工事 | 40cm超60cm以下 | 4935 | 0.64 | 0.64 | － | － | 99.23 | 91.94 | 7.29 | － | － | 0.12 | 0.12 | － | － | － | － | 振動ローラ［ハンドガイド式］質量 ０．５～０．６ｔ | － | － | 普通作業員 | 特殊作業員 | － | － | 軽油１．２号 | － | － | － | － | －
1m未満 | － | 標準工事 | 60cm超80cm以下 | 6580 | 0.64 | 0.64 | － | － | 99.23 | 91.94 | 7.29 | － | － | 0.12 | 0.12 | － | － | － | － | 振動ローラ［ハンドガイド式］質量 ０．５～０．６ｔ | － | － | 普通作業員 | 特殊作業員 | － | － | 軽油１．２号 | － | － | － | － | －
1m未満 | － | 標準工事 | 80cm超100cm以下 | 8224 | 0.64 | 0.64 | － | － | 99.23 | 91.94 | 7.29 | － | － | 0.12 | 0.12 | － | － | － | － | 振動ローラ［ハンドガイド式］質量 ０．５～０．６ｔ | － | － | 普通作業員 | 特殊作業員 | － | － | 軽油１．２号 | － | － | － | － | －
1m未満 | － | 標準工事 | 100cm超120cm以下 | 9869 | 0.64 | 0.64 | － | － | 99.23 | 91.94 | 7.29 | － | － | 0.12 | 0.12 | － | － | － | － | 振動ローラ［ハンドガイド式］質量 ０．５～０．６ｔ | － | － | 普通作業員 | 特殊作業員 | － | － | 軽油１．２号 | － | － | － | － | －
1m未満 | － | 拡幅工事 | 20cm以下 | 2050 | 0.62 | 0.62 | － | － | 99.25 | 92.24 | 7.01 | － | － | 0.12 | 0.12 | － | － | － | － | 振動ローラ［ハンドガイド式］質量 ０．５～０．６ｔ | － | － | 普通作業員 | 特殊作業員 | － | － | 軽油１．２号 | － | － | － | － | －
1m未満 | － | 拡幅工事 | 20cm超40cm以下 | 4099 | 0.62 | 0.62 | － | － | 99.25 | 92.23 | 7.02 | － | － | 0.12 | 0.12 | － | － | － | － | 振動ローラ［ハンドガイド式］質量 ０．５～０．６ｔ | － | － | 普通作業員 | 特殊作業員 | － | － | 軽油１．２号 | － | － | － | － | －
1m未満 | － | 拡幅工事 | 40cm超60cm以下 | 6148 | 0.62 | 0.62 | － | － | 99.25 | 92.23 | 7.02 | － | － | 0.12 | 0.12 | － | － | － | － | 振動ローラ［ハンドガイド式］質量 ０．５～０．６ｔ | － | － | 普通作業員 | 特殊作業員 | － | － | 軽油１．２号 | － | － | － | － | －
1m未満 | － | 拡幅工事 | 60cm超80cm以下 | 8198 | 0.62 | 0.62 | － | － | 99.25 | 92.23 | 7.02 | － | － | 0.12 | 0.12 | － | － | － | － | 振動ローラ［ハンドガイド式］質量 ０．５～０．６ｔ | － | － | 普通作業員 | 特殊作業員 | － | － | 軽油１．２号 | － | － | － | － | －
1m未満 | － | 拡幅工事 | 80cm超100cm以下 | 10250 | 0.62 | 0.62 | － | － | 99.25 | 92.24 | 7.01 | － | － | 0.12 | 0.12 | － | － | － | － | 振動ローラ［ハンドガイド式］質量 ０．５～０．６ｔ | － | － | 普通作業員 | 特殊作業員 | － | － | 軽油１．２号 | － | － | － | － | －
1m未満 | － | 拡幅工事 | 100cm超120cm以下 | 12300 | 0.62 | 0.62 | － | － | 99.25 | 92.24 | 7.01 | － | － | 0.12 | 0.12 | － | － | － | － | 振動ローラ［ハンドガイド式］質量 ０．５～０．６ｔ | － | － | 普通作業員 | 特殊作業員 | － | － | 軽油１．２号 | － | － | － | － | －
1m未満 | － | 夜間工事 | 20cm以下 | 2050 | 0.62 | 0.62 | － | － | 99.25 | 92.24 | 7.01 | － | － | 0.12 | 0.12 | － | － | － | － | 振動ローラ［ハンドガイド式］質量 ０．５～０．６ｔ | － | － | 普通作業員 | 特殊作業員 | － | － | 軽油１．２号 | － | － | － | － | －
1m未満 | － | 夜間工事 | 20cm超40cm以下 | 4099 | 0.62 | 0.62 | － | － | 99.25 | 92.23 | 7.02 | － | － | 0.12 | 0.12 | － | － | － | － | 振動ローラ［ハンドガイド式］質量 ０．５～０．６ｔ | － | － | 普通作業員 | 特殊作業員 | － | － | 軽油１．２号 | － | － | － | － | －
1m未満 | － | 夜間工事 | 40cm超60cm以下 | 6148 | 0.62 | 0.62 | － | － | 99.25 | 92.23 | 7.02 | － | － | 0.12 | 0.12 | － | － | － | － | 振動ローラ［ハンドガイド式］質量 ０．５～０．６ｔ | － | － | 普通作業員 | 特殊作業員 | － | － | 軽油１．２号 | － | － | － | － | －
1m未満 | － | 夜間工事 | 60cm超80cm以下 | 8198 | 0.62 | 0.62 | － | － | 99.25 | 92.23 | 7.02 | － | － | 0.12 | 0.12 | － | － | － | － | 振動ローラ［ハンドガイド式］質量 ０．５～０．６ｔ | － | － | 普通作業員 | 特殊作業員 | － | － | 軽油１．２号 | － | － | － | － | －
1m未満 | － | 夜間工事 | 80cm超100cm以下 | 10250 | 0.62 | 0.62 | － | － | 99.25 | 92.24 | 7.01 | － | － | 0.12 | 0.12 | － | － | － | － | 振動ローラ［ハンドガイド式］質量 ０．５～０．６ｔ | － | － | 普通作業員 | 特殊作業員 | － | － | 軽油１．２号 | － | － | － | － | －
1m未満 | － | 夜間工事 | 100cm超120cm以下 | 12300 | 0.62 | 0.62 | － | － | 99.25 | 92.24 | 7.01 | － | － | 0.12 | 0.12 | － | － | － | － | 振動ローラ［ハンドガイド式］質量 ０．５～０．６ｔ | － | － | 普通作業員 | 特殊作業員 | － | － | 軽油１．２号 | － | － | － | － | －
1m未満 | － | 夜間拡幅工事 | 20cm以下 | 2468 | 0.64 | 0.64 | － | － | 99.23 | 91.95 | 7.28 | － | － | 0.12 | 0.12 | － | － | － | － | 振動ローラ［ハンドガイド式］質量 ０．５～０．６ｔ | － | － | 普通作業員 | 特殊作業員 | － | － | 軽油１．２号 | － | － | － | － | －
1m未満 | － | 夜間拡幅工事 | 20cm超40cm以下 | 4935 | 0.64 | 0.64 | － | － | 99.23 | 91.94 | 7.29 | － | － | 0.12 | 0.12 | － | － | － | － | 振動ローラ［ハンドガイド式］質量 ０．５～０．６ｔ | － | － | 普通作業員 | 特殊作業員 | － | － | 軽油１．２号 | － | － | － | － | －
1m未満 | － | 夜間拡幅工事 | 40cm超60cm以下 | 7402 | 0.64 | 0.64 | － | － | 99.23 | 91.94 | 7.29 | － | － | 0.12 | 0.12 | － | － | － | － | 振動ローラ［ハンドガイド式］質量 ０．５～０．６ｔ | － | － | 普通作業員 | 特殊作業員 | － | － | 軽油１．２号 | － | － | － | － | －
1m未満 | － | 夜間拡幅工事 | 60cm超80cm以下 | 9869 | 0.64 | 0.64 | － | － | 99.23 | 91.94 | 7.29 | － | － | 0.12 | 0.12 | － | － | － | － | 振動ローラ［ハンドガイド式］質量 ０．５～０．６ｔ | － | － | 普通作業員 | 特殊作業員 | － | － | 軽油１．２号 | － | － | － | － | －
1m未満 | － | 夜間拡幅工事 | 80cm超100cm以下 | 12340 | 0.64 | 0.64 | － | － | 99.23 | 91.95 | 7.28 | － | － | 0.12 | 0.12 | － | － | － | － | 振動ローラ［ハンドガイド式］質量 ０．５～０．６ｔ | － | － | 普通作業員 | 特殊作業員 | － | － | 軽油１．２号 | － | － | － | － | －
1m未満 | － | 夜間拡幅工事 | 100cm超120cm以下 | 14810 | 0.64 | 0.64 | － | － | 99.23 | 91.95 | 7.28 | － | － | 0.12 | 0.12 | － | － | － | － | 振動ローラ［ハンドガイド式］質量 ０．５～０．６ｔ | － | － | 普通作業員 | 特殊作業員 | － | － | 軽油１．２号 | － | － | － | － | －

## 04
【上層路盤（空港）】 |  |  |  |  | 2 | 2 | 3 | 4 | 5 | 12 | 13 | 14 | 15 | 16 | 22 | 23 | 24 | 25 | 26 |  | 32 | 33 | 34 | 42 | 43 | 44 | 45 | 52 | 53 | 54 | 55
＜ 積算単位：m2 ＞
条件区分 |  |  |  |  | 2: 標準単価; 2: 機労材構成比 |  | 代表機労材規格 | [11 empty] | 備考
路盤材種別 | 施工幅区分 | 施工内容 | 現場条件 | 路盤材厚区分 | 2: K; 12: R; 22: Z | S | K （ *印：賃料） |  |  | R |  |  |  | Z |  |  |  | S
[7 empty] | K1 | K2 | K3 |  | R1 | R2 | R3 | R4 |  | Z1 | Z2 | Z3 | Z4 |  | K1 | K2 | K3 | R1 | R2 | R3 | R4 | Z1 | Z2 | Z3 | Z4
砕石類 | 4m以上 | 不陸整正及び新設舗装 | 標準工事 | 15cm以下 | 96.16 | 27.77 | 11.77 | 10.02 | 5.98 | 65.69 | 39.33 | 26.36 | － | － | 6.51 | 6.51 | － | － | － | － | タイヤローラ[排出ｶﾞｽ対策型(第1次基準値)]質量 ８～２０ｔ | モータグレーダ ブレード幅３．７ｍ | ロードローラ[ﾏｶﾀﾞﾑ･排ｶﾞｽ対策型(第1次)]質量 １０～１２ｔ | 普通作業員 | 特殊運転手 | － | － | 軽油１．２号 | － | － | － | － | －
砕石類 | 4m以上 | 不陸整正及び新設舗装 | 標準工事 | 15cm超え30cm以下 | 192.4 | 27.78 | 11.78 | 10.02 | 5.98 | 65.69 | 39.34 | 26.35 | － | － | 6.5 | 6.5 | － | － | － | － | タイヤローラ[排出ｶﾞｽ対策型(第1次基準値)]質量 ８～２０ｔ | モータグレーダ ブレード幅３．７ｍ | ロードローラ[ﾏｶﾀﾞﾑ･排ｶﾞｽ対策型(第1次)]質量 １０～１２ｔ | 普通作業員 | 特殊運転手 | － | － | 軽油１．２号 | － | － | － | － | －
砕石類 | 4m以上 | 不陸整正及び新設舗装 | 標準工事 | 30cm超え45cm以下 | 288.5 | 27.77 | 11.77 | 10.02 | 5.98 | 65.69 | 39.33 | 26.36 | － | － | 6.51 | 6.51 | － | － | － | － | タイヤローラ[排出ｶﾞｽ対策型(第1次基準値)]質量 ８～２０ｔ | モータグレーダ ブレード幅３．７ｍ | ロードローラ[ﾏｶﾀﾞﾑ･排ｶﾞｽ対策型(第1次)]質量 １０～１２ｔ | 普通作業員 | 特殊運転手 | － | － | 軽油１．２号 | － | － | － | － | －
砕石類 | 4m以上 | 不陸整正及び新設舗装 | 標準工事 | 45cm超え60cm以下 | 384.7 | 27.77 | 11.77 | 10.02 | 5.98 | 65.69 | 39.33 | 26.36 | － | － | 6.51 | 6.51 | － | － | － | － | タイヤローラ[排出ｶﾞｽ対策型(第1次基準値)]質量 ８～２０ｔ | モータグレーダ ブレード幅３．７ｍ | ロードローラ[ﾏｶﾀﾞﾑ･排ｶﾞｽ対策型(第1次)]質量 １０～１２ｔ | 普通作業員 | 特殊運転手 | － | － | 軽油１．２号 | － | － | － | － | －
砕石類 | 4m以上 | 不陸整正及び新設舗装 | 標準工事 | 60cm超え75cm以下 | 480.8 | 27.77 | 11.77 | 10.02 | 5.98 | 65.69 | 39.33 | 26.36 | － | － | 6.51 | 6.51 | － | － | － | － | タイヤローラ[排出ｶﾞｽ対策型(第1次基準値)]質量 ８～２０ｔ | モータグレーダ ブレード幅３．７ｍ | ロードローラ[ﾏｶﾀﾞﾑ･排ｶﾞｽ対策型(第1次)]質量 １０～１２ｔ | 普通作業員 | 特殊運転手 | － | － | 軽油１．２号 | － | － | － | － | －
砕石類 | 4m以上 | 不陸整正及び新設舗装 | 標準工事 | 75cm超え90cm以下 | 577 | 27.77 | 11.77 | 10.02 | 5.98 | 65.69 | 39.33 | 26.36 | － | － | 6.51 | 6.51 | － | － | － | － | タイヤローラ[排出ｶﾞｽ対策型(第1次基準値)]質量 ８～２０ｔ | モータグレーダ ブレード幅３．７ｍ | ロードローラ[ﾏｶﾀﾞﾑ･排ｶﾞｽ対策型(第1次)]質量 １０～１２ｔ | 普通作業員 | 特殊運転手 | － | － | 軽油１．２号 | － | － | － | － | －
砕石類 | 4m以上 | 不陸整正及び新設舗装 | 標準工事 | 90cm超え105cm以下 | 673.1 | 27.77 | 11.77 | 10.02 | 5.98 | 65.68 | 39.33 | 26.35 | － | － | 6.51 | 6.51 | － | － | － | － | タイヤローラ[排出ｶﾞｽ対策型(第1次基準値)]質量 ８～２０ｔ | モータグレーダ ブレード幅３．７ｍ | ロードローラ[ﾏｶﾀﾞﾑ･排ｶﾞｽ対策型(第1次)]質量 １０～１２ｔ | 普通作業員 | 特殊運転手 | － | － | 軽油１．２号 | － | － | － | － | －
砕石類 | 4m以上 | 不陸整正及び新設舗装 | 標準工事 | 105cm超え120cm以下 | 769.3 | 27.77 | 11.77 | 10.02 | 5.98 | 65.69 | 39.33 | 26.36 | － | － | 6.51 | 6.51 | － | － | － | － | タイヤローラ[排出ｶﾞｽ対策型(第1次基準値)]質量 ８～２０ｔ | モータグレーダ ブレード幅３．７ｍ | ロードローラ[ﾏｶﾀﾞﾑ･排ｶﾞｽ対策型(第1次)]質量 １０～１２ｔ | 普通作業員 | 特殊運転手 | － | － | 軽油１．２号 | － | － | － | － | －
砕石類 | 4m以上 | 不陸整正及び新設舗装 | 夜間工事 | 15cm以下 | 107.8 | 29.73 | 12.6 | 10.72 | 6.41 | 63.28 | 35.08 | 28.2 | － | － | 6.96 | 6.96 | － | － | － | － | タイヤローラ[排出ｶﾞｽ対策型(第1次基準値)]質量 ８～２０ｔ | モータグレーダ ブレード幅３．７ｍ | ロードローラ[ﾏｶﾀﾞﾑ･排ｶﾞｽ対策型(第1次)]質量 １０～１２ｔ | 普通作業員 | 特殊運転手 | － | － | 軽油１．２号 | － | － | － | － | －
砕石類 | 4m以上 | 不陸整正及び新設舗装 | 夜間工事 | 15cm超え30cm以下 | 215.6 | 29.73 | 12.6 | 10.72 | 6.41 | 63.28 | 35.08 | 28.2 | － | － | 6.96 | 6.96 | － | － | － | － | タイヤローラ[排出ｶﾞｽ対策型(第1次基準値)]質量 ８～２０ｔ | モータグレーダ ブレード幅３．７ｍ | ロードローラ[ﾏｶﾀﾞﾑ･排ｶﾞｽ対策型(第1次)]質量 １０～１２ｔ | 普通作業員 | 特殊運転手 | － | － | 軽油１．２号 | － | － | － | － | －
砕石類 | 4m以上 | 不陸整正及び新設舗装 | 夜間工事 | 30cm超え45cm以下 | 323.4 | 29.73 | 12.6 | 10.72 | 6.41 | 63.28 | 35.08 | 28.2 | － | － | 6.96 | 6.96 | － | － | － | － | タイヤローラ[排出ｶﾞｽ対策型(第1次基準値)]質量 ８～２０ｔ | モータグレーダ ブレード幅３．７ｍ | ロードローラ[ﾏｶﾀﾞﾑ･排ｶﾞｽ対策型(第1次)]質量 １０～１２ｔ | 普通作業員 | 特殊運転手 | － | － | 軽油１．２号 | － | － | － | － | －
砕石類 | 4m以上 | 不陸整正及び新設舗装 | 夜間工事 | 45cm超え60cm以下 | 431.2 | 29.73 | 12.6 | 10.72 | 6.41 | 63.28 | 35.08 | 28.2 | － | － | 6.96 | 6.96 | － | － | － | － | タイヤローラ[排出ｶﾞｽ対策型(第1次基準値)]質量 ８～２０ｔ | モータグレーダ ブレード幅３．７ｍ | ロードローラ[ﾏｶﾀﾞﾑ･排ｶﾞｽ対策型(第1次)]質量 １０～１２ｔ | 普通作業員 | 特殊運転手 | － | － | 軽油１．２号 | － | － | － | － | －
砕石類 | 4m以上 | 不陸整正及び新設舗装 | 夜間工事 | 60cm超え75cm以下 | 539 | 29.73 | 12.6 | 10.72 | 6.41 | 63.28 | 35.08 | 28.2 | － | － | 6.96 | 6.96 | － | － | － | － | タイヤローラ[排出ｶﾞｽ対策型(第1次基準値)]質量 ８～２０ｔ | モータグレーダ ブレード幅３．７ｍ | ロードローラ[ﾏｶﾀﾞﾑ･排ｶﾞｽ対策型(第1次)]質量 １０～１２ｔ | 普通作業員 | 特殊運転手 | － | － | 軽油１．２号 | － | － | － | － | －
砕石類 | 4m以上 | 不陸整正及び新設舗装 | 夜間工事 | 75cm超え90cm以下 | 646.7 | 29.72 | 12.59 | 10.72 | 6.41 | 63.28 | 35.09 | 28.19 | － | － | 6.96 | 6.96 | － | － | － | － | タイヤローラ[排出ｶﾞｽ対策型(第1次基準値)]質量 ８～２０ｔ | モータグレーダ ブレード幅３．７ｍ | ロードローラ[ﾏｶﾀﾞﾑ･排ｶﾞｽ対策型(第1次)]質量 １０～１２ｔ | 普通作業員 | 特殊運転手 | － | － | 軽油１．２号 | － | － | － | － | －
砕石類 | 4m以上 | 不陸整正及び新設舗装 | 夜間工事 | 90cm超え105cm以下 | 754.5 | 29.73 | 12.6 | 10.72 | 6.41 | 63.28 | 35.08 | 28.2 | － | － | 6.96 | 6.96 | － | － | － | － | タイヤローラ[排出ｶﾞｽ対策型(第1次基準値)]質量 ８～２０ｔ | モータグレーダ ブレード幅３．７ｍ | ロードローラ[ﾏｶﾀﾞﾑ･排ｶﾞｽ対策型(第1次)]質量 １０～１２ｔ | 普通作業員 | 特殊運転手 | － | － | 軽油１．２号 | － | － | － | － | －
砕石類 | 4m以上 | 不陸整正及び新設舗装 | 夜間工事 | 105cm超え120cm以下 | 862.3 | 29.73 | 12.6 | 10.72 | 6.41 | 63.28 | 35.08 | 28.2 | － | － | 6.96 | 6.96 | － | － | － | － | タイヤローラ[排出ｶﾞｽ対策型(第1次基準値)]質量 ８～２０ｔ | モータグレーダ ブレード幅３．７ｍ | ロードローラ[ﾏｶﾀﾞﾑ･排ｶﾞｽ対策型(第1次)]質量 １０～１２ｔ | 普通作業員 | 特殊運転手 | － | － | 軽油１．２号 | － | － | － | － | －
砕石類 | 4m以上 | 改良及び拡幅工事 | 標準工事 | 15cm以下 | 134 | 19.93 | 8.45 | 7.19 | 4.29 | 75.37 | 56.47 | 18.9 | － | － | 4.67 | 4.67 | － | － | － | － | タイヤローラ[排出ｶﾞｽ対策型(第1次基準値)]質量 ８～２０ｔ | モータグレーダ ブレード幅３．７ｍ | ロードローラ[ﾏｶﾀﾞﾑ･排ｶﾞｽ対策型(第1次)]質量 １０～１２ｔ | 普通作業員 | 特殊運転手 | － | － | 軽油１．２号 | － | － | － | － | －
砕石類 | 4m以上 | 改良及び拡幅工事 | 標準工事 | 15cm超え30cm以下 | 268 | 19.93 | 8.45 | 7.19 | 4.29 | 75.37 | 56.47 | 18.9 | － | － | 4.67 | 4.67 | － | － | － | － | タイヤローラ[排出ｶﾞｽ対策型(第1次基準値)]質量 ８～２０ｔ | モータグレーダ ブレード幅３．７ｍ | ロードローラ[ﾏｶﾀﾞﾑ･排ｶﾞｽ対策型(第1次)]質量 １０～１２ｔ | 普通作業員 | 特殊運転手 | － | － | 軽油１．２号 | － | － | － | － | －
砕石類 | 4m以上 | 改良及び拡幅工事 | 標準工事 | 30cm超え45cm以下 | 401.9 | 19.93 | 8.45 | 7.19 | 4.29 | 75.37 | 56.46 | 18.91 | － | － | 4.67 | 4.67 | － | － | － | － | タイヤローラ[排出ｶﾞｽ対策型(第1次基準値)]質量 ８～２０ｔ | モータグレーダ ブレード幅３．７ｍ | ロードローラ[ﾏｶﾀﾞﾑ･排ｶﾞｽ対策型(第1次)]質量 １０～１２ｔ | 普通作業員 | 特殊運転手 | － | － | 軽油１．２号 | － | － | － | － | －
砕石類 | 4m以上 | 改良及び拡幅工事 | 標準工事 | 45cm超え60cm以下 | 535.9 | 19.93 | 8.45 | 7.19 | 4.29 | 75.37 | 56.46 | 18.91 | － | － | 4.67 | 4.67 | － | － | － | － | タイヤローラ[排出ｶﾞｽ対策型(第1次基準値)]質量 ８～２０ｔ | モータグレーダ ブレード幅３．７ｍ | ロードローラ[ﾏｶﾀﾞﾑ･排ｶﾞｽ対策型(第1次)]質量 １０～１２ｔ | 普通作業員 | 特殊運転手 | － | － | 軽油１．２号 | － | － | － | － | －
砕石類 | 4m以上 | 改良及び拡幅工事 | 標準工事 | 60cm超え75cm以下 | 669.8 | 19.93 | 8.45 | 7.19 | 4.29 | 75.37 | 56.46 | 18.91 | － | － | 4.67 | 4.67 | － | － | － | － | タイヤローラ[排出ｶﾞｽ対策型(第1次基準値)]質量 ８～２０ｔ | モータグレーダ ブレード幅３．７ｍ | ロードローラ[ﾏｶﾀﾞﾑ･排ｶﾞｽ対策型(第1次)]質量 １０～１２ｔ | 普通作業員 | 特殊運転手 | － | － | 軽油１．２号 | － | － | － | － | －
砕石類 | 4m以上 | 改良及び拡幅工事 | 標準工事 | 75cm超え90cm以下 | 803.8 | 19.93 | 8.45 | 7.19 | 4.29 | 75.37 | 56.46 | 18.91 | － | － | 4.67 | 4.67 | － | － | － | － | タイヤローラ[排出ｶﾞｽ対策型(第1次基準値)]質量 ８～２０ｔ | モータグレーダ ブレード幅３．７ｍ | ロードローラ[ﾏｶﾀﾞﾑ･排ｶﾞｽ対策型(第1次)]質量 １０～１２ｔ | 普通作業員 | 特殊運転手 | － | － | 軽油１．２号 | － | － | － | － | －
砕石類 | 4m以上 | 改良及び拡幅工事 | 標準工事 | 90cm超え105cm以下 | 937.7 | 19.93 | 8.45 | 7.19 | 4.29 | 75.37 | 56.46 | 18.91 | － | － | 4.67 | 4.67 | － | － | － | － | タイヤローラ[排出ｶﾞｽ対策型(第1次基準値)]質量 ８～２０ｔ | モータグレーダ ブレード幅３．７ｍ | ロードローラ[ﾏｶﾀﾞﾑ･排ｶﾞｽ対策型(第1次)]質量 １０～１２ｔ | 普通作業員 | 特殊運転手 | － | － | 軽油１．２号 | － | － | － | － | －
砕石類 | 4m以上 | 改良及び拡幅工事 | 標準工事 | 105cm超え120cm以下 | 1072 | 19.93 | 8.45 | 7.19 | 4.29 | 75.37 | 56.47 | 18.9 | － | － | 4.67 | 4.67 | － | － | － | － | タイヤローラ[排出ｶﾞｽ対策型(第1次基準値)]質量 ８～２０ｔ | モータグレーダ ブレード幅３．７ｍ | ロードローラ[ﾏｶﾀﾞﾑ･排ｶﾞｽ対策型(第1次)]質量 １０～１２ｔ | 普通作業員 | 特殊運転手 | － | － | 軽油１．２号 | － | － | － | － | －
砕石類 | 4m以上 | 改良及び拡幅工事 | 拡幅工事 | 15cm以下 | 145.6 | 21.98 | 9.31 | 7.93 | 4.74 | 72.84 | 51.97 | 20.87 | － | － | 5.15 | 5.15 | － | － | － | － | タイヤローラ[排出ｶﾞｽ対策型(第1次基準値)]質量 ８～２０ｔ | モータグレーダ ブレード幅３．７ｍ | ロードローラ[ﾏｶﾀﾞﾑ･排ｶﾞｽ対策型(第1次)]質量 １０～１２ｔ | 普通作業員 | 特殊運転手 | － | － | 軽油１．２号 | － | － | － | － | －
砕石類 | 4m以上 | 改良及び拡幅工事 | 拡幅工事 | 15cm超え30cm以下 | 291.2 | 21.98 | 9.31 | 7.93 | 4.74 | 72.84 | 51.97 | 20.87 | － | － | 5.15 | 5.15 | － | － | － | － | タイヤローラ[排出ｶﾞｽ対策型(第1次基準値)]質量 ８～２０ｔ | モータグレーダ ブレード幅３．７ｍ | ロードローラ[ﾏｶﾀﾞﾑ･排ｶﾞｽ対策型(第1次)]質量 １０～１２ｔ | 普通作業員 | 特殊運転手 | － | － | 軽油１．２号 | － | － | － | － | －
砕石類 | 4m以上 | 改良及び拡幅工事 | 拡幅工事 | 30cm超え45cm以下 | 436.8 | 21.98 | 9.31 | 7.93 | 4.74 | 72.84 | 51.97 | 20.87 | － | － | 5.15 | 5.15 | － | － | － | － | タイヤローラ[排出ｶﾞｽ対策型(第1次基準値)]質量 ８～２０ｔ | モータグレーダ ブレード幅３．７ｍ | ロードローラ[ﾏｶﾀﾞﾑ･排ｶﾞｽ対策型(第1次)]質量 １０～１２ｔ | 普通作業員 | 特殊運転手 | － | － | 軽油１．２号 | － | － | － | － | －
砕石類 | 4m以上 | 改良及び拡幅工事 | 拡幅工事 | 45cm超え60cm以下 | 582.4 | 21.98 | 9.31 | 7.93 | 4.74 | 72.84 | 51.97 | 20.87 | － | － | 5.15 | 5.15 | － | － | － | － | タイヤローラ[排出ｶﾞｽ対策型(第1次基準値)]質量 ８～２０ｔ | モータグレーダ ブレード幅３．７ｍ | ロードローラ[ﾏｶﾀﾞﾑ･排ｶﾞｽ対策型(第1次)]質量 １０～１２ｔ | 普通作業員 | 特殊運転手 | － | － | 軽油１．２号 | － | － | － | － | －
砕石類 | 4m以上 | 改良及び拡幅工事 | 拡幅工事 | 60cm超え75cm以下 | 728 | 21.98 | 9.31 | 7.93 | 4.74 | 72.84 | 51.97 | 20.87 | － | － | 5.15 | 5.15 | － | － | － | － | タイヤローラ[排出ｶﾞｽ対策型(第1次基準値)]質量 ８～２０ｔ | モータグレーダ ブレード幅３．７ｍ | ロードローラ[ﾏｶﾀﾞﾑ･排ｶﾞｽ対策型(第1次)]質量 １０～１２ｔ | 普通作業員 | 特殊運転手 | － | － | 軽油１．２号 | － | － | － | － | －
砕石類 | 4m以上 | 改良及び拡幅工事 | 拡幅工事 | 75cm超え90cm以下 | 873.5 | 21.99 | 9.32 | 7.93 | 4.74 | 72.82 | 51.96 | 20.86 | － | － | 5.15 | 5.15 | － | － | － | － | タイヤローラ[排出ｶﾞｽ対策型(第1次基準値)]質量 ８～２０ｔ | モータグレーダ ブレード幅３．７ｍ | ロードローラ[ﾏｶﾀﾞﾑ･排ｶﾞｽ対策型(第1次)]質量 １０～１２ｔ | 普通作業員 | 特殊運転手 | － | － | 軽油１．２号 | － | － | － | － | －
砕石類 | 4m以上 | 改良及び拡幅工事 | 拡幅工事 | 90cm超え105cm以下 | 1020 | 22 | 9.32 | 7.94 | 4.74 | 72.82 | 51.96 | 20.86 | － | － | 5.14 | 5.14 | － | － | － | － | タイヤローラ[排出ｶﾞｽ対策型(第1次基準値)]質量 ８～２０ｔ | モータグレーダ ブレード幅３．７ｍ | ロードローラ[ﾏｶﾀﾞﾑ･排ｶﾞｽ対策型(第1次)]質量 １０～１２ｔ | 普通作業員 | 特殊運転手 | － | － | 軽油１．２号 | － | － | － | － | －
砕石類 | 4m以上 | 改良及び拡幅工事 | 拡幅工事 | 105cm超え120cm以下 | 1165 | 21.99 | 9.32 | 7.93 | 4.74 | 72.83 | 51.96 | 20.87 | － | － | 5.15 | 5.15 | － | － | － | － | タイヤローラ[排出ｶﾞｽ対策型(第1次基準値)]質量 ８～２０ｔ | モータグレーダ ブレード幅３．７ｍ | ロードローラ[ﾏｶﾀﾞﾑ･排ｶﾞｽ対策型(第1次)]質量 １０～１２ｔ | 普通作業員 | 特殊運転手 | － | － | 軽油１．２号 | － | － | － | － | －
砕石類 | 4m以上 | 改良及び拡幅工事 | 夜間工事 | 15cm以下 | 145.6 | 21.98 | 9.31 | 7.93 | 4.74 | 72.84 | 51.97 | 20.87 | － | － | 5.15 | 5.15 | － | － | － | － | タイヤローラ[排出ｶﾞｽ対策型(第1次基準値)]質量 ８～２０ｔ | モータグレーダ ブレード幅３．７ｍ | ロードローラ[ﾏｶﾀﾞﾑ･排ｶﾞｽ対策型(第1次)]質量 １０～１２ｔ | 普通作業員 | 特殊運転手 | － | － | 軽油１．２号 | － | － | － | － | －
砕石類 | 4m以上 | 改良及び拡幅工事 | 夜間工事 | 15cm超え30cm以下 | 291.2 | 21.98 | 9.31 | 7.93 | 4.74 | 72.84 | 51.97 | 20.87 | － | － | 5.15 | 5.15 | － | － | － | － | タイヤローラ[排出ｶﾞｽ対策型(第1次基準値)]質量 ８～２０ｔ | モータグレーダ ブレード幅３．７ｍ | ロードローラ[ﾏｶﾀﾞﾑ･排ｶﾞｽ対策型(第1次)]質量 １０～１２ｔ | 普通作業員 | 特殊運転手 | － | － | 軽油１．２号 | － | － | － | － | －
砕石類 | 4m以上 | 改良及び拡幅工事 | 夜間工事 | 30cm超え45cm以下 | 436.8 | 21.98 | 9.31 | 7.93 | 4.74 | 72.84 | 51.97 | 20.87 | － | － | 5.15 | 5.15 | － | － | － | － | タイヤローラ[排出ｶﾞｽ対策型(第1次基準値)]質量 ８～２０ｔ | モータグレーダ ブレード幅３．７ｍ | ロードローラ[ﾏｶﾀﾞﾑ･排ｶﾞｽ対策型(第1次)]質量 １０～１２ｔ | 普通作業員 | 特殊運転手 | － | － | 軽油１．２号 | － | － | － | － | －
砕石類 | 4m以上 | 改良及び拡幅工事 | 夜間工事 | 45cm超え60cm以下 | 582.4 | 21.98 | 9.31 | 7.93 | 4.74 | 72.84 | 51.97 | 20.87 | － | － | 5.15 | 5.15 | － | － | － | － | タイヤローラ[排出ｶﾞｽ対策型(第1次基準値)]質量 ８～２０ｔ | モータグレーダ ブレード幅３．７ｍ | ロードローラ[ﾏｶﾀﾞﾑ･排ｶﾞｽ対策型(第1次)]質量 １０～１２ｔ | 普通作業員 | 特殊運転手 | － | － | 軽油１．２号 | － | － | － | － | －
砕石類 | 4m以上 | 改良及び拡幅工事 | 夜間工事 | 60cm超え75cm以下 | 728 | 21.98 | 9.31 | 7.93 | 4.74 | 72.84 | 51.97 | 20.87 | － | － | 5.15 | 5.15 | － | － | － | － | タイヤローラ[排出ｶﾞｽ対策型(第1次基準値)]質量 ８～２０ｔ | モータグレーダ ブレード幅３．７ｍ | ロードローラ[ﾏｶﾀﾞﾑ･排ｶﾞｽ対策型(第1次)]質量 １０～１２ｔ | 普通作業員 | 特殊運転手 | － | － | 軽油１．２号 | － | － | － | － | －
砕石類 | 4m以上 | 改良及び拡幅工事 | 夜間工事 | 75cm超え90cm以下 | 873.5 | 21.99 | 9.32 | 7.93 | 4.74 | 72.82 | 51.96 | 20.86 | － | － | 5.15 | 5.15 | － | － | － | － | タイヤローラ[排出ｶﾞｽ対策型(第1次基準値)]質量 ８～２０ｔ | モータグレーダ ブレード幅３．７ｍ | ロードローラ[ﾏｶﾀﾞﾑ･排ｶﾞｽ対策型(第1次)]質量 １０～１２ｔ | 普通作業員 | 特殊運転手 | － | － | 軽油１．２号 | － | － | － | － | －
砕石類 | 4m以上 | 改良及び拡幅工事 | 夜間工事 | 90cm超え105cm以下 | 1020 | 22 | 9.32 | 7.94 | 4.74 | 72.82 | 51.96 | 20.86 | － | － | 5.14 | 5.14 | － | － | － | － | タイヤローラ[排出ｶﾞｽ対策型(第1次基準値)]質量 ８～２０ｔ | モータグレーダ ブレード幅３．７ｍ | ロードローラ[ﾏｶﾀﾞﾑ･排ｶﾞｽ対策型(第1次)]質量 １０～１２ｔ | 普通作業員 | 特殊運転手 | － | － | 軽油１．２号 | － | － | － | － | －
砕石類 | 4m以上 | 改良及び拡幅工事 | 夜間工事 | 105cm超え120cm以下 | 1165 | 21.99 | 9.32 | 7.93 | 4.74 | 72.83 | 51.96 | 20.87 | － | － | 5.15 | 5.15 | － | － | － | － | タイヤローラ[排出ｶﾞｽ対策型(第1次基準値)]質量 ８～２０ｔ | モータグレーダ ブレード幅３．７ｍ | ロードローラ[ﾏｶﾀﾞﾑ･排ｶﾞｽ対策型(第1次)]質量 １０～１２ｔ | 普通作業員 | 特殊運転手 | － | － | 軽油１．２号 | － | － | － | － | －
砕石類 | 4m以上 | 改良及び拡幅工事 | 夜間拡幅工事 | 15cm以下 | 163.1 | 24.55 | 10.39 | 8.87 | 5.29 | 69.68 | 46.4 | 23.28 | － | － | 5.74 | 5.74 | － | － | － | － | タイヤローラ[排出ｶﾞｽ対策型(第1次基準値)]質量 ８～２０ｔ | モータグレーダ ブレード幅３．７ｍ | ロードローラ[ﾏｶﾀﾞﾑ･排ｶﾞｽ対策型(第1次)]質量 １０～１２ｔ | 普通作業員 | 特殊運転手 | － | － | 軽油１．２号 | － | － | － | － | －
砕石類 | 4m以上 | 改良及び拡幅工事 | 夜間拡幅工事 | 15cm超え30cm以下 | 326.1 | 24.54 | 10.39 | 8.86 | 5.29 | 69.68 | 46.4 | 23.28 | － | － | 5.75 | 5.75 | － | － | － | － | タイヤローラ[排出ｶﾞｽ対策型(第1次基準値)]質量 ８～２０ｔ | モータグレーダ ブレード幅３．７ｍ | ロードローラ[ﾏｶﾀﾞﾑ･排ｶﾞｽ対策型(第1次)]質量 １０～１２ｔ | 普通作業員 | 特殊運転手 | － | － | 軽油１．２号 | － | － | － | － | －
砕石類 | 4m以上 | 改良及び拡幅工事 | 夜間拡幅工事 | 30cm超え45cm以下 | 489.1 | 24.53 | 10.38 | 8.86 | 5.29 | 69.69 | 46.41 | 23.28 | － | － | 5.75 | 5.75 | － | － | － | － | タイヤローラ[排出ｶﾞｽ対策型(第1次基準値)]質量 ８～２０ｔ | モータグレーダ ブレード幅３．７ｍ | ロードローラ[ﾏｶﾀﾞﾑ･排ｶﾞｽ対策型(第1次)]質量 １０～１２ｔ | 普通作業員 | 特殊運転手 | － | － | 軽油１．２号 | － | － | － | － | －
砕石類 | 4m以上 | 改良及び拡幅工事 | 夜間拡幅工事 | 45cm超え60cm以下 | 652.2 | 24.54 | 10.39 | 8.86 | 5.29 | 69.68 | 46.4 | 23.28 | － | － | 5.75 | 5.75 | － | － | － | － | タイヤローラ[排出ｶﾞｽ対策型(第1次基準値)]質量 ８～２０ｔ | モータグレーダ ブレード幅３．７ｍ | ロードローラ[ﾏｶﾀﾞﾑ･排ｶﾞｽ対策型(第1次)]質量 １０～１２ｔ | 普通作業員 | 特殊運転手 | － | － | 軽油１．２号 | － | － | － | － | －
砕石類 | 4m以上 | 改良及び拡幅工事 | 夜間拡幅工事 | 60cm超え75cm以下 | 815.2 | 24.54 | 10.39 | 8.86 | 5.29 | 69.68 | 46.4 | 23.28 | － | － | 5.75 | 5.75 | － | － | － | － | タイヤローラ[排出ｶﾞｽ対策型(第1次基準値)]質量 ８～２０ｔ | モータグレーダ ブレード幅３．７ｍ | ロードローラ[ﾏｶﾀﾞﾑ･排ｶﾞｽ対策型(第1次)]質量 １０～１２ｔ | 普通作業員 | 特殊運転手 | － | － | 軽油１．２号 | － | － | － | － | －
砕石類 | 4m以上 | 改良及び拡幅工事 | 夜間拡幅工事 | 75cm超え90cm以下 | 978.2 | 24.53 | 10.38 | 8.86 | 5.29 | 69.69 | 46.41 | 23.28 | － | － | 5.75 | 5.75 | － | － | － | － | タイヤローラ[排出ｶﾞｽ対策型(第1次基準値)]質量 ８～２０ｔ | モータグレーダ ブレード幅３．７ｍ | ロードローラ[ﾏｶﾀﾞﾑ･排ｶﾞｽ対策型(第1次)]質量 １０～１２ｔ | 普通作業員 | 特殊運転手 | － | － | 軽油１．２号 | － | － | － | － | －
砕石類 | 4m以上 | 改良及び拡幅工事 | 夜間拡幅工事 | 90cm超え105cm以下 | 1142 | 24.54 | 10.38 | 8.87 | 5.29 | 69.68 | 46.4 | 23.28 | － | － | 5.74 | 5.74 | － | － | － | － | タイヤローラ[排出ｶﾞｽ対策型(第1次基準値)]質量 ８～２０ｔ | モータグレーダ ブレード幅３．７ｍ | ロードローラ[ﾏｶﾀﾞﾑ･排ｶﾞｽ対策型(第1次)]質量 １０～１２ｔ | 普通作業員 | 特殊運転手 | － | － | 軽油１．２号 | － | － | － | － | －
砕石類 | 4m以上 | 改良及び拡幅工事 | 夜間拡幅工事 | 105cm超え120cm以下 | 1305 | 24.54 | 10.38 | 8.87 | 5.29 | 69.68 | 46.4 | 23.28 | － | － | 5.74 | 5.74 | － | － | － | － | タイヤローラ[排出ｶﾞｽ対策型(第1次基準値)]質量 ８～２０ｔ | モータグレーダ ブレード幅３．７ｍ | ロードローラ[ﾏｶﾀﾞﾑ･排ｶﾞｽ対策型(第1次)]質量 １０～１２ｔ | 普通作業員 | 特殊運転手 | － | － | 軽油１．２号 | － | － | － | － | －
砕石類 | 2.5m以上4.0m未満 | 不陸整正及び新設舗装 | 標準工事 | 15cm以下 | 111 | 19.8 | 12.55 | 7.25 | － | 75.91 | 34.1 | 25.88 | 15.93 | － | 4.26 | 4.26 | － | － | － | － | 振動ローラ［搭乗式・タンデム］排出ガス対策型（第１次）質量 2.4～2.8t | ブルドーザ[普通･排出ｶﾞｽ対策型(1次基準)]３ｔ級 | － | 普通作業員 | 特殊作業員 | 特殊運転手 | － | 軽油１．２号 | － | － | － | － | －
砕石類 | 2.5m以上4.0m未満 | 不陸整正及び新設舗装 | 標準工事 | 15cm超え30cm以下 | 221.9 | 19.8 | 12.55 | 7.25 | － | 75.91 | 34.08 | 25.89 | 15.94 | － | 4.27 | 4.27 | － | － | － | － | 振動ローラ［搭乗式・タンデム］排出ガス対策型（第１次）質量 2.4～2.8t | ブルドーザ[普通･排出ｶﾞｽ対策型(1次基準)]３ｔ級 | － | 普通作業員 | 特殊作業員 | 特殊運転手 | － | 軽油１．２号 | － | － | － | － | －
砕石類 | 2.5m以上4.0m未満 | 不陸整正及び新設舗装 | 標準工事 | 30cm超え45cm以下 | 332.8 | 19.8 | 12.55 | 7.25 | － | 75.9 | 34.09 | 25.88 | 15.93 | － | 4.27 | 4.27 | － | － | － | － | 振動ローラ［搭乗式・タンデム］排出ガス対策型（第１次）質量 2.4～2.8t | ブルドーザ[普通･排出ｶﾞｽ対策型(1次基準)]３ｔ級 | － | 普通作業員 | 特殊作業員 | 特殊運転手 | － | 軽油１．２号 | － | － | － | － | －
砕石類 | 2.5m以上4.0m未満 | 不陸整正及び新設舗装 | 標準工事 | 45cm超え60cm以下 | 443.7 | 19.8 | 12.55 | 7.25 | － | 75.9 | 34.09 | 25.88 | 15.93 | － | 4.27 | 4.27 | － | － | － | － | 振動ローラ［搭乗式・タンデム］排出ガス対策型（第１次）質量 2.4～2.8t | ブルドーザ[普通･排出ｶﾞｽ対策型(1次基準)]３ｔ級 | － | 普通作業員 | 特殊作業員 | 特殊運転手 | － | 軽油１．２号 | － | － | － | － | －
砕石類 | 2.5m以上4.0m未満 | 不陸整正及び新設舗装 | 標準工事 | 60cm超え75cm以下 | 554.6 | 19.8 | 12.55 | 7.25 | － | 75.9 | 34.08 | 25.89 | 15.93 | － | 4.27 | 4.27 | － | － | － | － | 振動ローラ［搭乗式・タンデム］排出ガス対策型（第１次）質量 2.4～2.8t | ブルドーザ[普通･排出ｶﾞｽ対策型(1次基準)]３ｔ級 | － | 普通作業員 | 特殊作業員 | 特殊運転手 | － | 軽油１．２号 | － | － | － | － | －
砕石類 | 2.5m以上4.0m未満 | 不陸整正及び新設舗装 | 標準工事 | 75cm超え90cm以下 | 665.6 | 19.8 | 12.55 | 7.25 | － | 75.9 | 34.09 | 25.88 | 15.93 | － | 4.27 | 4.27 | － | － | － | － | 振動ローラ［搭乗式・タンデム］排出ガス対策型（第１次）質量 2.4～2.8t | ブルドーザ[普通･排出ｶﾞｽ対策型(1次基準)]３ｔ級 | － | 普通作業員 | 特殊作業員 | 特殊運転手 | － | 軽油１．２号 | － | － | － | － | －
砕石類 | 2.5m以上4.0m未満 | 不陸整正及び新設舗装 | 標準工事 | 90cm超え105cm以下 | 776.5 | 19.8 | 12.55 | 7.25 | － | 75.9 | 34.09 | 25.88 | 15.93 | － | 4.27 | 4.27 | － | － | － | － | 振動ローラ［搭乗式・タンデム］排出ガス対策型（第１次）質量 2.4～2.8t | ブルドーザ[普通･排出ｶﾞｽ対策型(1次基準)]３ｔ級 | － | 普通作業員 | 特殊作業員 | 特殊運転手 | － | 軽油１．２号 | － | － | － | － | －
砕石類 | 2.5m以上4.0m未満 | 不陸整正及び新設舗装 | 標準工事 | 105cm超え120cm以下 | 887.4 | 19.8 | 12.55 | 7.25 | － | 75.9 | 34.08 | 25.89 | 15.93 | － | 4.27 | 4.27 | － | － | － | － | 振動ローラ［搭乗式・タンデム］排出ガス対策型（第１次）質量 2.4～2.8t | ブルドーザ[普通･排出ｶﾞｽ対策型(1次基準)]３ｔ級 | － | 普通作業員 | 特殊作業員 | 特殊運転手 | － | 軽油１．２号 | － | － | － | － | －
砕石類 | 2.5m以上4.0m未満 | 不陸整正及び新設舗装 | 夜間工事 | 15cm以下 | 125.6 | 21 | 13.32 | 7.68 | － | 74.45 | 30.11 | 27.46 | 16.88 | － | 4.52 | 4.52 | － | － | － | － | 振動ローラ［搭乗式・タンデム］排出ガス対策型（第１次）質量 2.4～2.8t | ブルドーザ[普通･排出ｶﾞｽ対策型(1次基準)]３ｔ級 | － | 普通作業員 | 特殊作業員 | 特殊運転手 | － | 軽油１．２号 | － | － | － | － | －
砕石類 | 2.5m以上4.0m未満 | 不陸整正及び新設舗装 | 夜間工事 | 15cm超え30cm以下 | 251.1 | 20.99 | 13.31 | 7.68 | － | 74.46 | 30.12 | 27.46 | 16.88 | － | 4.52 | 4.52 | － | － | － | － | 振動ローラ［搭乗式・タンデム］排出ガス対策型（第１次）質量 2.4～2.8t | ブルドーザ[普通･排出ｶﾞｽ対策型(1次基準)]３ｔ級 | － | 普通作業員 | 特殊作業員 | 特殊運転手 | － | 軽油１．２号 | － | － | － | － | －
砕石類 | 2.5m以上4.0m未満 | 不陸整正及び新設舗装 | 夜間工事 | 30cm超え45cm以下 | 376.7 | 21 | 13.32 | 7.68 | － | 74.46 | 30.12 | 27.46 | 16.88 | － | 4.52 | 4.52 | － | － | － | － | 振動ローラ［搭乗式・タンデム］排出ガス対策型（第１次）質量 2.4～2.8t | ブルドーザ[普通･排出ｶﾞｽ対策型(1次基準)]３ｔ級 | － | 普通作業員 | 特殊作業員 | 特殊運転手 | － | 軽油１．２号 | － | － | － | － | －
砕石類 | 2.5m以上4.0m未満 | 不陸整正及び新設舗装 | 夜間工事 | 45cm超え60cm以下 | 502.2 | 20.99 | 13.31 | 7.68 | － | 74.46 | 30.12 | 27.46 | 16.88 | － | 4.52 | 4.52 | － | － | － | － | 振動ローラ［搭乗式・タンデム］排出ガス対策型（第１次）質量 2.4～2.8t | ブルドーザ[普通･排出ｶﾞｽ対策型(1次基準)]３ｔ級 | － | 普通作業員 | 特殊作業員 | 特殊運転手 | － | 軽油１．２号 | － | － | － | － | －
砕石類 | 2.5m以上4.0m未満 | 不陸整正及び新設舗装 | 夜間工事 | 60cm超え75cm以下 | 627.8 | 21 | 13.32 | 7.68 | － | 74.46 | 30.12 | 27.46 | 16.88 | － | 4.52 | 4.52 | － | － | － | － | 振動ローラ［搭乗式・タンデム］排出ガス対策型（第１次）質量 2.4～2.8t | ブルドーザ[普通･排出ｶﾞｽ対策型(1次基準)]３ｔ級 | － | 普通作業員 | 特殊作業員 | 特殊運転手 | － | 軽油１．２号 | － | － | － | － | －
砕石類 | 2.5m以上4.0m未満 | 不陸整正及び新設舗装 | 夜間工事 | 75cm超え90cm以下 | 753.3 | 20.99 | 13.31 | 7.68 | － | 74.46 | 30.12 | 27.46 | 16.88 | － | 4.52 | 4.52 | － | － | － | － | 振動ローラ［搭乗式・タンデム］排出ガス対策型（第１次）質量 2.4～2.8t | ブルドーザ[普通･排出ｶﾞｽ対策型(1次基準)]３ｔ級 | － | 普通作業員 | 特殊作業員 | 特殊運転手 | － | 軽油１．２号 | － | － | － | － | －
砕石類 | 2.5m以上4.0m未満 | 不陸整正及び新設舗装 | 夜間工事 | 90cm超え105cm以下 | 878.9 | 20.99 | 13.31 | 7.68 | － | 74.46 | 30.12 | 27.46 | 16.88 | － | 4.52 | 4.52 | － | － | － | － | 振動ローラ［搭乗式・タンデム］排出ガス対策型（第１次）質量 2.4～2.8t | ブルドーザ[普通･排出ｶﾞｽ対策型(1次基準)]３ｔ級 | － | 普通作業員 | 特殊作業員 | 特殊運転手 | － | 軽油１．２号 | － | － | － | － | －
砕石類 | 2.5m以上4.0m未満 | 不陸整正及び新設舗装 | 夜間工事 | 105cm超え120cm以下 | 1005 | 20.99 | 13.31 | 7.68 | － | 74.46 | 30.11 | 27.46 | 16.89 | － | 4.52 | 4.52 | － | － | － | － | 振動ローラ［搭乗式・タンデム］排出ガス対策型（第１次）質量 2.4～2.8t | ブルドーザ[普通･排出ｶﾞｽ対策型(1次基準)]３ｔ級 | － | 普通作業員 | 特殊作業員 | 特殊運転手 | － | 軽油１．２号 | － | － | － | － | －
砕石類 | 2.5m以上4.0m未満 | 改良及び拡幅工事 | 標準工事 | 15cm以下 | 148.8 | 14.76 | 9.36 | 5.4 | － | 82.04 | 50.85 | 19.31 | 11.88 | － | 3.18 | 3.18 | － | － | － | － | 振動ローラ［搭乗式・タンデム］排出ガス対策型（第１次）質量 2.4～2.8t | ブルドーザ[普通･排出ｶﾞｽ対策型(1次基準)]３ｔ級 | － | 普通作業員 | 特殊作業員 | 特殊運転手 | － | 軽油１．２号 | － | － | － | － | －
砕石類 | 2.5m以上4.0m未満 | 改良及び拡幅工事 | 標準工事 | 15cm超え30cm以下 | 297.5 | 14.76 | 9.36 | 5.4 | － | 82.03 | 50.85 | 19.3 | 11.88 | － | 3.18 | 3.18 | － | － | － | － | 振動ローラ［搭乗式・タンデム］排出ガス対策型（第１次）質量 2.4～2.8t | ブルドーザ[普通･排出ｶﾞｽ対策型(1次基準)]３ｔ級 | － | 普通作業員 | 特殊作業員 | 特殊運転手 | － | 軽油１．２号 | － | － | － | － | －
砕石類 | 2.5m以上4.0m未満 | 改良及び拡幅工事 | 標準工事 | 30cm超え45cm以下 | 446.2 | 14.76 | 9.36 | 5.4 | － | 82.03 | 50.85 | 19.3 | 11.88 | － | 3.18 | 3.18 | － | － | － | － | 振動ローラ［搭乗式・タンデム］排出ガス対策型（第１次）質量 2.4～2.8t | ブルドーザ[普通･排出ｶﾞｽ対策型(1次基準)]３ｔ級 | － | 普通作業員 | 特殊作業員 | 特殊運転手 | － | 軽油１．２号 | － | － | － | － | －
砕石類 | 2.5m以上4.0m未満 | 改良及び拡幅工事 | 標準工事 | 45cm超え60cm以下 | 594.9 | 14.76 | 9.36 | 5.4 | － | 82.04 | 50.86 | 19.3 | 11.88 | － | 3.18 | 3.18 | － | － | － | － | 振動ローラ［搭乗式・タンデム］排出ガス対策型（第１次）質量 2.4～2.8t | ブルドーザ[普通･排出ｶﾞｽ対策型(1次基準)]３ｔ級 | － | 普通作業員 | 特殊作業員 | 特殊運転手 | － | 軽油１．２号 | － | － | － | － | －
砕石類 | 2.5m以上4.0m未満 | 改良及び拡幅工事 | 標準工事 | 60cm超え75cm以下 | 743.6 | 14.76 | 9.36 | 5.4 | － | 82.03 | 50.85 | 19.3 | 11.88 | － | 3.18 | 3.18 | － | － | － | － | 振動ローラ［搭乗式・タンデム］排出ガス対策型（第１次）質量 2.4～2.8t | ブルドーザ[普通･排出ｶﾞｽ対策型(1次基準)]３ｔ級 | － | 普通作業員 | 特殊作業員 | 特殊運転手 | － | 軽油１．２号 | － | － | － | － | －
砕石類 | 2.5m以上4.0m未満 | 改良及び拡幅工事 | 標準工事 | 75cm超え90cm以下 | 892.4 | 14.76 | 9.36 | 5.4 | － | 82.03 | 50.85 | 19.3 | 11.88 | － | 3.18 | 3.18 | － | － | － | － | 振動ローラ［搭乗式・タンデム］排出ガス対策型（第１次）質量 2.4～2.8t | ブルドーザ[普通･排出ｶﾞｽ対策型(1次基準)]３ｔ級 | － | 普通作業員 | 特殊作業員 | 特殊運転手 | － | 軽油１．２号 | － | － | － | － | －
砕石類 | 2.5m以上4.0m未満 | 改良及び拡幅工事 | 標準工事 | 90cm超え105cm以下 | 1042 | 14.76 | 9.36 | 5.4 | － | 82.03 | 50.85 | 19.3 | 11.88 | － | 3.18 | 3.18 | － | － | － | － | 振動ローラ［搭乗式・タンデム］排出ガス対策型（第１次）質量 2.4～2.8t | ブルドーザ[普通･排出ｶﾞｽ対策型(1次基準)]３ｔ級 | － | 普通作業員 | 特殊作業員 | 特殊運転手 | － | 軽油１．２号 | － | － | － | － | －
砕石類 | 2.5m以上4.0m未満 | 改良及び拡幅工事 | 標準工事 | 105cm超え120cm以下 | 1190 | 14.76 | 9.36 | 5.4 | － | 82.03 | 50.85 | 19.3 | 11.88 | － | 3.18 | 3.18 | － | － | － | － | 振動ローラ［搭乗式・タンデム］排出ガス対策型（第１次）質量 2.4～2.8t | ブルドーザ[普通･排出ｶﾞｽ対策型(1次基準)]３ｔ級 | － | 普通作業員 | 特殊作業員 | 特殊運転手 | － | 軽油１．２号 | － | － | － | － | －
砕石類 | 2.5m以上4.0m未満 | 改良及び拡幅工事 | 拡幅工事 | 15cm以下 | 163.4 | 16.13 | 10.23 | 5.9 | － | 80.37 | 46.3 | 21.1 | 12.97 | － | 3.47 | 3.47 | － | － | － | － | 振動ローラ［搭乗式・タンデム］排出ガス対策型（第１次）質量 2.4～2.8t | ブルドーザ[普通･排出ｶﾞｽ対策型(1次基準)]３ｔ級 | － | 普通作業員 | 特殊作業員 | 特殊運転手 | － | 軽油１．２号 | － | － | － | － | －
砕石類 | 2.5m以上4.0m未満 | 改良及び拡幅工事 | 拡幅工事 | 15cm超え30cm以下 | 326.7 | 16.13 | 10.23 | 5.9 | － | 80.38 | 46.3 | 21.11 | 12.97 | － | 3.47 | 3.47 | － | － | － | － | 振動ローラ［搭乗式・タンデム］排出ガス対策型（第１次）質量 2.4～2.8t | ブルドーザ[普通･排出ｶﾞｽ対策型(1次基準)]３ｔ級 | － | 普通作業員 | 特殊作業員 | 特殊運転手 | － | 軽油１．２号 | － | － | － | － | －
砕石類 | 2.5m以上4.0m未満 | 改良及び拡幅工事 | 拡幅工事 | 30cm超え45cm以下 | 490.1 | 16.13 | 10.23 | 5.9 | － | 80.37 | 46.3 | 21.1 | 12.97 | － | 3.47 | 3.47 | － | － | － | － | 振動ローラ［搭乗式・タンデム］排出ガス対策型（第１次）質量 2.4～2.8t | ブルドーザ[普通･排出ｶﾞｽ対策型(1次基準)]３ｔ級 | － | 普通作業員 | 特殊作業員 | 特殊運転手 | － | 軽油１．２号 | － | － | － | － | －
砕石類 | 2.5m以上4.0m未満 | 改良及び拡幅工事 | 拡幅工事 | 45cm超え60cm以下 | 653.4 | 16.13 | 10.23 | 5.9 | － | 80.38 | 46.3 | 21.11 | 12.97 | － | 3.47 | 3.47 | － | － | － | － | 振動ローラ［搭乗式・タンデム］排出ガス対策型（第１次）質量 2.4～2.8t | ブルドーザ[普通･排出ｶﾞｽ対策型(1次基準)]３ｔ級 | － | 普通作業員 | 特殊作業員 | 特殊運転手 | － | 軽油１．２号 | － | － | － | － | －
砕石類 | 2.5m以上4.0m未満 | 改良及び拡幅工事 | 拡幅工事 | 60cm超え75cm以下 | 816.8 | 16.13 | 10.23 | 5.9 | － | 80.37 | 46.29 | 21.11 | 12.97 | － | 3.47 | 3.47 | － | － | － | － | 振動ローラ［搭乗式・タンデム］排出ガス対策型（第１次）質量 2.4～2.8t | ブルドーザ[普通･排出ｶﾞｽ対策型(1次基準)]３ｔ級 | － | 普通作業員 | 特殊作業員 | 特殊運転手 | － | 軽油１．２号 | － | － | － | － | －
砕石類 | 2.5m以上4.0m未満 | 改良及び拡幅工事 | 拡幅工事 | 75cm超え90cm以下 | 980.1 | 16.13 | 10.23 | 5.9 | － | 80.38 | 46.3 | 21.11 | 12.97 | － | 3.47 | 3.47 | － | － | － | － | 振動ローラ［搭乗式・タンデム］排出ガス対策型（第１次）質量 2.4～2.8t | ブルドーザ[普通･排出ｶﾞｽ対策型(1次基準)]３ｔ級 | － | 普通作業員 | 特殊作業員 | 特殊運転手 | － | 軽油１．２号 | － | － | － | － | －
砕石類 | 2.5m以上4.0m未満 | 改良及び拡幅工事 | 拡幅工事 | 90cm超え105cm以下 | 1144 | 16.13 | 10.23 | 5.9 | － | 80.37 | 46.3 | 21.1 | 12.97 | － | 3.47 | 3.47 | － | － | － | － | 振動ローラ［搭乗式・タンデム］排出ガス対策型（第１次）質量 2.4～2.8t | ブルドーザ[普通･排出ｶﾞｽ対策型(1次基準)]３ｔ級 | － | 普通作業員 | 特殊作業員 | 特殊運転手 | － | 軽油１．２号 | － | － | － | － | －
砕石類 | 2.5m以上4.0m未満 | 改良及び拡幅工事 | 拡幅工事 | 105cm超え120cm以下 | 1307 | 16.13 | 10.23 | 5.9 | － | 80.37 | 46.3 | 21.1 | 12.97 | － | 3.47 | 3.47 | － | － | － | － | 振動ローラ［搭乗式・タンデム］排出ガス対策型（第１次）質量 2.4～2.8t | ブルドーザ[普通･排出ｶﾞｽ対策型(1次基準)]３ｔ級 | － | 普通作業員 | 特殊作業員 | 特殊運転手 | － | 軽油１．２号 | － | － | － | － | －
砕石類 | 2.5m以上4.0m未満 | 改良及び拡幅工事 | 夜間工事 | 15cm以下 | 163.4 | 16.13 | 10.23 | 5.9 | － | 80.37 | 46.3 | 21.1 | 12.97 | － | 3.47 | 3.47 | － | － | － | － | 振動ローラ［搭乗式・タンデム］排出ガス対策型（第１次）質量 2.4～2.8t | ブルドーザ[普通･排出ｶﾞｽ対策型(1次基準)]３ｔ級 | － | 普通作業員 | 特殊作業員 | 特殊運転手 | － | 軽油１．２号 | － | － | － | － | －
砕石類 | 2.5m以上4.0m未満 | 改良及び拡幅工事 | 夜間工事 | 15cm超え30cm以下 | 326.7 | 16.13 | 10.23 | 5.9 | － | 80.38 | 46.3 | 21.11 | 12.97 | － | 3.47 | 3.47 | － | － | － | － | 振動ローラ［搭乗式・タンデム］排出ガス対策型（第１次）質量 2.4～2.8t | ブルドーザ[普通･排出ｶﾞｽ対策型(1次基準)]３ｔ級 | － | 普通作業員 | 特殊作業員 | 特殊運転手 | － | 軽油１．２号 | － | － | － | － | －
砕石類 | 2.5m以上4.0m未満 | 改良及び拡幅工事 | 夜間工事 | 30cm超え45cm以下 | 490.1 | 16.13 | 10.23 | 5.9 | － | 80.37 | 46.3 | 21.1 | 12.97 | － | 3.47 | 3.47 | － | － | － | － | 振動ローラ［搭乗式・タンデム］排出ガス対策型（第１次）質量 2.4～2.8t | ブルドーザ[普通･排出ｶﾞｽ対策型(1次基準)]３ｔ級 | － | 普通作業員 | 特殊作業員 | 特殊運転手 | － | 軽油１．２号 | － | － | － | － | －
砕石類 | 2.5m以上4.0m未満 | 改良及び拡幅工事 | 夜間工事 | 45cm超え60cm以下 | 653.4 | 16.13 | 10.23 | 5.9 | － | 80.38 | 46.3 | 21.11 | 12.97 | － | 3.47 | 3.47 | － | － | － | － | 振動ローラ［搭乗式・タンデム］排出ガス対策型（第１次）質量 2.4～2.8t | ブルドーザ[普通･排出ｶﾞｽ対策型(1次基準)]３ｔ級 | － | 普通作業員 | 特殊作業員 | 特殊運転手 | － | 軽油１．２号 | － | － | － | － | －
砕石類 | 2.5m以上4.0m未満 | 改良及び拡幅工事 | 夜間工事 | 60cm超え75cm以下 | 816.8 | 16.13 | 10.23 | 5.9 | － | 80.37 | 46.29 | 21.11 | 12.97 | － | 3.47 | 3.47 | － | － | － | － | 振動ローラ［搭乗式・タンデム］排出ガス対策型（第１次）質量 2.4～2.8t | ブルドーザ[普通･排出ｶﾞｽ対策型(1次基準)]３ｔ級 | － | 普通作業員 | 特殊作業員 | 特殊運転手 | － | 軽油１．２号 | － | － | － | － | －
砕石類 | 2.5m以上4.0m未満 | 改良及び拡幅工事 | 夜間工事 | 75cm超え90cm以下 | 980.1 | 16.13 | 10.23 | 5.9 | － | 80.38 | 46.3 | 21.11 | 12.97 | － | 3.47 | 3.47 | － | － | － | － | 振動ローラ［搭乗式・タンデム］排出ガス対策型（第１次）質量 2.4～2.8t | ブルドーザ[普通･排出ｶﾞｽ対策型(1次基準)]３ｔ級 | － | 普通作業員 | 特殊作業員 | 特殊運転手 | － | 軽油１．２号 | － | － | － | － | －
砕石類 | 2.5m以上4.0m未満 | 改良及び拡幅工事 | 夜間工事 | 90cm超え105cm以下 | 1144 | 16.13 | 10.23 | 5.9 | － | 80.37 | 46.3 | 21.1 | 12.97 | － | 3.47 | 3.47 | － | － | － | － | 振動ローラ［搭乗式・タンデム］排出ガス対策型（第１次）質量 2.4～2.8t | ブルドーザ[普通･排出ｶﾞｽ対策型(1次基準)]３ｔ級 | － | 普通作業員 | 特殊作業員 | 特殊運転手 | － | 軽油１．２号 | － | － | － | － | －
砕石類 | 2.5m以上4.0m未満 | 改良及び拡幅工事 | 夜間工事 | 105cm超え120cm以下 | 1307 | 16.13 | 10.23 | 5.9 | － | 80.37 | 46.3 | 21.1 | 12.97 | － | 3.47 | 3.47 | － | － | － | － | 振動ローラ［搭乗式・タンデム］排出ガス対策型（第１次）質量 2.4～2.8t | ブルドーザ[普通･排出ｶﾞｽ対策型(1次基準)]３ｔ級 | － | 普通作業員 | 特殊作業員 | 特殊運転手 | － | 軽油１．２号 | － | － | － | － | －
砕石類 | 2.5m以上4.0m未満 | 改良及び拡幅工事 | 夜間拡幅工事 | 15cm以下 | 185.5 | 17.79 | 11.29 | 6.5 | － | 78.35 | 40.77 | 23.3 | 14.28 | － | 3.83 | 3.83 | － | － | － | － | 振動ローラ［搭乗式・タンデム］排出ガス対策型（第１次）質量 2.4～2.8t | ブルドーザ[普通･排出ｶﾞｽ対策型(1次基準)]３ｔ級 | － | 普通作業員 | 特殊作業員 | 特殊運転手 | － | 軽油１．２号 | － | － | － | － | －
砕石類 | 2.5m以上4.0m未満 | 改良及び拡幅工事 | 夜間拡幅工事 | 15cm超え30cm以下 | 371 | 17.79 | 11.29 | 6.5 | － | 78.35 | 40.77 | 23.3 | 14.28 | － | 3.83 | 3.83 | － | － | － | － | 振動ローラ［搭乗式・タンデム］排出ガス対策型（第１次）質量 2.4～2.8t | ブルドーザ[普通･排出ｶﾞｽ対策型(1次基準)]３ｔ級 | － | 普通作業員 | 特殊作業員 | 特殊運転手 | － | 軽油１．２号 | － | － | － | － | －
砕石類 | 2.5m以上4.0m未満 | 改良及び拡幅工事 | 夜間拡幅工事 | 30cm超え45cm以下 | 556.5 | 17.8 | 11.3 | 6.5 | － | 78.35 | 40.77 | 23.3 | 14.28 | － | 3.83 | 3.83 | － | － | － | － | 振動ローラ［搭乗式・タンデム］排出ガス対策型（第１次）質量 2.4～2.8t | ブルドーザ[普通･排出ｶﾞｽ対策型(1次基準)]３ｔ級 | － | 普通作業員 | 特殊作業員 | 特殊運転手 | － | 軽油１．２号 | － | － | － | － | －
砕石類 | 2.5m以上4.0m未満 | 改良及び拡幅工事 | 夜間拡幅工事 | 45cm超え60cm以下 | 742 | 17.8 | 11.3 | 6.5 | － | 78.35 | 40.77 | 23.3 | 14.28 | － | 3.83 | 3.83 | － | － | － | － | 振動ローラ［搭乗式・タンデム］排出ガス対策型（第１次）質量 2.4～2.8t | ブルドーザ[普通･排出ｶﾞｽ対策型(1次基準)]３ｔ級 | － | 普通作業員 | 特殊作業員 | 特殊運転手 | － | 軽油１．２号 | － | － | － | － | －
砕石類 | 2.5m以上4.0m未満 | 改良及び拡幅工事 | 夜間拡幅工事 | 60cm超え75cm以下 | 927.4 | 17.8 | 11.3 | 6.5 | － | 78.35 | 40.77 | 23.3 | 14.28 | － | 3.83 | 3.83 | － | － | － | － | 振動ローラ［搭乗式・タンデム］排出ガス対策型（第１次）質量 2.4～2.8t | ブルドーザ[普通･排出ｶﾞｽ対策型(1次基準)]３ｔ級 | － | 普通作業員 | 特殊作業員 | 特殊運転手 | － | 軽油１．２号 | － | － | － | － | －
砕石類 | 2.5m以上4.0m未満 | 改良及び拡幅工事 | 夜間拡幅工事 | 75cm超え90cm以下 | 1113 | 17.8 | 11.3 | 6.5 | － | 78.35 | 40.77 | 23.3 | 14.28 | － | 3.83 | 3.83 | － | － | － | － | 振動ローラ［搭乗式・タンデム］排出ガス対策型（第１次）質量 2.4～2.8t | ブルドーザ[普通･排出ｶﾞｽ対策型(1次基準)]３ｔ級 | － | 普通作業員 | 特殊作業員 | 特殊運転手 | － | 軽油１．２号 | － | － | － | － | －
砕石類 | 2.5m以上4.0m未満 | 改良及び拡幅工事 | 夜間拡幅工事 | 90cm超え105cm以下 | 1299 | 17.79 | 11.3 | 6.49 | － | 78.35 | 40.77 | 23.3 | 14.28 | － | 3.83 | 3.83 | － | － | － | － | 振動ローラ［搭乗式・タンデム］排出ガス対策型（第１次）質量 2.4～2.8t | ブルドーザ[普通･排出ｶﾞｽ対策型(1次基準)]３ｔ級 | － | 普通作業員 | 特殊作業員 | 特殊運転手 | － | 軽油１．２号 | － | － | － | － | －
砕石類 | 2.5m以上4.0m未満 | 改良及び拡幅工事 | 夜間拡幅工事 | 105cm超え120cm以下 | 1484 | 17.8 | 11.3 | 6.5 | － | 78.35 | 40.77 | 23.3 | 14.28 | － | 3.83 | 3.83 | － | － | － | － | 振動ローラ［搭乗式・タンデム］排出ガス対策型（第１次）質量 2.4～2.8t | ブルドーザ[普通･排出ｶﾞｽ対策型(1次基準)]３ｔ級 | － | 普通作業員 | 特殊作業員 | 特殊運転手 | － | 軽油１．２号 | － | － | － | － | －
砕石類 | 1.0m以上2.5m未満 | － | 標準工事 | 15cm以下 | 1179 | 1.17 | 1.17 | － | － | 98.65 | 96.22 | 2.43 | － | － | 0.17 | 0.17 | － | － | － | － | 振動ローラ［搭乗式・タンデム］排出ガス対策型（第１次）質量 2.4～2.8t | － | － | 普通作業員 | 特殊作業員 | － | － | 軽油１．２号 | － | － | － | － | －
砕石類 | 1.0m以上2.5m未満 | － | 標準工事 | 15cm超え30cm以下 | 2358 | 1.17 | 1.17 | － | － | 98.65 | 96.22 | 2.43 | － | － | 0.17 | 0.17 | － | － | － | － | 振動ローラ［搭乗式・タンデム］排出ガス対策型（第１次）質量 2.4～2.8t | － | － | 普通作業員 | 特殊作業員 | － | － | 軽油１．２号 | － | － | － | － | －
砕石類 | 1.0m以上2.5m未満 | － | 標準工事 | 30cm超え45cm以下 | 3537 | 1.17 | 1.17 | － | － | 98.65 | 96.22 | 2.43 | － | － | 0.17 | 0.17 | － | － | － | － | 振動ローラ［搭乗式・タンデム］排出ガス対策型（第１次）質量 2.4～2.8t | － | － | 普通作業員 | 特殊作業員 | － | － | 軽油１．２号 | － | － | － | － | －
砕石類 | 1.0m以上2.5m未満 | － | 標準工事 | 45cm超え60cm以下 | 4715 | 1.17 | 1.17 | － | － | 98.65 | 96.22 | 2.43 | － | － | 0.17 | 0.17 | － | － | － | － | 振動ローラ［搭乗式・タンデム］排出ガス対策型（第１次）質量 2.4～2.8t | － | － | 普通作業員 | 特殊作業員 | － | － | 軽油１．２号 | － | － | － | － | －
砕石類 | 1.0m以上2.5m未満 | － | 標準工事 | 60cm超え75cm以下 | 5894 | 1.17 | 1.17 | － | － | 98.65 | 96.22 | 2.43 | － | － | 0.17 | 0.17 | － | － | － | － | 振動ローラ［搭乗式・タンデム］排出ガス対策型（第１次）質量 2.4～2.8t | － | － | 普通作業員 | 特殊作業員 | － | － | 軽油１．２号 | － | － | － | － | －
砕石類 | 1.0m以上2.5m未満 | － | 標準工事 | 75cm超え90cm以下 | 7073 | 1.17 | 1.17 | － | － | 98.65 | 96.22 | 2.43 | － | － | 0.17 | 0.17 | － | － | － | － | 振動ローラ［搭乗式・タンデム］排出ガス対策型（第１次）質量 2.4～2.8t | － | － | 普通作業員 | 特殊作業員 | － | － | 軽油１．２号 | － | － | － | － | －
砕石類 | 1.0m以上2.5m未満 | － | 標準工事 | 90cm超え105cm以下 | 8252 | 1.17 | 1.17 | － | － | 98.65 | 96.22 | 2.43 | － | － | 0.17 | 0.17 | － | － | － | － | 振動ローラ［搭乗式・タンデム］排出ガス対策型（第１次）質量 2.4～2.8t | － | － | 普通作業員 | 特殊作業員 | － | － | 軽油１．２号 | － | － | － | － | －
砕石類 | 1.0m以上2.5m未満 | － | 標準工事 | 105cm超え120cm以下 | 9430 | 1.17 | 1.17 | － | － | 98.65 | 96.22 | 2.43 | － | － | 0.17 | 0.17 | － | － | － | － | 振動ローラ［搭乗式・タンデム］排出ガス対策型（第１次）質量 2.4～2.8t | － | － | 普通作業員 | 特殊作業員 | － | － | 軽油１．２号 | － | － | － | － | －
砕石類 | 1.0m以上2.5m未満 | － | 拡幅工事 | 15cm以下 | 1472 | 1.13 | 1.13 | － | － | 98.7 | 96.37 | 2.33 | － | － | 0.16 | 0.16 | － | － | － | － | 振動ローラ［搭乗式・タンデム］排出ガス対策型（第１次）質量 2.4～2.8t | － | － | 普通作業員 | 特殊作業員 | － | － | 軽油１．２号 | － | － | － | － | －
砕石類 | 1.0m以上2.5m未満 | － | 拡幅工事 | 15cm超え30cm以下 | 2943 | 1.13 | 1.13 | － | － | 98.69 | 96.35 | 2.34 | － | － | 0.17 | 0.17 | － | － | － | － | 振動ローラ［搭乗式・タンデム］排出ガス対策型（第１次）質量 2.4～2.8t | － | － | 普通作業員 | 特殊作業員 | － | － | 軽油１．２号 | － | － | － | － | －
砕石類 | 1.0m以上2.5m未満 | － | 拡幅工事 | 30cm超え45cm以下 | 4414 | 1.13 | 1.13 | － | － | 98.69 | 96.35 | 2.34 | － | － | 0.17 | 0.17 | － | － | － | － | 振動ローラ［搭乗式・タンデム］排出ガス対策型（第１次）質量 2.4～2.8t | － | － | 普通作業員 | 特殊作業員 | － | － | 軽油１．２号 | － | － | － | － | －
砕石類 | 1.0m以上2.5m未満 | － | 拡幅工事 | 45cm超え60cm以下 | 5885 | 1.13 | 1.13 | － | － | 98.69 | 96.35 | 2.34 | － | － | 0.17 | 0.17 | － | － | － | － | 振動ローラ［搭乗式・タンデム］排出ガス対策型（第１次）質量 2.4～2.8t | － | － | 普通作業員 | 特殊作業員 | － | － | 軽油１．２号 | － | － | － | － | －
砕石類 | 1.0m以上2.5m未満 | － | 拡幅工事 | 60cm超え75cm以下 | 7357 | 1.13 | 1.13 | － | － | 98.69 | 96.35 | 2.34 | － | － | 0.17 | 0.17 | － | － | － | － | 振動ローラ［搭乗式・タンデム］排出ガス対策型（第１次）質量 2.4～2.8t | － | － | 普通作業員 | 特殊作業員 | － | － | 軽油１．２号 | － | － | － | － | －
砕石類 | 1.0m以上2.5m未満 | － | 拡幅工事 | 75cm超え90cm以下 | 8828 | 1.13 | 1.13 | － | － | 98.69 | 96.35 | 2.34 | － | － | 0.17 | 0.17 | － | － | － | － | 振動ローラ［搭乗式・タンデム］排出ガス対策型（第１次）質量 2.4～2.8t | － | － | 普通作業員 | 特殊作業員 | － | － | 軽油１．２号 | － | － | － | － | －
砕石類 | 1.0m以上2.5m未満 | － | 拡幅工事 | 90cm超え105cm以下 | 10300 | 1.13 | 1.13 | － | － | 98.69 | 96.35 | 2.34 | － | － | 0.17 | 0.17 | － | － | － | － | 振動ローラ［搭乗式・タンデム］排出ガス対策型（第１次）質量 2.4～2.8t | － | － | 普通作業員 | 特殊作業員 | － | － | 軽油１．２号 | － | － | － | － | －
砕石類 | 1.0m以上2.5m未満 | － | 拡幅工事 | 105cm超え120cm以下 | 11770 | 1.13 | 1.13 | － | － | 98.69 | 96.35 | 2.34 | － | － | 0.17 | 0.17 | － | － | － | － | 振動ローラ［搭乗式・タンデム］排出ガス対策型（第１次）質量 2.4～2.8t | － | － | 普通作業員 | 特殊作業員 | － | － | 軽油１．２号 | － | － | － | － | －
砕石類 | 1.0m以上2.5m未満 | － | 夜間工事 | 15cm以下 | 1472 | 1.13 | 1.13 | － | － | 98.7 | 96.37 | 2.33 | － | － | 0.16 | 0.16 | － | － | － | － | 振動ローラ［搭乗式・タンデム］排出ガス対策型（第１次）質量 2.4～2.8t | － | － | 普通作業員 | 特殊作業員 | － | － | 軽油１．２号 | － | － | － | － | －
砕石類 | 1.0m以上2.5m未満 | － | 夜間工事 | 15cm超え30cm以下 | 2943 | 1.13 | 1.13 | － | － | 98.69 | 96.35 | 2.34 | － | － | 0.17 | 0.17 | － | － | － | － | 振動ローラ［搭乗式・タンデム］排出ガス対策型（第１次）質量 2.4～2.8t | － | － | 普通作業員 | 特殊作業員 | － | － | 軽油１．２号 | － | － | － | － | －
砕石類 | 1.0m以上2.5m未満 | － | 夜間工事 | 30cm超え45cm以下 | 4414 | 1.13 | 1.13 | － | － | 98.69 | 96.35 | 2.34 | － | － | 0.17 | 0.17 | － | － | － | － | 振動ローラ［搭乗式・タンデム］排出ガス対策型（第１次）質量 2.4～2.8t | － | － | 普通作業員 | 特殊作業員 | － | － | 軽油１．２号 | － | － | － | － | －
砕石類 | 1.0m以上2.5m未満 | － | 夜間工事 | 45cm超え60cm以下 | 5885 | 1.13 | 1.13 | － | － | 98.69 | 96.35 | 2.34 | － | － | 0.17 | 0.17 | － | － | － | － | 振動ローラ［搭乗式・タンデム］排出ガス対策型（第１次）質量 2.4～2.8t | － | － | 普通作業員 | 特殊作業員 | － | － | 軽油１．２号 | － | － | － | － | －
砕石類 | 1.0m以上2.5m未満 | － | 夜間工事 | 60cm超え75cm以下 | 7357 | 1.13 | 1.13 | － | － | 98.69 | 96.35 | 2.34 | － | － | 0.17 | 0.17 | － | － | － | － | 振動ローラ［搭乗式・タンデム］排出ガス対策型（第１次）質量 2.4～2.8t | － | － | 普通作業員 | 特殊作業員 | － | － | 軽油１．２号 | － | － | － | － | －
砕石類 | 1.0m以上2.5m未満 | － | 夜間工事 | 75cm超え90cm以下 | 8828 | 1.13 | 1.13 | － | － | 98.69 | 96.35 | 2.34 | － | － | 0.17 | 0.17 | － | － | － | － | 振動ローラ［搭乗式・タンデム］排出ガス対策型（第１次）質量 2.4～2.8t | － | － | 普通作業員 | 特殊作業員 | － | － | 軽油１．２号 | － | － | － | － | －
砕石類 | 1.0m以上2.5m未満 | － | 夜間工事 | 90cm超え105cm以下 | 10300 | 1.13 | 1.13 | － | － | 98.69 | 96.35 | 2.34 | － | － | 0.17 | 0.17 | － | － | － | － | 振動ローラ［搭乗式・タンデム］排出ガス対策型（第１次）質量 2.4～2.8t | － | － | 普通作業員 | 特殊作業員 | － | － | 軽油１．２号 | － | － | － | － | －
砕石類 | 1.0m以上2.5m未満 | － | 夜間工事 | 105cm超え120cm以下 | 11770 | 1.13 | 1.13 | － | － | 98.69 | 96.35 | 2.34 | － | － | 0.17 | 0.17 | － | － | － | － | 振動ローラ［搭乗式・タンデム］排出ガス対策型（第１次）質量 2.4～2.8t | － | － | 普通作業員 | 特殊作業員 | － | － | 軽油１．２号 | － | － | － | － | －
砕石類 | 1.0m以上2.5m未満 | － | 夜間拡幅工事 | 15cm以下 | 1769 | 1.18 | 1.18 | － | － | 98.64 | 96.21 | 2.43 | － | － | 0.17 | 0.17 | － | － | － | － | 振動ローラ［搭乗式・タンデム］排出ガス対策型（第１次）質量 2.4～2.8t | － | － | 普通作業員 | 特殊作業員 | － | － | 軽油１．２号 | － | － | － | － | －
砕石類 | 1.0m以上2.5m未満 | － | 夜間拡幅工事 | 15cm超え30cm以下 | 3537 | 1.18 | 1.18 | － | － | 98.64 | 96.21 | 2.43 | － | － | 0.17 | 0.17 | － | － | － | － | 振動ローラ［搭乗式・タンデム］排出ガス対策型（第１次）質量 2.4～2.8t | － | － | 普通作業員 | 特殊作業員 | － | － | 軽油１．２号 | － | － | － | － | －
砕石類 | 1.0m以上2.5m未満 | － | 夜間拡幅工事 | 30cm超え45cm以下 | 5306 | 1.18 | 1.18 | － | － | 98.64 | 96.21 | 2.43 | － | － | 0.17 | 0.17 | － | － | － | － | 振動ローラ［搭乗式・タンデム］排出ガス対策型（第１次）質量 2.4～2.8t | － | － | 普通作業員 | 特殊作業員 | － | － | 軽油１．２号 | － | － | － | － | －
砕石類 | 1.0m以上2.5m未満 | － | 夜間拡幅工事 | 45cm超え60cm以下 | 7074 | 1.18 | 1.18 | － | － | 98.64 | 96.21 | 2.43 | － | － | 0.17 | 0.17 | － | － | － | － | 振動ローラ［搭乗式・タンデム］排出ガス対策型（第１次）質量 2.4～2.8t | － | － | 普通作業員 | 特殊作業員 | － | － | 軽油１．２号 | － | － | － | － | －
砕石類 | 1.0m以上2.5m未満 | － | 夜間拡幅工事 | 60cm超え75cm以下 | 8842 | 1.18 | 1.18 | － | － | 98.64 | 96.21 | 2.43 | － | － | 0.17 | 0.17 | － | － | － | － | 振動ローラ［搭乗式・タンデム］排出ガス対策型（第１次）質量 2.4～2.8t | － | － | 普通作業員 | 特殊作業員 | － | － | 軽油１．２号 | － | － | － | － | －
砕石類 | 1.0m以上2.5m未満 | － | 夜間拡幅工事 | 75cm超え90cm以下 | 10620 | 1.18 | 1.18 | － | － | 98.64 | 96.21 | 2.43 | － | － | 0.17 | 0.17 | － | － | － | － | 振動ローラ［搭乗式・タンデム］排出ガス対策型（第１次）質量 2.4～2.8t | － | － | 普通作業員 | 特殊作業員 | － | － | 軽油１．２号 | － | － | － | － | －
砕石類 | 1.0m以上2.5m未満 | － | 夜間拡幅工事 | 90cm超え105cm以下 | 12380 | 1.18 | 1.18 | － | － | 98.64 | 96.21 | 2.43 | － | － | 0.17 | 0.17 | － | － | － | － | 振動ローラ［搭乗式・タンデム］排出ガス対策型（第１次）質量 2.4～2.8t | － | － | 普通作業員 | 特殊作業員 | － | － | 軽油１．２号 | － | － | － | － | －
砕石類 | 1.0m以上2.5m未満 | － | 夜間拡幅工事 | 105cm超え120cm以下 | 14150 | 1.18 | 1.18 | － | － | 98.64 | 96.21 | 2.43 | － | － | 0.17 | 0.17 | － | － | － | － | 振動ローラ［搭乗式・タンデム］排出ガス対策型（第１次）質量 2.4～2.8t | － | － | 普通作業員 | 特殊作業員 | － | － | 軽油１．２号 | － | － | － | － | －
砕石類 | 1.0m未満 | － | 標準工事 | 15cm以下 | 1267 | 0.84 | 0.84 | － | － | 98.99 | 89.53 | 9.46 | － | － | 0.16 | 0.16 | － | － | － | － | 振動ローラ［ハンドガイド式］質量 ０．５～０．６ｔ | － | － | 普通作業員 | 特殊作業員 | － | － | 軽油１．２号 | － | － | － | － | －
砕石類 | 1.0m未満 | － | 標準工事 | 15cm超え30cm以下 | 2534 | 0.84 | 0.84 | － | － | 98.99 | 89.53 | 9.46 | － | － | 0.16 | 0.16 | － | － | － | － | 振動ローラ［ハンドガイド式］質量 ０．５～０．６ｔ | － | － | 普通作業員 | 特殊作業員 | － | － | 軽油１．２号 | － | － | － | － | －
砕石類 | 1.0m未満 | － | 標準工事 | 30cm超え45cm以下 | 3801 | 0.84 | 0.84 | － | － | 98.99 | 89.53 | 9.46 | － | － | 0.16 | 0.16 | － | － | － | － | 振動ローラ［ハンドガイド式］質量 ０．５～０．６ｔ | － | － | 普通作業員 | 特殊作業員 | － | － | 軽油１．２号 | － | － | － | － | －
砕石類 | 1.0m未満 | － | 標準工事 | 45cm超え60cm以下 | 5068 | 0.84 | 0.84 | － | － | 98.99 | 89.53 | 9.46 | － | － | 0.16 | 0.16 | － | － | － | － | 振動ローラ［ハンドガイド式］質量 ０．５～０．６ｔ | － | － | 普通作業員 | 特殊作業員 | － | － | 軽油１．２号 | － | － | － | － | －
砕石類 | 1.0m未満 | － | 標準工事 | 60cm超え75cm以下 | 6334 | 0.84 | 0.84 | － | － | 98.99 | 89.53 | 9.46 | － | － | 0.16 | 0.16 | － | － | － | － | 振動ローラ［ハンドガイド式］質量 ０．５～０．６ｔ | － | － | 普通作業員 | 特殊作業員 | － | － | 軽油１．２号 | － | － | － | － | －
砕石類 | 1.0m未満 | － | 標準工事 | 75cm超え90cm以下 | 7601 | 0.84 | 0.84 | － | － | 98.99 | 89.53 | 9.46 | － | － | 0.16 | 0.16 | － | － | － | － | 振動ローラ［ハンドガイド式］質量 ０．５～０．６ｔ | － | － | 普通作業員 | 特殊作業員 | － | － | 軽油１．２号 | － | － | － | － | －
砕石類 | 1.0m未満 | － | 標準工事 | 90cm超え105cm以下 | 8868 | 0.84 | 0.84 | － | － | 98.99 | 89.53 | 9.46 | － | － | 0.16 | 0.16 | － | － | － | － | 振動ローラ［ハンドガイド式］質量 ０．５～０．６ｔ | － | － | 普通作業員 | 特殊作業員 | － | － | 軽油１．２号 | － | － | － | － | －
砕石類 | 1.0m未満 | － | 標準工事 | 105cm超え120cm以下 | 10140 | 0.84 | 0.84 | － | － | 98.99 | 89.53 | 9.46 | － | － | 0.16 | 0.16 | － | － | － | － | 振動ローラ［ハンドガイド式］質量 ０．５～０．６ｔ | － | － | 普通作業員 | 特殊作業員 | － | － | 軽油１．２号 | － | － | － | － | －
砕石類 | 1.0m未満 | － | 拡幅工事 | 15cm以下 | 1577 | 0.81 | 0.81 | － | － | 99.03 | 89.91 | 9.12 | － | － | 0.15 | 0.15 | － | － | － | － | 振動ローラ［ハンドガイド式］質量 ０．５～０．６ｔ | － | － | 普通作業員 | 特殊作業員 | － | － | 軽油１．２号 | － | － | － | － | －
砕石類 | 1.0m未満 | － | 拡幅工事 | 15cm超え30cm以下 | 3154 | 0.81 | 0.81 | － | － | 99.03 | 89.91 | 9.12 | － | － | 0.15 | 0.15 | － | － | － | － | 振動ローラ［ハンドガイド式］質量 ０．５～０．６ｔ | － | － | 普通作業員 | 特殊作業員 | － | － | 軽油１．２号 | － | － | － | － | －
砕石類 | 1.0m未満 | － | 拡幅工事 | 30cm超え45cm以下 | 4731 | 0.81 | 0.81 | － | － | 99.03 | 89.91 | 9.12 | － | － | 0.15 | 0.15 | － | － | － | － | 振動ローラ［ハンドガイド式］質量 ０．５～０．６ｔ | － | － | 普通作業員 | 特殊作業員 | － | － | 軽油１．２号 | － | － | － | － | －
砕石類 | 1.0m未満 | － | 拡幅工事 | 45cm超え60cm以下 | 6308 | 0.81 | 0.81 | － | － | 99.03 | 89.91 | 9.12 | － | － | 0.15 | 0.15 | － | － | － | － | 振動ローラ［ハンドガイド式］質量 ０．５～０．６ｔ | － | － | 普通作業員 | 特殊作業員 | － | － | 軽油１．２号 | － | － | － | － | －
砕石類 | 1.0m未満 | － | 拡幅工事 | 60cm超え75cm以下 | 7884 | 0.81 | 0.81 | － | － | 99.03 | 89.91 | 9.12 | － | － | 0.15 | 0.15 | － | － | － | － | 振動ローラ［ハンドガイド式］質量 ０．５～０．６ｔ | － | － | 普通作業員 | 特殊作業員 | － | － | 軽油１．２号 | － | － | － | － | －
砕石類 | 1.0m未満 | － | 拡幅工事 | 75cm超え90cm以下 | 9461 | 0.81 | 0.81 | － | － | 99.03 | 89.91 | 9.12 | － | － | 0.15 | 0.15 | － | － | － | － | 振動ローラ［ハンドガイド式］質量 ０．５～０．６ｔ | － | － | 普通作業員 | 特殊作業員 | － | － | 軽油１．２号 | － | － | － | － | －
砕石類 | 1.0m未満 | － | 拡幅工事 | 90cm超え105cm以下 | 11040 | 0.81 | 0.81 | － | － | 99.03 | 89.91 | 9.12 | － | － | 0.15 | 0.15 | － | － | － | － | 振動ローラ［ハンドガイド式］質量 ０．５～０．６ｔ | － | － | 普通作業員 | 特殊作業員 | － | － | 軽油１．２号 | － | － | － | － | －
砕石類 | 1.0m未満 | － | 拡幅工事 | 105cm超え120cm以下 | 12620 | 0.81 | 0.81 | － | － | 99.03 | 89.91 | 9.12 | － | － | 0.15 | 0.15 | － | － | － | － | 振動ローラ［ハンドガイド式］質量 ０．５～０．６ｔ | － | － | 普通作業員 | 特殊作業員 | － | － | 軽油１．２号 | － | － | － | － | －
砕石類 | 1.0m未満 | － | 夜間工事 | 15cm以下 | 1577 | 0.81 | 0.81 | － | － | 99.03 | 89.91 | 9.12 | － | － | 0.15 | 0.15 | － | － | － | － | 振動ローラ［ハンドガイド式］質量 ０．５～０．６ｔ | － | － | 普通作業員 | 特殊作業員 | － | － | 軽油１．２号 | － | － | － | － | －
砕石類 | 1.0m未満 | － | 夜間工事 | 15cm超え30cm以下 | 3154 | 0.81 | 0.81 | － | － | 99.03 | 89.91 | 9.12 | － | － | 0.15 | 0.15 | － | － | － | － | 振動ローラ［ハンドガイド式］質量 ０．５～０．６ｔ | － | － | 普通作業員 | 特殊作業員 | － | － | 軽油１．２号 | － | － | － | － | －
砕石類 | 1.0m未満 | － | 夜間工事 | 30cm超え45cm以下 | 4731 | 0.81 | 0.81 | － | － | 99.03 | 89.91 | 9.12 | － | － | 0.15 | 0.15 | － | － | － | － | 振動ローラ［ハンドガイド式］質量 ０．５～０．６ｔ | － | － | 普通作業員 | 特殊作業員 | － | － | 軽油１．２号 | － | － | － | － | －
砕石類 | 1.0m未満 | － | 夜間工事 | 45cm超え60cm以下 | 6308 | 0.81 | 0.81 | － | － | 99.03 | 89.91 | 9.12 | － | － | 0.15 | 0.15 | － | － | － | － | 振動ローラ［ハンドガイド式］質量 ０．５～０．６ｔ | － | － | 普通作業員 | 特殊作業員 | － | － | 軽油１．２号 | － | － | － | － | －
砕石類 | 1.0m未満 | － | 夜間工事 | 60cm超え75cm以下 | 7884 | 0.81 | 0.81 | － | － | 99.03 | 89.91 | 9.12 | － | － | 0.15 | 0.15 | － | － | － | － | 振動ローラ［ハンドガイド式］質量 ０．５～０．６ｔ | － | － | 普通作業員 | 特殊作業員 | － | － | 軽油１．２号 | － | － | － | － | －
砕石類 | 1.0m未満 | － | 夜間工事 | 75cm超え90cm以下 | 9461 | 0.81 | 0.81 | － | － | 99.03 | 89.91 | 9.12 | － | － | 0.15 | 0.15 | － | － | － | － | 振動ローラ［ハンドガイド式］質量 ０．５～０．６ｔ | － | － | 普通作業員 | 特殊作業員 | － | － | 軽油１．２号 | － | － | － | － | －
砕石類 | 1.0m未満 | － | 夜間工事 | 90cm超え105cm以下 | 11040 | 0.81 | 0.81 | － | － | 99.03 | 89.91 | 9.12 | － | － | 0.15 | 0.15 | － | － | － | － | 振動ローラ［ハンドガイド式］質量 ０．５～０．６ｔ | － | － | 普通作業員 | 特殊作業員 | － | － | 軽油１．２号 | － | － | － | － | －
砕石類 | 1.0m未満 | － | 夜間工事 | 105cm超え120cm以下 | 12620 | 0.81 | 0.81 | － | － | 99.03 | 89.91 | 9.12 | － | － | 0.15 | 0.15 | － | － | － | － | 振動ローラ［ハンドガイド式］質量 ０．５～０．６ｔ | － | － | 普通作業員 | 特殊作業員 | － | － | 軽油１．２号 | － | － | － | － | －
砕石類 | 1.0m未満 | － | 夜間拡幅工事 | 15cm以下 | 1901 | 0.84 | 0.84 | － | － | 98.99 | 89.53 | 9.46 | － | － | 0.16 | 0.16 | － | － | － | － | 振動ローラ［ハンドガイド式］質量 ０．５～０．６ｔ | － | － | 普通作業員 | 特殊作業員 | － | － | 軽油１．２号 | － | － | － | － | －
砕石類 | 1.0m未満 | － | 夜間拡幅工事 | 15cm超え30cm以下 | 3801 | 0.84 | 0.84 | － | － | 98.99 | 89.53 | 9.46 | － | － | 0.16 | 0.16 | － | － | － | － | 振動ローラ［ハンドガイド式］質量 ０．５～０．６ｔ | － | － | 普通作業員 | 特殊作業員 | － | － | 軽油１．２号 | － | － | － | － | －
砕石類 | 1.0m未満 | － | 夜間拡幅工事 | 30cm超え45cm以下 | 5701 | 0.84 | 0.84 | － | － | 98.99 | 89.53 | 9.46 | － | － | 0.16 | 0.16 | － | － | － | － | 振動ローラ［ハンドガイド式］質量 ０．５～０．６ｔ | － | － | 普通作業員 | 特殊作業員 | － | － | 軽油１．２号 | － | － | － | － | －
砕石類 | 1.0m未満 | － | 夜間拡幅工事 | 45cm超え60cm以下 | 7601 | 0.84 | 0.84 | － | － | 98.99 | 89.53 | 9.46 | － | － | 0.16 | 0.16 | － | － | － | － | 振動ローラ［ハンドガイド式］質量 ０．５～０．６ｔ | － | － | 普通作業員 | 特殊作業員 | － | － | 軽油１．２号 | － | － | － | － | －
砕石類 | 1.0m未満 | － | 夜間拡幅工事 | 60cm超え75cm以下 | 9501 | 0.84 | 0.84 | － | － | 98.99 | 89.53 | 9.46 | － | － | 0.16 | 0.16 | － | － | － | － | 振動ローラ［ハンドガイド式］質量 ０．５～０．６ｔ | － | － | 普通作業員 | 特殊作業員 | － | － | 軽油１．２号 | － | － | － | － | －
砕石類 | 1.0m未満 | － | 夜間拡幅工事 | 75cm超え90cm以下 | 11410 | 0.84 | 0.84 | － | － | 98.98 | 89.52 | 9.46 | － | － | 0.16 | 0.16 | － | － | － | － | 振動ローラ［ハンドガイド式］質量 ０．５～０．６ｔ | － | － | 普通作業員 | 特殊作業員 | － | － | 軽油１．２号 | － | － | － | － | －
砕石類 | 1.0m未満 | － | 夜間拡幅工事 | 90cm超え105cm以下 | 13310 | 0.84 | 0.84 | － | － | 98.99 | 89.53 | 9.46 | － | － | 0.16 | 0.16 | － | － | － | － | 振動ローラ［ハンドガイド式］質量 ０．５～０．６ｔ | － | － | 普通作業員 | 特殊作業員 | － | － | 軽油１．２号 | － | － | － | － | －
砕石類 | 1.0m未満 | － | 夜間拡幅工事 | 105cm超え120cm以下 | 15210 | 0.84 | 0.84 | － | － | 98.99 | 89.53 | 9.46 | － | － | 0.16 | 0.16 | － | － | － | － | 振動ローラ［ハンドガイド式］質量 ０．５～０．６ｔ | － | － | 普通作業員 | 特殊作業員 | － | － | 軽油１．２号 | － | － | － | － | －
ソイルセメント | 4m以上 | 不陸整正及び新設舗装 | 標準工事 | 20cm以下 | 96.16 | 27.77 | 11.77 | 10.02 | 5.98 | 65.69 | 39.33 | 26.36 | － | － | 6.51 | 6.51 | － | － | － | － | タイヤローラ[排出ｶﾞｽ対策型(第1次基準値)]質量 ８～２０ｔ | モータグレーダ ブレード幅３．７ｍ | ロードローラ[ﾏｶﾀﾞﾑ･排ｶﾞｽ対策型(第1次)]質量 １０～１２ｔ | 普通作業員 | 特殊運転手 | － | － | 軽油１．２号 | － | － | － | － | －
ソイルセメント | 4m以上 | 不陸整正及び新設舗装 | 標準工事 | 20cm超え40cm以下 | 192.4 | 27.78 | 11.78 | 10.02 | 5.98 | 65.69 | 39.34 | 26.35 | － | － | 6.5 | 6.5 | － | － | － | － | タイヤローラ[排出ｶﾞｽ対策型(第1次基準値)]質量 ８～２０ｔ | モータグレーダ ブレード幅３．７ｍ | ロードローラ[ﾏｶﾀﾞﾑ･排ｶﾞｽ対策型(第1次)]質量 １０～１２ｔ | 普通作業員 | 特殊運転手 | － | － | 軽油１．２号 | － | － | － | － | －
ソイルセメント | 4m以上 | 不陸整正及び新設舗装 | 標準工事 | 40cm超え60cm以下 | 288.5 | 27.77 | 11.77 | 10.02 | 5.98 | 65.69 | 39.33 | 26.36 | － | － | 6.51 | 6.51 | － | － | － | － | タイヤローラ[排出ｶﾞｽ対策型(第1次基準値)]質量 ８～２０ｔ | モータグレーダ ブレード幅３．７ｍ | ロードローラ[ﾏｶﾀﾞﾑ･排ｶﾞｽ対策型(第1次)]質量 １０～１２ｔ | 普通作業員 | 特殊運転手 | － | － | 軽油１．２号 | － | － | － | － | －
ソイルセメント | 4m以上 | 不陸整正及び新設舗装 | 標準工事 | 60cm超え80cm以下 | 384.7 | 27.77 | 11.77 | 10.02 | 5.98 | 65.69 | 39.33 | 26.36 | － | － | 6.51 | 6.51 | － | － | － | － | タイヤローラ[排出ｶﾞｽ対策型(第1次基準値)]質量 ８～２０ｔ | モータグレーダ ブレード幅３．７ｍ | ロードローラ[ﾏｶﾀﾞﾑ･排ｶﾞｽ対策型(第1次)]質量 １０～１２ｔ | 普通作業員 | 特殊運転手 | － | － | 軽油１．２号 | － | － | － | － | －
ソイルセメント | 4m以上 | 不陸整正及び新設舗装 | 標準工事 | 80cm超え100cm以下 | 480.8 | 27.77 | 11.77 | 10.02 | 5.98 | 65.69 | 39.33 | 26.36 | － | － | 6.51 | 6.51 | － | － | － | － | タイヤローラ[排出ｶﾞｽ対策型(第1次基準値)]質量 ８～２０ｔ | モータグレーダ ブレード幅３．７ｍ | ロードローラ[ﾏｶﾀﾞﾑ･排ｶﾞｽ対策型(第1次)]質量 １０～１２ｔ | 普通作業員 | 特殊運転手 | － | － | 軽油１．２号 | － | － | － | － | －
ソイルセメント | 4m以上 | 不陸整正及び新設舗装 | 標準工事 | 100cm超え120cm以下 | 577 | 27.77 | 11.77 | 10.02 | 5.98 | 65.69 | 39.33 | 26.36 | － | － | 6.51 | 6.51 | － | － | － | － | タイヤローラ[排出ｶﾞｽ対策型(第1次基準値)]質量 ８～２０ｔ | モータグレーダ ブレード幅３．７ｍ | ロードローラ[ﾏｶﾀﾞﾑ･排ｶﾞｽ対策型(第1次)]質量 １０～１２ｔ | 普通作業員 | 特殊運転手 | － | － | 軽油１．２号 | － | － | － | － | －
ソイルセメント | 4m以上 | 不陸整正及び新設舗装 | 夜間工事 | 20cm以下 | 107.8 | 29.73 | 12.6 | 10.72 | 6.41 | 63.28 | 35.08 | 28.2 | － | － | 6.96 | 6.96 | － | － | － | － | タイヤローラ[排出ｶﾞｽ対策型(第1次基準値)]質量 ８～２０ｔ | モータグレーダ ブレード幅３．７ｍ | ロードローラ[ﾏｶﾀﾞﾑ･排ｶﾞｽ対策型(第1次)]質量 １０～１２ｔ | 普通作業員 | 特殊運転手 | － | － | 軽油１．２号 | － | － | － | － | －
ソイルセメント | 4m以上 | 不陸整正及び新設舗装 | 夜間工事 | 20cm超え40cm以下 | 215.6 | 29.73 | 12.6 | 10.72 | 6.41 | 63.28 | 35.08 | 28.2 | － | － | 6.96 | 6.96 | － | － | － | － | タイヤローラ[排出ｶﾞｽ対策型(第1次基準値)]質量 ８～２０ｔ | モータグレーダ ブレード幅３．７ｍ | ロードローラ[ﾏｶﾀﾞﾑ･排ｶﾞｽ対策型(第1次)]質量 １０～１２ｔ | 普通作業員 | 特殊運転手 | － | － | 軽油１．２号 | － | － | － | － | －
ソイルセメント | 4m以上 | 不陸整正及び新設舗装 | 夜間工事 | 40cm超え60cm以下 | 323.4 | 29.73 | 12.6 | 10.72 | 6.41 | 63.28 | 35.08 | 28.2 | － | － | 6.96 | 6.96 | － | － | － | － | タイヤローラ[排出ｶﾞｽ対策型(第1次基準値)]質量 ８～２０ｔ | モータグレーダ ブレード幅３．７ｍ | ロードローラ[ﾏｶﾀﾞﾑ･排ｶﾞｽ対策型(第1次)]質量 １０～１２ｔ | 普通作業員 | 特殊運転手 | － | － | 軽油１．２号 | － | － | － | － | －
ソイルセメント | 4m以上 | 不陸整正及び新設舗装 | 夜間工事 | 60cm超え80cm以下 | 431.2 | 29.73 | 12.6 | 10.72 | 6.41 | 63.28 | 35.08 | 28.2 | － | － | 6.96 | 6.96 | － | － | － | － | タイヤローラ[排出ｶﾞｽ対策型(第1次基準値)]質量 ８～２０ｔ | モータグレーダ ブレード幅３．７ｍ | ロードローラ[ﾏｶﾀﾞﾑ･排ｶﾞｽ対策型(第1次)]質量 １０～１２ｔ | 普通作業員 | 特殊運転手 | － | － | 軽油１．２号 | － | － | － | － | －
ソイルセメント | 4m以上 | 不陸整正及び新設舗装 | 夜間工事 | 80cm超え100cm以下 | 539 | 29.73 | 12.6 | 10.72 | 6.41 | 63.28 | 35.08 | 28.2 | － | － | 6.96 | 6.96 | － | － | － | － | タイヤローラ[排出ｶﾞｽ対策型(第1次基準値)]質量 ８～２０ｔ | モータグレーダ ブレード幅３．７ｍ | ロードローラ[ﾏｶﾀﾞﾑ･排ｶﾞｽ対策型(第1次)]質量 １０～１２ｔ | 普通作業員 | 特殊運転手 | － | － | 軽油１．２号 | － | － | － | － | －
ソイルセメント | 4m以上 | 不陸整正及び新設舗装 | 夜間工事 | 100cm超え120cm以下 | 646.7 | 29.72 | 12.59 | 10.72 | 6.41 | 63.28 | 35.09 | 28.19 | － | － | 6.96 | 6.96 | － | － | － | － | タイヤローラ[排出ｶﾞｽ対策型(第1次基準値)]質量 ８～２０ｔ | モータグレーダ ブレード幅３．７ｍ | ロードローラ[ﾏｶﾀﾞﾑ･排ｶﾞｽ対策型(第1次)]質量 １０～１２ｔ | 普通作業員 | 特殊運転手 | － | － | 軽油１．２号 | － | － | － | － | －
ソイルセメント | 4m以上 | 改良及び拡幅工事 | 標準工事 | 20cm以下 | 134 | 19.93 | 8.45 | 7.19 | 4.29 | 75.37 | 56.47 | 18.9 | － | － | 4.67 | 4.67 | － | － | － | － | タイヤローラ[排出ｶﾞｽ対策型(第1次基準値)]質量 ８～２０ｔ | モータグレーダ ブレード幅３．７ｍ | ロードローラ[ﾏｶﾀﾞﾑ･排ｶﾞｽ対策型(第1次)]質量 １０～１２ｔ | 普通作業員 | 特殊運転手 | － | － | 軽油１．２号 | － | － | － | － | －
ソイルセメント | 4m以上 | 改良及び拡幅工事 | 標準工事 | 20cm超え40cm以下 | 268 | 19.93 | 8.45 | 7.19 | 4.29 | 75.37 | 56.47 | 18.9 | － | － | 4.67 | 4.67 | － | － | － | － | タイヤローラ[排出ｶﾞｽ対策型(第1次基準値)]質量 ８～２０ｔ | モータグレーダ ブレード幅３．７ｍ | ロードローラ[ﾏｶﾀﾞﾑ･排ｶﾞｽ対策型(第1次)]質量 １０～１２ｔ | 普通作業員 | 特殊運転手 | － | － | 軽油１．２号 | － | － | － | － | －
ソイルセメント | 4m以上 | 改良及び拡幅工事 | 標準工事 | 40cm超え60cm以下 | 401.9 | 19.93 | 8.45 | 7.19 | 4.29 | 75.37 | 56.46 | 18.91 | － | － | 4.67 | 4.67 | － | － | － | － | タイヤローラ[排出ｶﾞｽ対策型(第1次基準値)]質量 ８～２０ｔ | モータグレーダ ブレード幅３．７ｍ | ロードローラ[ﾏｶﾀﾞﾑ･排ｶﾞｽ対策型(第1次)]質量 １０～１２ｔ | 普通作業員 | 特殊運転手 | － | － | 軽油１．２号 | － | － | － | － | －
ソイルセメント | 4m以上 | 改良及び拡幅工事 | 標準工事 | 60cm超え80cm以下 | 535.9 | 19.93 | 8.45 | 7.19 | 4.29 | 75.37 | 56.46 | 18.91 | － | － | 4.67 | 4.67 | － | － | － | － | タイヤローラ[排出ｶﾞｽ対策型(第1次基準値)]質量 ８～２０ｔ | モータグレーダ ブレード幅３．７ｍ | ロードローラ[ﾏｶﾀﾞﾑ･排ｶﾞｽ対策型(第1次)]質量 １０～１２ｔ | 普通作業員 | 特殊運転手 | － | － | 軽油１．２号 | － | － | － | － | －
ソイルセメント | 4m以上 | 改良及び拡幅工事 | 標準工事 | 80cm超え100cm以下 | 669.8 | 19.93 | 8.45 | 7.19 | 4.29 | 75.37 | 56.46 | 18.91 | － | － | 4.67 | 4.67 | － | － | － | － | タイヤローラ[排出ｶﾞｽ対策型(第1次基準値)]質量 ８～２０ｔ | モータグレーダ ブレード幅３．７ｍ | ロードローラ[ﾏｶﾀﾞﾑ･排ｶﾞｽ対策型(第1次)]質量 １０～１２ｔ | 普通作業員 | 特殊運転手 | － | － | 軽油１．２号 | － | － | － | － | －
ソイルセメント | 4m以上 | 改良及び拡幅工事 | 標準工事 | 100cm超え120cm以下 | 803.8 | 19.93 | 8.45 | 7.19 | 4.29 | 75.37 | 56.46 | 18.91 | － | － | 4.67 | 4.67 | － | － | － | － | タイヤローラ[排出ｶﾞｽ対策型(第1次基準値)]質量 ８～２０ｔ | モータグレーダ ブレード幅３．７ｍ | ロードローラ[ﾏｶﾀﾞﾑ･排ｶﾞｽ対策型(第1次)]質量 １０～１２ｔ | 普通作業員 | 特殊運転手 | － | － | 軽油１．２号 | － | － | － | － | －
ソイルセメント | 4m以上 | 改良及び拡幅工事 | 拡幅工事 | 20cm以下 | 145.6 | 21.98 | 9.31 | 7.93 | 4.74 | 72.84 | 51.97 | 20.87 | － | － | 5.15 | 5.15 | － | － | － | － | タイヤローラ[排出ｶﾞｽ対策型(第1次基準値)]質量 ８～２０ｔ | モータグレーダ ブレード幅３．７ｍ | ロードローラ[ﾏｶﾀﾞﾑ･排ｶﾞｽ対策型(第1次)]質量 １０～１２ｔ | 普通作業員 | 特殊運転手 | － | － | 軽油１．２号 | － | － | － | － | －
ソイルセメント | 4m以上 | 改良及び拡幅工事 | 拡幅工事 | 20cm超え40cm以下 | 291.2 | 21.98 | 9.31 | 7.93 | 4.74 | 72.84 | 51.97 | 20.87 | － | － | 5.15 | 5.15 | － | － | － | － | タイヤローラ[排出ｶﾞｽ対策型(第1次基準値)]質量 ８～２０ｔ | モータグレーダ ブレード幅３．７ｍ | ロードローラ[ﾏｶﾀﾞﾑ･排ｶﾞｽ対策型(第1次)]質量 １０～１２ｔ | 普通作業員 | 特殊運転手 | － | － | 軽油１．２号 | － | － | － | － | －
ソイルセメント | 4m以上 | 改良及び拡幅工事 | 拡幅工事 | 40cm超え60cm以下 | 436.8 | 21.98 | 9.31 | 7.93 | 4.74 | 72.84 | 51.97 | 20.87 | － | － | 5.15 | 5.15 | － | － | － | － | タイヤローラ[排出ｶﾞｽ対策型(第1次基準値)]質量 ８～２０ｔ | モータグレーダ ブレード幅３．７ｍ | ロードローラ[ﾏｶﾀﾞﾑ･排ｶﾞｽ対策型(第1次)]質量 １０～１２ｔ | 普通作業員 | 特殊運転手 | － | － | 軽油１．２号 | － | － | － | － | －
ソイルセメント | 4m以上 | 改良及び拡幅工事 | 拡幅工事 | 60cm超え80cm以下 | 582.4 | 21.98 | 9.31 | 7.93 | 4.74 | 72.84 | 51.97 | 20.87 | － | － | 5.15 | 5.15 | － | － | － | － | タイヤローラ[排出ｶﾞｽ対策型(第1次基準値)]質量 ８～２０ｔ | モータグレーダ ブレード幅３．７ｍ | ロードローラ[ﾏｶﾀﾞﾑ･排ｶﾞｽ対策型(第1次)]質量 １０～１２ｔ | 普通作業員 | 特殊運転手 | － | － | 軽油１．２号 | － | － | － | － | －
ソイルセメント | 4m以上 | 改良及び拡幅工事 | 拡幅工事 | 80cm超え100cm以下 | 728 | 21.98 | 9.31 | 7.93 | 4.74 | 72.84 | 51.97 | 20.87 | － | － | 5.15 | 5.15 | － | － | － | － | タイヤローラ[排出ｶﾞｽ対策型(第1次基準値)]質量 ８～２０ｔ | モータグレーダ ブレード幅３．７ｍ | ロードローラ[ﾏｶﾀﾞﾑ･排ｶﾞｽ対策型(第1次)]質量 １０～１２ｔ | 普通作業員 | 特殊運転手 | － | － | 軽油１．２号 | － | － | － | － | －
ソイルセメント | 4m以上 | 改良及び拡幅工事 | 拡幅工事 | 100cm超え120cm以下 | 873.5 | 21.99 | 9.32 | 7.93 | 4.74 | 72.82 | 51.96 | 20.86 | － | － | 5.15 | 5.15 | － | － | － | － | タイヤローラ[排出ｶﾞｽ対策型(第1次基準値)]質量 ８～２０ｔ | モータグレーダ ブレード幅３．７ｍ | ロードローラ[ﾏｶﾀﾞﾑ･排ｶﾞｽ対策型(第1次)]質量 １０～１２ｔ | 普通作業員 | 特殊運転手 | － | － | 軽油１．２号 | － | － | － | － | －
ソイルセメント | 4m以上 | 改良及び拡幅工事 | 夜間工事 | 20cm以下 | 145.6 | 21.98 | 9.31 | 7.93 | 4.74 | 72.84 | 51.97 | 20.87 | － | － | 5.15 | 5.15 | － | － | － | － | タイヤローラ[排出ｶﾞｽ対策型(第1次基準値)]質量 ８～２０ｔ | モータグレーダ ブレード幅３．７ｍ | ロードローラ[ﾏｶﾀﾞﾑ･排ｶﾞｽ対策型(第1次)]質量 １０～１２ｔ | 普通作業員 | 特殊運転手 | － | － | 軽油１．２号 | － | － | － | － | －
ソイルセメント | 4m以上 | 改良及び拡幅工事 | 夜間工事 | 20cm超え40cm以下 | 291.2 | 21.98 | 9.31 | 7.93 | 4.74 | 72.84 | 51.97 | 20.87 | － | － | 5.15 | 5.15 | － | － | － | － | タイヤローラ[排出ｶﾞｽ対策型(第1次基準値)]質量 ８～２０ｔ | モータグレーダ ブレード幅３．７ｍ | ロードローラ[ﾏｶﾀﾞﾑ･排ｶﾞｽ対策型(第1次)]質量 １０～１２ｔ | 普通作業員 | 特殊運転手 | － | － | 軽油１．２号 | － | － | － | － | －
ソイルセメント | 4m以上 | 改良及び拡幅工事 | 夜間工事 | 40cm超え60cm以下 | 436.8 | 21.98 | 9.31 | 7.93 | 4.74 | 72.84 | 51.97 | 20.87 | － | － | 5.15 | 5.15 | － | － | － | － | タイヤローラ[排出ｶﾞｽ対策型(第1次基準値)]質量 ８～２０ｔ | モータグレーダ ブレード幅３．７ｍ | ロードローラ[ﾏｶﾀﾞﾑ･排ｶﾞｽ対策型(第1次)]質量 １０～１２ｔ | 普通作業員 | 特殊運転手 | － | － | 軽油１．２号 | － | － | － | － | －
ソイルセメント | 4m以上 | 改良及び拡幅工事 | 夜間工事 | 60cm超え80cm以下 | 582.4 | 21.98 | 9.31 | 7.93 | 4.74 | 72.84 | 51.97 | 20.87 | － | － | 5.15 | 5.15 | － | － | － | － | タイヤローラ[排出ｶﾞｽ対策型(第1次基準値)]質量 ８～２０ｔ | モータグレーダ ブレード幅３．７ｍ | ロードローラ[ﾏｶﾀﾞﾑ･排ｶﾞｽ対策型(第1次)]質量 １０～１２ｔ | 普通作業員 | 特殊運転手 | － | － | 軽油１．２号 | － | － | － | － | －
ソイルセメント | 4m以上 | 改良及び拡幅工事 | 夜間工事 | 80cm超え100cm以下 | 728 | 21.98 | 9.31 | 7.93 | 4.74 | 72.84 | 51.97 | 20.87 | － | － | 5.15 | 5.15 | － | － | － | － | タイヤローラ[排出ｶﾞｽ対策型(第1次基準値)]質量 ８～２０ｔ | モータグレーダ ブレード幅３．７ｍ | ロードローラ[ﾏｶﾀﾞﾑ･排ｶﾞｽ対策型(第1次)]質量 １０～１２ｔ | 普通作業員 | 特殊運転手 | － | － | 軽油１．２号 | － | － | － | － | －
ソイルセメント | 4m以上 | 改良及び拡幅工事 | 夜間工事 | 100cm超え120cm以下 | 873.5 | 21.99 | 9.32 | 7.93 | 4.74 | 72.82 | 51.96 | 20.86 | － | － | 5.15 | 5.15 | － | － | － | － | タイヤローラ[排出ｶﾞｽ対策型(第1次基準値)]質量 ８～２０ｔ | モータグレーダ ブレード幅３．７ｍ | ロードローラ[ﾏｶﾀﾞﾑ･排ｶﾞｽ対策型(第1次)]質量 １０～１２ｔ | 普通作業員 | 特殊運転手 | － | － | 軽油１．２号 | － | － | － | － | －
ソイルセメント | 4m以上 | 改良及び拡幅工事 | 夜間拡幅工事 | 20cm以下 | 163.1 | 24.55 | 10.39 | 8.87 | 5.29 | 69.68 | 46.4 | 23.28 | － | － | 5.74 | 5.74 | － | － | － | － | タイヤローラ[排出ｶﾞｽ対策型(第1次基準値)]質量 ８～２０ｔ | モータグレーダ ブレード幅３．７ｍ | ロードローラ[ﾏｶﾀﾞﾑ･排ｶﾞｽ対策型(第1次)]質量 １０～１２ｔ | 普通作業員 | 特殊運転手 | － | － | 軽油１．２号 | － | － | － | － | －
ソイルセメント | 4m以上 | 改良及び拡幅工事 | 夜間拡幅工事 | 20cm超え40cm以下 | 326.1 | 24.54 | 10.39 | 8.86 | 5.29 | 69.68 | 46.4 | 23.28 | － | － | 5.75 | 5.75 | － | － | － | － | タイヤローラ[排出ｶﾞｽ対策型(第1次基準値)]質量 ８～２０ｔ | モータグレーダ ブレード幅３．７ｍ | ロードローラ[ﾏｶﾀﾞﾑ･排ｶﾞｽ対策型(第1次)]質量 １０～１２ｔ | 普通作業員 | 特殊運転手 | － | － | 軽油１．２号 | － | － | － | － | －
ソイルセメント | 4m以上 | 改良及び拡幅工事 | 夜間拡幅工事 | 40cm超え60cm以下 | 489.1 | 24.53 | 10.38 | 8.86 | 5.29 | 69.69 | 46.41 | 23.28 | － | － | 5.75 | 5.75 | － | － | － | － | タイヤローラ[排出ｶﾞｽ対策型(第1次基準値)]質量 ８～２０ｔ | モータグレーダ ブレード幅３．７ｍ | ロードローラ[ﾏｶﾀﾞﾑ･排ｶﾞｽ対策型(第1次)]質量 １０～１２ｔ | 普通作業員 | 特殊運転手 | － | － | 軽油１．２号 | － | － | － | － | －
ソイルセメント | 4m以上 | 改良及び拡幅工事 | 夜間拡幅工事 | 60cm超え80cm以下 | 652.2 | 24.54 | 10.39 | 8.86 | 5.29 | 69.68 | 46.4 | 23.28 | － | － | 5.75 | 5.75 | － | － | － | － | タイヤローラ[排出ｶﾞｽ対策型(第1次基準値)]質量 ８～２０ｔ | モータグレーダ ブレード幅３．７ｍ | ロードローラ[ﾏｶﾀﾞﾑ･排ｶﾞｽ対策型(第1次)]質量 １０～１２ｔ | 普通作業員 | 特殊運転手 | － | － | 軽油１．２号 | － | － | － | － | －
ソイルセメント | 4m以上 | 改良及び拡幅工事 | 夜間拡幅工事 | 80cm超え100cm以下 | 815.2 | 24.54 | 10.39 | 8.86 | 5.29 | 69.68 | 46.4 | 23.28 | － | － | 5.75 | 5.75 | － | － | － | － | タイヤローラ[排出ｶﾞｽ対策型(第1次基準値)]質量 ８～２０ｔ | モータグレーダ ブレード幅３．７ｍ | ロードローラ[ﾏｶﾀﾞﾑ･排ｶﾞｽ対策型(第1次)]質量 １０～１２ｔ | 普通作業員 | 特殊運転手 | － | － | 軽油１．２号 | － | － | － | － | －
ソイルセメント | 4m以上 | 改良及び拡幅工事 | 夜間拡幅工事 | 100cm超え120cm以下 | 978.2 | 24.53 | 10.38 | 8.86 | 5.29 | 69.69 | 46.41 | 23.28 | － | － | 5.75 | 5.75 | － | － | － | － | タイヤローラ[排出ｶﾞｽ対策型(第1次基準値)]質量 ８～２０ｔ | モータグレーダ ブレード幅３．７ｍ | ロードローラ[ﾏｶﾀﾞﾑ･排ｶﾞｽ対策型(第1次)]質量 １０～１２ｔ | 普通作業員 | 特殊運転手 | － | － | 軽油１．２号 | － | － | － | － | －
ソイルセメント | 2.5m以上4.0m未満 | 不陸整正及び新設舗装 | 標準工事 | 20cm以下 | 111 | 19.8 | 12.55 | 7.25 | － | 75.91 | 34.1 | 25.88 | 15.93 | － | 4.26 | 4.26 | － | － | － | － | 振動ローラ［搭乗式・タンデム］排出ガス対策型（第１次）質量 2.4～2.8t | ブルドーザ[普通･排出ｶﾞｽ対策型(1次基準)]３ｔ級 | － | 普通作業員 | 特殊作業員 | 特殊運転手 | － | 軽油１．２号 | － | － | － | － | －
ソイルセメント | 2.5m以上4.0m未満 | 不陸整正及び新設舗装 | 標準工事 | 20cm超え40cm以下 | 221.9 | 19.8 | 12.55 | 7.25 | － | 75.91 | 34.08 | 25.89 | 15.94 | － | 4.27 | 4.27 | － | － | － | － | 振動ローラ［搭乗式・タンデム］排出ガス対策型（第１次）質量 2.4～2.8t | ブルドーザ[普通･排出ｶﾞｽ対策型(1次基準)]３ｔ級 | － | 普通作業員 | 特殊作業員 | 特殊運転手 | － | 軽油１．２号 | － | － | － | － | －
ソイルセメント | 2.5m以上4.0m未満 | 不陸整正及び新設舗装 | 標準工事 | 40cm超え60cm以下 | 332.8 | 19.8 | 12.55 | 7.25 | － | 75.9 | 34.09 | 25.88 | 15.93 | － | 4.27 | 4.27 | － | － | － | － | 振動ローラ［搭乗式・タンデム］排出ガス対策型（第１次）質量 2.4～2.8t | ブルドーザ[普通･排出ｶﾞｽ対策型(1次基準)]３ｔ級 | － | 普通作業員 | 特殊作業員 | 特殊運転手 | － | 軽油１．２号 | － | － | － | － | －
ソイルセメント | 2.5m以上4.0m未満 | 不陸整正及び新設舗装 | 標準工事 | 60cm超え80cm以下 | 443.7 | 19.8 | 12.55 | 7.25 | － | 75.9 | 34.09 | 25.88 | 15.93 | － | 4.27 | 4.27 | － | － | － | － | 振動ローラ［搭乗式・タンデム］排出ガス対策型（第１次）質量 2.4～2.8t | ブルドーザ[普通･排出ｶﾞｽ対策型(1次基準)]３ｔ級 | － | 普通作業員 | 特殊作業員 | 特殊運転手 | － | 軽油１．２号 | － | － | － | － | －
ソイルセメント | 2.5m以上4.0m未満 | 不陸整正及び新設舗装 | 標準工事 | 80cm超え100cm以下 | 554.6 | 19.8 | 12.55 | 7.25 | － | 75.9 | 34.08 | 25.89 | 15.93 | － | 4.27 | 4.27 | － | － | － | － | 振動ローラ［搭乗式・タンデム］排出ガス対策型（第１次）質量 2.4～2.8t | ブルドーザ[普通･排出ｶﾞｽ対策型(1次基準)]３ｔ級 | － | 普通作業員 | 特殊作業員 | 特殊運転手 | － | 軽油１．２号 | － | － | － | － | －
ソイルセメント | 2.5m以上4.0m未満 | 不陸整正及び新設舗装 | 標準工事 | 100cm超え120cm以下 | 665.6 | 19.8 | 12.55 | 7.25 | － | 75.9 | 34.09 | 25.88 | 15.93 | － | 4.27 | 4.27 | － | － | － | － | 振動ローラ［搭乗式・タンデム］排出ガス対策型（第１次）質量 2.4～2.8t | ブルドーザ[普通･排出ｶﾞｽ対策型(1次基準)]３ｔ級 | － | 普通作業員 | 特殊作業員 | 特殊運転手 | － | 軽油１．２号 | － | － | － | － | －
ソイルセメント | 2.5m以上4.0m未満 | 不陸整正及び新設舗装 | 夜間工事 | 20cm以下 | 125.6 | 21 | 13.32 | 7.68 | － | 74.45 | 30.11 | 27.46 | 16.88 | － | 4.52 | 4.52 | － | － | － | － | 振動ローラ［搭乗式・タンデム］排出ガス対策型（第１次）質量 2.4～2.8t | ブルドーザ[普通･排出ｶﾞｽ対策型(1次基準)]３ｔ級 | － | 普通作業員 | 特殊作業員 | 特殊運転手 | － | 軽油１．２号 | － | － | － | － | －
ソイルセメント | 2.5m以上4.0m未満 | 不陸整正及び新設舗装 | 夜間工事 | 20cm超え40cm以下 | 251.1 | 20.99 | 13.31 | 7.68 | － | 74.46 | 30.12 | 27.46 | 16.88 | － | 4.52 | 4.52 | － | － | － | － | 振動ローラ［搭乗式・タンデム］排出ガス対策型（第１次）質量 2.4～2.8t | ブルドーザ[普通･排出ｶﾞｽ対策型(1次基準)]３ｔ級 | － | 普通作業員 | 特殊作業員 | 特殊運転手 | － | 軽油１．２号 | － | － | － | － | －
ソイルセメント | 2.5m以上4.0m未満 | 不陸整正及び新設舗装 | 夜間工事 | 40cm超え60cm以下 | 376.7 | 21 | 13.32 | 7.68 | － | 74.46 | 30.12 | 27.46 | 16.88 | － | 4.52 | 4.52 | － | － | － | － | 振動ローラ［搭乗式・タンデム］排出ガス対策型（第１次）質量 2.4～2.8t | ブルドーザ[普通･排出ｶﾞｽ対策型(1次基準)]３ｔ級 | － | 普通作業員 | 特殊作業員 | 特殊運転手 | － | 軽油１．２号 | － | － | － | － | －
ソイルセメント | 2.5m以上4.0m未満 | 不陸整正及び新設舗装 | 夜間工事 | 60cm超え80cm以下 | 502.2 | 20.99 | 13.31 | 7.68 | － | 74.46 | 30.12 | 27.46 | 16.88 | － | 4.52 | 4.52 | － | － | － | － | 振動ローラ［搭乗式・タンデム］排出ガス対策型（第１次）質量 2.4～2.8t | ブルドーザ[普通･排出ｶﾞｽ対策型(1次基準)]３ｔ級 | － | 普通作業員 | 特殊作業員 | 特殊運転手 | － | 軽油１．２号 | － | － | － | － | －
ソイルセメント | 2.5m以上4.0m未満 | 不陸整正及び新設舗装 | 夜間工事 | 80cm超え100cm以下 | 627.8 | 21 | 13.32 | 7.68 | － | 74.46 | 30.12 | 27.46 | 16.88 | － | 4.52 | 4.52 | － | － | － | － | 振動ローラ［搭乗式・タンデム］排出ガス対策型（第１次）質量 2.4～2.8t | ブルドーザ[普通･排出ｶﾞｽ対策型(1次基準)]３ｔ級 | － | 普通作業員 | 特殊作業員 | 特殊運転手 | － | 軽油１．２号 | － | － | － | － | －
ソイルセメント | 2.5m以上4.0m未満 | 不陸整正及び新設舗装 | 夜間工事 | 100cm超え120cm以下 | 753.3 | 20.99 | 13.31 | 7.68 | － | 74.46 | 30.12 | 27.46 | 16.88 | － | 4.52 | 4.52 | － | － | － | － | 振動ローラ［搭乗式・タンデム］排出ガス対策型（第１次）質量 2.4～2.8t | ブルドーザ[普通･排出ｶﾞｽ対策型(1次基準)]３ｔ級 | － | 普通作業員 | 特殊作業員 | 特殊運転手 | － | 軽油１．２号 | － | － | － | － | －
ソイルセメント | 2.5m以上4.0m未満 | 改良及び拡幅工事 | 標準工事 | 20cm以下 | 148.8 | 14.76 | 9.36 | 5.4 | － | 82.04 | 50.85 | 19.31 | 11.88 | － | 3.18 | 3.18 | － | － | － | － | 振動ローラ［搭乗式・タンデム］排出ガス対策型（第１次）質量 2.4～2.8t | ブルドーザ[普通･排出ｶﾞｽ対策型(1次基準)]３ｔ級 | － | 普通作業員 | 特殊作業員 | 特殊運転手 | － | 軽油１．２号 | － | － | － | － | －
ソイルセメント | 2.5m以上4.0m未満 | 改良及び拡幅工事 | 標準工事 | 20cm超え40cm以下 | 297.5 | 14.76 | 9.36 | 5.4 | － | 82.03 | 50.85 | 19.3 | 11.88 | － | 3.18 | 3.18 | － | － | － | － | 振動ローラ［搭乗式・タンデム］排出ガス対策型（第１次）質量 2.4～2.8t | ブルドーザ[普通･排出ｶﾞｽ対策型(1次基準)]３ｔ級 | － | 普通作業員 | 特殊作業員 | 特殊運転手 | － | 軽油１．２号 | － | － | － | － | －
ソイルセメント | 2.5m以上4.0m未満 | 改良及び拡幅工事 | 標準工事 | 40cm超え60cm以下 | 446.2 | 14.76 | 9.36 | 5.4 | － | 82.03 | 50.85 | 19.3 | 11.88 | － | 3.18 | 3.18 | － | － | － | － | 振動ローラ［搭乗式・タンデム］排出ガス対策型（第１次）質量 2.4～2.8t | ブルドーザ[普通･排出ｶﾞｽ対策型(1次基準)]３ｔ級 | － | 普通作業員 | 特殊作業員 | 特殊運転手 | － | 軽油１．２号 | － | － | － | － | －
ソイルセメント | 2.5m以上4.0m未満 | 改良及び拡幅工事 | 標準工事 | 60cm超え80cm以下 | 594.9 | 14.76 | 9.36 | 5.4 | － | 82.04 | 50.86 | 19.3 | 11.88 | － | 3.18 | 3.18 | － | － | － | － | 振動ローラ［搭乗式・タンデム］排出ガス対策型（第１次）質量 2.4～2.8t | ブルドーザ[普通･排出ｶﾞｽ対策型(1次基準)]３ｔ級 | － | 普通作業員 | 特殊作業員 | 特殊運転手 | － | 軽油１．２号 | － | － | － | － | －
ソイルセメント | 2.5m以上4.0m未満 | 改良及び拡幅工事 | 標準工事 | 80cm超え100cm以下 | 743.6 | 14.76 | 9.36 | 5.4 | － | 82.03 | 50.85 | 19.3 | 11.88 | － | 3.18 | 3.18 | － | － | － | － | 振動ローラ［搭乗式・タンデム］排出ガス対策型（第１次）質量 2.4～2.8t | ブルドーザ[普通･排出ｶﾞｽ対策型(1次基準)]３ｔ級 | － | 普通作業員 | 特殊作業員 | 特殊運転手 | － | 軽油１．２号 | － | － | － | － | －
ソイルセメント | 2.5m以上4.0m未満 | 改良及び拡幅工事 | 標準工事 | 100cm超え120cm以下 | 892.4 | 14.76 | 9.36 | 5.4 | － | 82.03 | 50.85 | 19.3 | 11.88 | － | 3.18 | 3.18 | － | － | － | － | 振動ローラ［搭乗式・タンデム］排出ガス対策型（第１次）質量 2.4～2.8t | ブルドーザ[普通･排出ｶﾞｽ対策型(1次基準)]３ｔ級 | － | 普通作業員 | 特殊作業員 | 特殊運転手 | － | 軽油１．２号 | － | － | － | － | －
ソイルセメント | 2.5m以上4.0m未満 | 改良及び拡幅工事 | 拡幅工事 | 20cm以下 | 163.4 | 16.13 | 10.23 | 5.9 | － | 80.37 | 46.3 | 21.1 | 12.97 | － | 3.47 | 3.47 | － | － | － | － | 振動ローラ［搭乗式・タンデム］排出ガス対策型（第１次）質量 2.4～2.8t | ブルドーザ[普通･排出ｶﾞｽ対策型(1次基準)]３ｔ級 | － | 普通作業員 | 特殊作業員 | 特殊運転手 | － | 軽油１．２号 | － | － | － | － | －
ソイルセメント | 2.5m以上4.0m未満 | 改良及び拡幅工事 | 拡幅工事 | 20cm超え40cm以下 | 326.7 | 16.13 | 10.23 | 5.9 | － | 80.38 | 46.3 | 21.11 | 12.97 | － | 3.47 | 3.47 | － | － | － | － | 振動ローラ［搭乗式・タンデム］排出ガス対策型（第１次）質量 2.4～2.8t | ブルドーザ[普通･排出ｶﾞｽ対策型(1次基準)]３ｔ級 | － | 普通作業員 | 特殊作業員 | 特殊運転手 | － | 軽油１．２号 | － | － | － | － | －
ソイルセメント | 2.5m以上4.0m未満 | 改良及び拡幅工事 | 拡幅工事 | 40cm超え60cm以下 | 490.1 | 16.13 | 10.23 | 5.9 | － | 80.37 | 46.3 | 21.1 | 12.97 | － | 3.47 | 3.47 | － | － | － | － | 振動ローラ［搭乗式・タンデム］排出ガス対策型（第１次）質量 2.4～2.8t | ブルドーザ[普通･排出ｶﾞｽ対策型(1次基準)]３ｔ級 | － | 普通作業員 | 特殊作業員 | 特殊運転手 | － | 軽油１．２号 | － | － | － | － | －
ソイルセメント | 2.5m以上4.0m未満 | 改良及び拡幅工事 | 拡幅工事 | 60cm超え80cm以下 | 653.4 | 16.13 | 10.23 | 5.9 | － | 80.38 | 46.3 | 21.11 | 12.97 | － | 3.47 | 3.47 | － | － | － | － | 振動ローラ［搭乗式・タンデム］排出ガス対策型（第１次）質量 2.4～2.8t | ブルドーザ[普通･排出ｶﾞｽ対策型(1次基準)]３ｔ級 | － | 普通作業員 | 特殊作業員 | 特殊運転手 | － | 軽油１．２号 | － | － | － | － | －
ソイルセメント | 2.5m以上4.0m未満 | 改良及び拡幅工事 | 拡幅工事 | 80cm超え100cm以下 | 816.8 | 16.13 | 10.23 | 5.9 | － | 80.37 | 46.29 | 21.11 | 12.97 | － | 3.47 | 3.47 | － | － | － | － | 振動ローラ［搭乗式・タンデム］排出ガス対策型（第１次）質量 2.4～2.8t | ブルドーザ[普通･排出ｶﾞｽ対策型(1次基準)]３ｔ級 | － | 普通作業員 | 特殊作業員 | 特殊運転手 | － | 軽油１．２号 | － | － | － | － | －
ソイルセメント | 2.5m以上4.0m未満 | 改良及び拡幅工事 | 拡幅工事 | 100cm超え120cm以下 | 980.1 | 16.13 | 10.23 | 5.9 | － | 80.38 | 46.3 | 21.11 | 12.97 | － | 3.47 | 3.47 | － | － | － | － | 振動ローラ［搭乗式・タンデム］排出ガス対策型（第１次）質量 2.4～2.8t | ブルドーザ[普通･排出ｶﾞｽ対策型(1次基準)]３ｔ級 | － | 普通作業員 | 特殊作業員 | 特殊運転手 | － | 軽油１．２号 | － | － | － | － | －
ソイルセメント | 2.5m以上4.0m未満 | 改良及び拡幅工事 | 夜間工事 | 20cm以下 | 163.4 | 16.13 | 10.23 | 5.9 | － | 80.37 | 46.3 | 21.1 | 12.97 | － | 3.47 | 3.47 | － | － | － | － | 振動ローラ［搭乗式・タンデム］排出ガス対策型（第１次）質量 2.4～2.8t | ブルドーザ[普通･排出ｶﾞｽ対策型(1次基準)]３ｔ級 | － | 普通作業員 | 特殊作業員 | 特殊運転手 | － | 軽油１．２号 | － | － | － | － | －
ソイルセメント | 2.5m以上4.0m未満 | 改良及び拡幅工事 | 夜間工事 | 20cm超え40cm以下 | 326.7 | 16.13 | 10.23 | 5.9 | － | 80.38 | 46.3 | 21.11 | 12.97 | － | 3.47 | 3.47 | － | － | － | － | 振動ローラ［搭乗式・タンデム］排出ガス対策型（第１次）質量 2.4～2.8t | ブルドーザ[普通･排出ｶﾞｽ対策型(1次基準)]３ｔ級 | － | 普通作業員 | 特殊作業員 | 特殊運転手 | － | 軽油１．２号 | － | － | － | － | －
ソイルセメント | 2.5m以上4.0m未満 | 改良及び拡幅工事 | 夜間工事 | 40cm超え60cm以下 | 490.1 | 16.13 | 10.23 | 5.9 | － | 80.37 | 46.3 | 21.1 | 12.97 | － | 3.47 | 3.47 | － | － | － | － | 振動ローラ［搭乗式・タンデム］排出ガス対策型（第１次）質量 2.4～2.8t | ブルドーザ[普通･排出ｶﾞｽ対策型(1次基準)]３ｔ級 | － | 普通作業員 | 特殊作業員 | 特殊運転手 | － | 軽油１．２号 | － | － | － | － | －
ソイルセメント | 2.5m以上4.0m未満 | 改良及び拡幅工事 | 夜間工事 | 60cm超え80cm以下 | 653.4 | 16.13 | 10.23 | 5.9 | － | 80.38 | 46.3 | 21.11 | 12.97 | － | 3.47 | 3.47 | － | － | － | － | 振動ローラ［搭乗式・タンデム］排出ガス対策型（第１次）質量 2.4～2.8t | ブルドーザ[普通･排出ｶﾞｽ対策型(1次基準)]３ｔ級 | － | 普通作業員 | 特殊作業員 | 特殊運転手 | － | 軽油１．２号 | － | － | － | － | －
ソイルセメント | 2.5m以上4.0m未満 | 改良及び拡幅工事 | 夜間工事 | 80cm超え100cm以下 | 816.8 | 16.13 | 10.23 | 5.9 | － | 80.37 | 46.29 | 21.11 | 12.97 | － | 3.47 | 3.47 | － | － | － | － | 振動ローラ［搭乗式・タンデム］排出ガス対策型（第１次）質量 2.4～2.8t | ブルドーザ[普通･排出ｶﾞｽ対策型(1次基準)]３ｔ級 | － | 普通作業員 | 特殊作業員 | 特殊運転手 | － | 軽油１．２号 | － | － | － | － | －
ソイルセメント | 2.5m以上4.0m未満 | 改良及び拡幅工事 | 夜間工事 | 100cm超え120cm以下 | 980.1 | 16.13 | 10.23 | 5.9 | － | 80.38 | 46.3 | 21.11 | 12.97 | － | 3.47 | 3.47 | － | － | － | － | 振動ローラ［搭乗式・タンデム］排出ガス対策型（第１次）質量 2.4～2.8t | ブルドーザ[普通･排出ｶﾞｽ対策型(1次基準)]３ｔ級 | － | 普通作業員 | 特殊作業員 | 特殊運転手 | － | 軽油１．２号 | － | － | － | － | －
ソイルセメント | 2.5m以上4.0m未満 | 改良及び拡幅工事 | 夜間拡幅工事 | 20cm以下 | 185.5 | 17.79 | 11.29 | 6.5 | － | 78.35 | 40.77 | 23.3 | 14.28 | － | 3.83 | 3.83 | － | － | － | － | 振動ローラ［搭乗式・タンデム］排出ガス対策型（第１次）質量 2.4～2.8t | ブルドーザ[普通･排出ｶﾞｽ対策型(1次基準)]３ｔ級 | － | 普通作業員 | 特殊作業員 | 特殊運転手 | － | 軽油１．２号 | － | － | － | － | －
ソイルセメント | 2.5m以上4.0m未満 | 改良及び拡幅工事 | 夜間拡幅工事 | 20cm超え40cm以下 | 371 | 17.79 | 11.29 | 6.5 | － | 78.35 | 40.77 | 23.3 | 14.28 | － | 3.83 | 3.83 | － | － | － | － | 振動ローラ［搭乗式・タンデム］排出ガス対策型（第１次）質量 2.4～2.8t | ブルドーザ[普通･排出ｶﾞｽ対策型(1次基準)]３ｔ級 | － | 普通作業員 | 特殊作業員 | 特殊運転手 | － | 軽油１．２号 | － | － | － | － | －
ソイルセメント | 2.5m以上4.0m未満 | 改良及び拡幅工事 | 夜間拡幅工事 | 40cm超え60cm以下 | 556.5 | 17.8 | 11.3 | 6.5 | － | 78.35 | 40.77 | 23.3 | 14.28 | － | 3.83 | 3.83 | － | － | － | － | 振動ローラ［搭乗式・タンデム］排出ガス対策型（第１次）質量 2.4～2.8t | ブルドーザ[普通･排出ｶﾞｽ対策型(1次基準)]３ｔ級 | － | 普通作業員 | 特殊作業員 | 特殊運転手 | － | 軽油１．２号 | － | － | － | － | －
ソイルセメント | 2.5m以上4.0m未満 | 改良及び拡幅工事 | 夜間拡幅工事 | 60cm超え80cm以下 | 742 | 17.8 | 11.3 | 6.5 | － | 78.35 | 40.77 | 23.3 | 14.28 | － | 3.83 | 3.83 | － | － | － | － | 振動ローラ［搭乗式・タンデム］排出ガス対策型（第１次）質量 2.4～2.8t | ブルドーザ[普通･排出ｶﾞｽ対策型(1次基準)]３ｔ級 | － | 普通作業員 | 特殊作業員 | 特殊運転手 | － | 軽油１．２号 | － | － | － | － | －
ソイルセメント | 2.5m以上4.0m未満 | 改良及び拡幅工事 | 夜間拡幅工事 | 80cm超え100cm以下 | 927.4 | 17.8 | 11.3 | 6.5 | － | 78.35 | 40.77 | 23.3 | 14.28 | － | 3.83 | 3.83 | － | － | － | － | 振動ローラ［搭乗式・タンデム］排出ガス対策型（第１次）質量 2.4～2.8t | ブルドーザ[普通･排出ｶﾞｽ対策型(1次基準)]３ｔ級 | － | 普通作業員 | 特殊作業員 | 特殊運転手 | － | 軽油１．２号 | － | － | － | － | －
ソイルセメント | 2.5m以上4.0m未満 | 改良及び拡幅工事 | 夜間拡幅工事 | 100cm超え120cm以下 | 1113 | 17.8 | 11.3 | 6.5 | － | 78.35 | 40.77 | 23.3 | 14.28 | － | 3.83 | 3.83 | － | － | － | － | 振動ローラ［搭乗式・タンデム］排出ガス対策型（第１次）質量 2.4～2.8t | ブルドーザ[普通･排出ｶﾞｽ対策型(1次基準)]３ｔ級 | － | 普通作業員 | 特殊作業員 | 特殊運転手 | － | 軽油１．２号 | － | － | － | － | －
ソイルセメント | 1.0m以上2.5m未満 | － | 標準工事 | 20cm以下 | 1557 | 0.89 | 0.89 | － | － | 98.97 | 97.13 | 1.84 | － | － | 0.13 | 0.13 | － | － | － | － | 振動ローラ［搭乗式・タンデム］排出ガス対策型（第１次）質量 2.4～2.8t | － | － | 普通作業員 | 特殊作業員 | － | － | 軽油１．２号 | － | － | － | － | －
ソイルセメント | 1.0m以上2.5m未満 | － | 標準工事 | 20cm超え40cm以下 | 3114 | 0.89 | 0.89 | － | － | 98.97 | 97.13 | 1.84 | － | － | 0.13 | 0.13 | － | － | － | － | 振動ローラ［搭乗式・タンデム］排出ガス対策型（第１次）質量 2.4～2.8t | － | － | 普通作業員 | 特殊作業員 | － | － | 軽油１．２号 | － | － | － | － | －
ソイルセメント | 1.0m以上2.5m未満 | － | 標準工事 | 40cm超え60cm以下 | 4671 | 0.89 | 0.89 | － | － | 98.97 | 97.13 | 1.84 | － | － | 0.13 | 0.13 | － | － | － | － | 振動ローラ［搭乗式・タンデム］排出ガス対策型（第１次）質量 2.4～2.8t | － | － | 普通作業員 | 特殊作業員 | － | － | 軽油１．２号 | － | － | － | － | －
ソイルセメント | 1.0m以上2.5m未満 | － | 標準工事 | 60cm超え80cm以下 | 6227 | 0.89 | 0.89 | － | － | 98.97 | 97.13 | 1.84 | － | － | 0.13 | 0.13 | － | － | － | － | 振動ローラ［搭乗式・タンデム］排出ガス対策型（第１次）質量 2.4～2.8t | － | － | 普通作業員 | 特殊作業員 | － | － | 軽油１．２号 | － | － | － | － | －
ソイルセメント | 1.0m以上2.5m未満 | － | 標準工事 | 80cm超え100cm以下 | 7784 | 0.89 | 0.89 | － | － | 98.97 | 97.13 | 1.84 | － | － | 0.13 | 0.13 | － | － | － | － | 振動ローラ［搭乗式・タンデム］排出ガス対策型（第１次）質量 2.4～2.8t | － | － | 普通作業員 | 特殊作業員 | － | － | 軽油１．２号 | － | － | － | － | －
ソイルセメント | 1.0m以上2.5m未満 | － | 標準工事 | 100cm超え120cm以下 | 9341 | 0.89 | 0.89 | － | － | 98.97 | 97.13 | 1.84 | － | － | 0.13 | 0.13 | － | － | － | － | 振動ローラ［搭乗式・タンデム］排出ガス対策型（第１次）質量 2.4～2.8t | － | － | 普通作業員 | 特殊作業員 | － | － | 軽油１．２号 | － | － | － | － | －
ソイルセメント | 1.0m以上2.5m未満 | － | 拡幅工事 | 20cm以下 | 1944 | 0.85 | 0.85 | － | － | 99.02 | 97.25 | 1.77 | － | － | 0.12 | 0.12 | － | － | － | － | 振動ローラ［搭乗式・タンデム］排出ガス対策型（第１次）質量 2.4～2.8t | － | － | 普通作業員 | 特殊作業員 | － | － | 軽油１．２号 | － | － | － | － | －
ソイルセメント | 1.0m以上2.5m未満 | － | 拡幅工事 | 20cm超え40cm以下 | 3888 | 0.85 | 0.85 | － | － | 99.02 | 97.25 | 1.77 | － | － | 0.12 | 0.12 | － | － | － | － | 振動ローラ［搭乗式・タンデム］排出ガス対策型（第１次）質量 2.4～2.8t | － | － | 普通作業員 | 特殊作業員 | － | － | 軽油１．２号 | － | － | － | － | －
ソイルセメント | 1.0m以上2.5m未満 | － | 拡幅工事 | 40cm超え60cm以下 | 5832 | 0.85 | 0.85 | － | － | 99.02 | 97.25 | 1.77 | － | － | 0.12 | 0.12 | － | － | － | － | 振動ローラ［搭乗式・タンデム］排出ガス対策型（第１次）質量 2.4～2.8t | － | － | 普通作業員 | 特殊作業員 | － | － | 軽油１．２号 | － | － | － | － | －
ソイルセメント | 1.0m以上2.5m未満 | － | 拡幅工事 | 60cm超え80cm以下 | 7775 | 0.85 | 0.85 | － | － | 99.02 | 97.25 | 1.77 | － | － | 0.12 | 0.12 | － | － | － | － | 振動ローラ［搭乗式・タンデム］排出ガス対策型（第１次）質量 2.4～2.8t | － | － | 普通作業員 | 特殊作業員 | － | － | 軽油１．２号 | － | － | － | － | －
ソイルセメント | 1.0m以上2.5m未満 | － | 拡幅工事 | 80cm超え100cm以下 | 9719 | 0.85 | 0.85 | － | － | 99.02 | 97.25 | 1.77 | － | － | 0.12 | 0.12 | － | － | － | － | 振動ローラ［搭乗式・タンデム］排出ガス対策型（第１次）質量 2.4～2.8t | － | － | 普通作業員 | 特殊作業員 | － | － | 軽油１．２号 | － | － | － | － | －
ソイルセメント | 1.0m以上2.5m未満 | － | 拡幅工事 | 100cm超え120cm以下 | 11670 | 0.85 | 0.85 | － | － | 99.02 | 97.25 | 1.77 | － | － | 0.12 | 0.12 | － | － | － | － | 振動ローラ［搭乗式・タンデム］排出ガス対策型（第１次）質量 2.4～2.8t | － | － | 普通作業員 | 特殊作業員 | － | － | 軽油１．２号 | － | － | － | － | －
ソイルセメント | 1.0m以上2.5m未満 | － | 夜間工事 | 20cm以下 | 1944 | 0.85 | 0.85 | － | － | 99.02 | 97.25 | 1.77 | － | － | 0.12 | 0.12 | － | － | － | － | 振動ローラ［搭乗式・タンデム］排出ガス対策型（第１次）質量 2.4～2.8t | － | － | 普通作業員 | 特殊作業員 | － | － | 軽油１．２号 | － | － | － | － | －
ソイルセメント | 1.0m以上2.5m未満 | － | 夜間工事 | 20cm超え40cm以下 | 3888 | 0.85 | 0.85 | － | － | 99.02 | 97.25 | 1.77 | － | － | 0.12 | 0.12 | － | － | － | － | 振動ローラ［搭乗式・タンデム］排出ガス対策型（第１次）質量 2.4～2.8t | － | － | 普通作業員 | 特殊作業員 | － | － | 軽油１．２号 | － | － | － | － | －
ソイルセメント | 1.0m以上2.5m未満 | － | 夜間工事 | 40cm超え60cm以下 | 5832 | 0.85 | 0.85 | － | － | 99.02 | 97.25 | 1.77 | － | － | 0.12 | 0.12 | － | － | － | － | 振動ローラ［搭乗式・タンデム］排出ガス対策型（第１次）質量 2.4～2.8t | － | － | 普通作業員 | 特殊作業員 | － | － | 軽油１．２号 | － | － | － | － | －
ソイルセメント | 1.0m以上2.5m未満 | － | 夜間工事 | 60cm超え80cm以下 | 7775 | 0.85 | 0.85 | － | － | 99.02 | 97.25 | 1.77 | － | － | 0.12 | 0.12 | － | － | － | － | 振動ローラ［搭乗式・タンデム］排出ガス対策型（第１次）質量 2.4～2.8t | － | － | 普通作業員 | 特殊作業員 | － | － | 軽油１．２号 | － | － | － | － | －
ソイルセメント | 1.0m以上2.5m未満 | － | 夜間工事 | 80cm超え100cm以下 | 9719 | 0.85 | 0.85 | － | － | 99.02 | 97.25 | 1.77 | － | － | 0.12 | 0.12 | － | － | － | － | 振動ローラ［搭乗式・タンデム］排出ガス対策型（第１次）質量 2.4～2.8t | － | － | 普通作業員 | 特殊作業員 | － | － | 軽油１．２号 | － | － | － | － | －
ソイルセメント | 1.0m以上2.5m未満 | － | 夜間工事 | 100cm超え120cm以下 | 11670 | 0.85 | 0.85 | － | － | 99.02 | 97.25 | 1.77 | － | － | 0.12 | 0.12 | － | － | － | － | 振動ローラ［搭乗式・タンデム］排出ガス対策型（第１次）質量 2.4～2.8t | － | － | 普通作業員 | 特殊作業員 | － | － | 軽油１．２号 | － | － | － | － | －
ソイルセメント | 1.0m以上2.5m未満 | － | 夜間拡幅工事 | 20cm以下 | 2336 | 0.89 | 0.89 | － | － | 98.97 | 97.13 | 1.84 | － | － | 0.13 | 0.13 | － | － | － | － | 振動ローラ［搭乗式・タンデム］排出ガス対策型（第１次）質量 2.4～2.8t | － | － | 普通作業員 | 特殊作業員 | － | － | 軽油１．２号 | － | － | － | － | －
ソイルセメント | 1.0m以上2.5m未満 | － | 夜間拡幅工事 | 20cm超え40cm以下 | 4671 | 0.89 | 0.89 | － | － | 98.97 | 97.13 | 1.84 | － | － | 0.13 | 0.13 | － | － | － | － | 振動ローラ［搭乗式・タンデム］排出ガス対策型（第１次）質量 2.4～2.8t | － | － | 普通作業員 | 特殊作業員 | － | － | 軽油１．２号 | － | － | － | － | －
ソイルセメント | 1.0m以上2.5m未満 | － | 夜間拡幅工事 | 40cm超え60cm以下 | 7007 | 0.89 | 0.89 | － | － | 98.97 | 97.13 | 1.84 | － | － | 0.13 | 0.13 | － | － | － | － | 振動ローラ［搭乗式・タンデム］排出ガス対策型（第１次）質量 2.4～2.8t | － | － | 普通作業員 | 特殊作業員 | － | － | 軽油１．２号 | － | － | － | － | －
ソイルセメント | 1.0m以上2.5m未満 | － | 夜間拡幅工事 | 60cm超え80cm以下 | 9342 | 0.89 | 0.89 | － | － | 98.97 | 97.13 | 1.84 | － | － | 0.13 | 0.13 | － | － | － | － | 振動ローラ［搭乗式・タンデム］排出ガス対策型（第１次）質量 2.4～2.8t | － | － | 普通作業員 | 特殊作業員 | － | － | 軽油１．２号 | － | － | － | － | －
ソイルセメント | 1.0m以上2.5m未満 | － | 夜間拡幅工事 | 80cm超え100cm以下 | 11680 | 0.89 | 0.89 | － | － | 98.97 | 97.13 | 1.84 | － | － | 0.13 | 0.13 | － | － | － | － | 振動ローラ［搭乗式・タンデム］排出ガス対策型（第１次）質量 2.4～2.8t | － | － | 普通作業員 | 特殊作業員 | － | － | 軽油１．２号 | － | － | － | － | －
ソイルセメント | 1.0m以上2.5m未満 | － | 夜間拡幅工事 | 100cm超え120cm以下 | 14020 | 0.89 | 0.89 | － | － | 98.97 | 97.13 | 1.84 | － | － | 0.13 | 0.13 | － | － | － | － | 振動ローラ［搭乗式・タンデム］排出ガス対策型（第１次）質量 2.4～2.8t | － | － | 普通作業員 | 特殊作業員 | － | － | 軽油１．２号 | － | － | － | － | －
ソイルセメント | 1.0m未満 | － | 標準工事 | 20cm以下 | 1645 | 0.64 | 0.64 | － | － | 99.23 | 91.94 | 7.29 | － | － | 0.12 | 0.12 | － | － | － | － | 振動ローラ［ハンドガイド式］質量 ０．５～０．６ｔ | － | － | 普通作業員 | 特殊作業員 | － | － | 軽油１．２号 | － | － | － | － | －
ソイルセメント | 1.0m未満 | － | 標準工事 | 20cm超え40cm以下 | 3290 | 0.64 | 0.64 | － | － | 99.23 | 91.94 | 7.29 | － | － | 0.12 | 0.12 | － | － | － | － | 振動ローラ［ハンドガイド式］質量 ０．５～０．６ｔ | － | － | 普通作業員 | 特殊作業員 | － | － | 軽油１．２号 | － | － | － | － | －
ソイルセメント | 1.0m未満 | － | 標準工事 | 40cm超え60cm以下 | 4935 | 0.64 | 0.64 | － | － | 99.23 | 91.94 | 7.29 | － | － | 0.12 | 0.12 | － | － | － | － | 振動ローラ［ハンドガイド式］質量 ０．５～０．６ｔ | － | － | 普通作業員 | 特殊作業員 | － | － | 軽油１．２号 | － | － | － | － | －
ソイルセメント | 1.0m未満 | － | 標準工事 | 60cm超え80cm以下 | 6580 | 0.64 | 0.64 | － | － | 99.23 | 91.94 | 7.29 | － | － | 0.12 | 0.12 | － | － | － | － | 振動ローラ［ハンドガイド式］質量 ０．５～０．６ｔ | － | － | 普通作業員 | 特殊作業員 | － | － | 軽油１．２号 | － | － | － | － | －
ソイルセメント | 1.0m未満 | － | 標準工事 | 80cm超え100cm以下 | 8224 | 0.64 | 0.64 | － | － | 99.23 | 91.94 | 7.29 | － | － | 0.12 | 0.12 | － | － | － | － | 振動ローラ［ハンドガイド式］質量 ０．５～０．６ｔ | － | － | 普通作業員 | 特殊作業員 | － | － | 軽油１．２号 | － | － | － | － | －
ソイルセメント | 1.0m未満 | － | 標準工事 | 100cm超え120cm以下 | 9869 | 0.64 | 0.64 | － | － | 99.23 | 91.94 | 7.29 | － | － | 0.12 | 0.12 | － | － | － | － | 振動ローラ［ハンドガイド式］質量 ０．５～０．６ｔ | － | － | 普通作業員 | 特殊作業員 | － | － | 軽油１．２号 | － | － | － | － | －
ソイルセメント | 1.0m未満 | － | 拡幅工事 | 20cm以下 | 2050 | 0.62 | 0.62 | － | － | 99.25 | 92.24 | 7.01 | － | － | 0.12 | 0.12 | － | － | － | － | 振動ローラ［ハンドガイド式］質量 ０．５～０．６ｔ | － | － | 普通作業員 | 特殊作業員 | － | － | 軽油１．２号 | － | － | － | － | －
ソイルセメント | 1.0m未満 | － | 拡幅工事 | 20cm超え40cm以下 | 4099 | 0.62 | 0.62 | － | － | 99.25 | 92.23 | 7.02 | － | － | 0.12 | 0.12 | － | － | － | － | 振動ローラ［ハンドガイド式］質量 ０．５～０．６ｔ | － | － | 普通作業員 | 特殊作業員 | － | － | 軽油１．２号 | － | － | － | － | －
ソイルセメント | 1.0m未満 | － | 拡幅工事 | 40cm超え60cm以下 | 6148 | 0.62 | 0.62 | － | － | 99.25 | 92.23 | 7.02 | － | － | 0.12 | 0.12 | － | － | － | － | 振動ローラ［ハンドガイド式］質量 ０．５～０．６ｔ | － | － | 普通作業員 | 特殊作業員 | － | － | 軽油１．２号 | － | － | － | － | －
ソイルセメント | 1.0m未満 | － | 拡幅工事 | 60cm超え80cm以下 | 8198 | 0.62 | 0.62 | － | － | 99.25 | 92.23 | 7.02 | － | － | 0.12 | 0.12 | － | － | － | － | 振動ローラ［ハンドガイド式］質量 ０．５～０．６ｔ | － | － | 普通作業員 | 特殊作業員 | － | － | 軽油１．２号 | － | － | － | － | －
ソイルセメント | 1.0m未満 | － | 拡幅工事 | 80cm超え100cm以下 | 10250 | 0.62 | 0.62 | － | － | 99.25 | 92.24 | 7.01 | － | － | 0.12 | 0.12 | － | － | － | － | 振動ローラ［ハンドガイド式］質量 ０．５～０．６ｔ | － | － | 普通作業員 | 特殊作業員 | － | － | 軽油１．２号 | － | － | － | － | －
ソイルセメント | 1.0m未満 | － | 拡幅工事 | 100cm超え120cm以下 | 12300 | 0.62 | 0.62 | － | － | 99.25 | 92.24 | 7.01 | － | － | 0.12 | 0.12 | － | － | － | － | 振動ローラ［ハンドガイド式］質量 ０．５～０．６ｔ | － | － | 普通作業員 | 特殊作業員 | － | － | 軽油１．２号 | － | － | － | － | －
ソイルセメント | 1.0m未満 | － | 夜間工事 | 20cm以下 | 2050 | 0.62 | 0.62 | － | － | 99.25 | 92.24 | 7.01 | － | － | 0.12 | 0.12 | － | － | － | － | 振動ローラ［ハンドガイド式］質量 ０．５～０．６ｔ | － | － | 普通作業員 | 特殊作業員 | － | － | 軽油１．２号 | － | － | － | － | －
ソイルセメント | 1.0m未満 | － | 夜間工事 | 20cm超え40cm以下 | 4099 | 0.62 | 0.62 | － | － | 99.25 | 92.23 | 7.02 | － | － | 0.12 | 0.12 | － | － | － | － | 振動ローラ［ハンドガイド式］質量 ０．５～０．６ｔ | － | － | 普通作業員 | 特殊作業員 | － | － | 軽油１．２号 | － | － | － | － | －
ソイルセメント | 1.0m未満 | － | 夜間工事 | 40cm超え60cm以下 | 6148 | 0.62 | 0.62 | － | － | 99.25 | 92.23 | 7.02 | － | － | 0.12 | 0.12 | － | － | － | － | 振動ローラ［ハンドガイド式］質量 ０．５～０．６ｔ | － | － | 普通作業員 | 特殊作業員 | － | － | 軽油１．２号 | － | － | － | － | －
ソイルセメント | 1.0m未満 | － | 夜間工事 | 60cm超え80cm以下 | 8198 | 0.62 | 0.62 | － | － | 99.25 | 92.23 | 7.02 | － | － | 0.12 | 0.12 | － | － | － | － | 振動ローラ［ハンドガイド式］質量 ０．５～０．６ｔ | － | － | 普通作業員 | 特殊作業員 | － | － | 軽油１．２号 | － | － | － | － | －
ソイルセメント | 1.0m未満 | － | 夜間工事 | 80cm超え100cm以下 | 10250 | 0.62 | 0.62 | － | － | 99.25 | 92.24 | 7.01 | － | － | 0.12 | 0.12 | － | － | － | － | 振動ローラ［ハンドガイド式］質量 ０．５～０．６ｔ | － | － | 普通作業員 | 特殊作業員 | － | － | 軽油１．２号 | － | － | － | － | －
ソイルセメント | 1.0m未満 | － | 夜間工事 | 100cm超え120cm以下 | 12300 | 0.62 | 0.62 | － | － | 99.25 | 92.24 | 7.01 | － | － | 0.12 | 0.12 | － | － | － | － | 振動ローラ［ハンドガイド式］質量 ０．５～０．６ｔ | － | － | 普通作業員 | 特殊作業員 | － | － | 軽油１．２号 | － | － | － | － | －
ソイルセメント | 1.0m未満 | － | 夜間拡幅工事 | 20cm以下 | 2468 | 0.64 | 0.64 | － | － | 99.23 | 91.95 | 7.28 | － | － | 0.12 | 0.12 | － | － | － | － | 振動ローラ［ハンドガイド式］質量 ０．５～０．６ｔ | － | － | 普通作業員 | 特殊作業員 | － | － | 軽油１．２号 | － | － | － | － | －
ソイルセメント | 1.0m未満 | － | 夜間拡幅工事 | 20cm超え40cm以下 | 4935 | 0.64 | 0.64 | － | － | 99.23 | 91.94 | 7.29 | － | － | 0.12 | 0.12 | － | － | － | － | 振動ローラ［ハンドガイド式］質量 ０．５～０．６ｔ | － | － | 普通作業員 | 特殊作業員 | － | － | 軽油１．２号 | － | － | － | － | －
ソイルセメント | 1.0m未満 | － | 夜間拡幅工事 | 40cm超え60cm以下 | 7402 | 0.64 | 0.64 | － | － | 99.23 | 91.94 | 7.29 | － | － | 0.12 | 0.12 | － | － | － | － | 振動ローラ［ハンドガイド式］質量 ０．５～０．６ｔ | － | － | 普通作業員 | 特殊作業員 | － | － | 軽油１．２号 | － | － | － | － | －
ソイルセメント | 1.0m未満 | － | 夜間拡幅工事 | 60cm超え80cm以下 | 9869 | 0.64 | 0.64 | － | － | 99.23 | 91.94 | 7.29 | － | － | 0.12 | 0.12 | － | － | － | － | 振動ローラ［ハンドガイド式］質量 ０．５～０．６ｔ | － | － | 普通作業員 | 特殊作業員 | － | － | 軽油１．２号 | － | － | － | － | －
ソイルセメント | 1.0m未満 | － | 夜間拡幅工事 | 80cm超え100cm以下 | 12340 | 0.64 | 0.64 | － | － | 99.23 | 91.95 | 7.28 | － | － | 0.12 | 0.12 | － | － | － | － | 振動ローラ［ハンドガイド式］質量 ０．５～０．６ｔ | － | － | 普通作業員 | 特殊作業員 | － | － | 軽油１．２号 | － | － | － | － | －
ソイルセメント | 1.0m未満 | － | 夜間拡幅工事 | 100cm超え120cm以下 | 14810 | 0.64 | 0.64 | － | － | 99.23 | 91.95 | 7.28 | － | － | 0.12 | 0.12 | － | － | － | － | 振動ローラ［ハンドガイド式］質量 ０．５～０．６ｔ | － | － | 普通作業員 | 特殊作業員 | － | － | 軽油１．２号 | － | － | － | － | －
アスファルト安定処理 | 1.4m以上2m以下 | － | - | － | 862.7 | 13.5 | 7.96 | 3.07 | 2.47 | 84.81 | 33.27 | 19.88 | 19.01 | 6.75 | 1.6 | 1.6 | － | － | － | － | ＡＳフィニッシャ［クローラ型］舗装幅１．４～３．０ｍ | 振動ローラ［搭乗式・コンバインド型］排出ガス対策型（第１次） 質量 ３～４ｔ | タイヤローラ[排出ガス対策型(第1次基準値)]質量 ３～４ｔ] | 普通作業員 | 特殊運転手 | 特殊作業員 | 土木一般世話役 | 軽油１．２号 | － | － | － | － | －
アスファルト安定処理 | 2m超2.5m以下 | － | - | － | 674.8 | 13.5 | 7.96 | 3.07 | 2.47 | 84.8 | 33.27 | 19.88 | 19.01 | 6.74 | 1.6 | 1.6 | － | － | － | － | ＡＳフィニッシャ［クローラ型］舗装幅１．４～３．０ｍ | 振動ローラ［搭乗式・コンバインド型］排出ガス対策型（第１次） 質量 ３～４ｔ | タイヤローラ[排出ガス対策型(第1次基準値)]質量 ３～４ｔ] | 普通作業員 | 特殊運転手 | 特殊作業員 | 土木一般世話役 | 軽油１．２号 | － | － | － | － | －
アスファルト安定処理 | 2.5m超3m以下 | － | - | － | 549.6 | 13.5 | 7.96 | 3.07 | 2.47 | 84.81 | 33.27 | 19.88 | 19.01 | 6.75 | 1.6 | 1.6 | － | － | － | － | ＡＳフィニッシャ［クローラ型］舗装幅１．４～３．０ｍ | 振動ローラ［搭乗式・コンバインド型］排出ガス対策型（第１次） 質量 ３～４ｔ | タイヤローラ[排出ガス対策型(第1次基準値)]質量 ３～４ｔ] | 普通作業員 | 特殊運転手 | 特殊作業員 | 土木一般世話役 | 軽油１．２号 | － | － | － | － | －
アスファルト安定処理 | 3m超4m以下 | － | 良好 | － | 221.3 | 26.61 | 17.55 | 4.61 | 4.45 | 69.62 | 27.84 | 15.9 | 15.34 | 5.64 | 3.68 | 3.68 | － | － | － | － | アスファルトフィニッシャ［クローラ型］舗装幅２．４～６．０ｍ | タイヤローラ[排出ｶﾞｽ対策型(第1次基準値)]質量 ８～２０ｔ | ロードローラ[ﾏｶﾀﾞﾑ･排ｶﾞｽ対策型(第1次)]質量 １０～１２ｔ] | 普通作業員 | 特殊作業員 | 特殊運転手 | 土木一般世話役 | 軽油１．２号 | － | － | － | － | －
アスファルト安定処理 | 3.m超4m以下 | － | 普通 | － | 258.6 | 26.61 | 17.55 | 4.61 | 4.45 | 69.63 | 27.84 | 15.91 | 15.34 | 5.64 | 3.68 | 3.68 | － | － | － | － | アスファルトフィニッシャ［クローラ型］舗装幅２．４～６．０ｍ | タイヤローラ[排出ｶﾞｽ対策型(第1次基準値)]質量 ８～２０ｔ | ロードローラ[ﾏｶﾀﾞﾑ･排ｶﾞｽ対策型(第1次)]質量 １０～１２ｔ] | 普通作業員 | 特殊作業員 | 特殊運転手 | 土木一般世話役 | 軽油１．２号 | － | － | － | － | －
アスファルト安定処理 | 3m超4m以下 | － | 不良 | － | 309.7 | 26.61 | 17.55 | 4.61 | 4.45 | 69.63 | 27.84 | 15.9 | 15.34 | 5.64 | 3.68 | 3.68 | － | － | － | － | アスファルトフィニッシャ［クローラ型］舗装幅２．４～６．０ｍ | タイヤローラ[排出ｶﾞｽ対策型(第1次基準値)]質量 ８～２０ｔ | ロードローラ[ﾏｶﾀﾞﾑ･排ｶﾞｽ対策型(第1次)]質量 １０～１２ｔ] | 普通作業員 | 特殊作業員 | 特殊運転手 | 土木一般世話役 | 軽油１．２号 | － | － | － | － | －
アスファルト安定処理 | 4m超5m以下 | － | 良好 | － | 172.2 | 26.61 | 17.55 | 4.61 | 4.45 | 69.63 | 27.84 | 15.9 | 15.34 | 5.64 | 3.68 | 3.68 | － | － | － | － | アスファルトフィニッシャ［クローラ型］舗装幅２．４～６．０ｍ | タイヤローラ[排出ｶﾞｽ対策型(第1次基準値)]質量 ８～２０ｔ | ロードローラ[ﾏｶﾀﾞﾑ･排ｶﾞｽ対策型(第1次)]質量 １０～１２ｔ] | 普通作業員 | 特殊作業員 | 特殊運転手 | 土木一般世話役 | 軽油１．２号 | － | － | － | － | －
アスファルト安定処理 | 4m超5m以下 | － | 普通 | － | 201.1 | 26.61 | 17.55 | 4.61 | 4.45 | 69.62 | 27.84 | 15.9 | 15.34 | 5.64 | 3.68 | 3.68 | － | － | － | － | アスファルトフィニッシャ［クローラ型］舗装幅２．４～６．０ｍ | タイヤローラ[排出ｶﾞｽ対策型(第1次基準値)]質量 ８～２０ｔ | ロードローラ[ﾏｶﾀﾞﾑ･排ｶﾞｽ対策型(第1次)]質量 １０～１２ｔ] | 普通作業員 | 特殊作業員 | 特殊運転手 | 土木一般世話役 | 軽油１．２号 | － | － | － | － | －
アスファルト安定処理 | 4m超5m以下 | － | 不良 | － | 241 | 26.61 | 17.55 | 4.61 | 4.45 | 69.62 | 27.84 | 15.9 | 15.34 | 5.64 | 3.68 | 3.68 | － | － | － | － | アスファルトフィニッシャ［クローラ型］舗装幅２．４～６．０ｍ | タイヤローラ[排出ｶﾞｽ対策型(第1次基準値)]質量 ８～２０ｔ | ロードローラ[ﾏｶﾀﾞﾑ･排ｶﾞｽ対策型(第1次)]質量 １０～１２ｔ] | 普通作業員 | 特殊作業員 | 特殊運転手 | 土木一般世話役 | 軽油１．２号 | － | － | － | － | －
アスファルト安定処理 | 5m超6m以下 | － | 良好 | － | 140.9 | 26.61 | 17.55 | 4.61 | 4.45 | 69.63 | 27.84 | 15.91 | 15.34 | 5.64 | 3.68 | 3.68 | － | － | － | － | アスファルトフィニッシャ［クローラ型］舗装幅２．４～６．０ｍ | タイヤローラ[排出ｶﾞｽ対策型(第1次基準値)]質量 ８～２０ｔ | ロードローラ[ﾏｶﾀﾞﾑ･排ｶﾞｽ対策型(第1次)]質量 １０～１２ｔ] | 普通作業員 | 特殊作業員 | 特殊運転手 | 土木一般世話役 | 軽油１．２号 | － | － | － | － | －
アスファルト安定処理 | 5m超6m以下 | － | 普通 | － | 164.5 | 26.61 | 17.55 | 4.61 | 4.45 | 69.61 | 27.84 | 15.91 | 15.34 | 5.64 | 3.68 | 3.68 | － | － | － | － | アスファルトフィニッシャ［クローラ型］舗装幅２．４～６．０ｍ | タイヤローラ[排出ｶﾞｽ対策型(第1次基準値)]質量 ８～２０ｔ | ロードローラ[ﾏｶﾀﾞﾑ･排ｶﾞｽ対策型(第1次)]質量 １０～１２ｔ] | 普通作業員 | 特殊作業員 | 特殊運転手 | 土木一般世話役 | 軽油１．２号 | － | － | － | － | －
アスファルト安定処理 | 5m超6m以下 | － | 不良 | － | 197.2 | 26.61 | 17.55 | 4.61 | 4.45 | 69.64 | 27.85 | 15.91 | 15.34 | 5.64 | 3.68 | 3.68 | － | － | － | － | アスファルトフィニッシャ［クローラ型］舗装幅２．４～６．０ｍ | タイヤローラ[排出ｶﾞｽ対策型(第1次基準値)]質量 ８～２０ｔ | ロードローラ[ﾏｶﾀﾞﾑ･排ｶﾞｽ対策型(第1次)]質量 １０～１２ｔ] | 普通作業員 | 特殊作業員 | 特殊運転手 | 土木一般世話役 | 軽油１．２号 | － | － | － | － | －
アスファルト安定処理 | 6m超7m以下 | － | 良好 | － | 138.5 | 36 | 28.21 | 3.96 | 3.83 | 59.95 | 23.97 | 13.69 | 13.21 | 4.86 | 3.96 | 3.96 | － | － | － | － | ＡＳフィニッシャ［ホイール型］舗装幅３．０～８．５ｍ | タイヤローラ[排出ｶﾞｽ対策型(第1次基準値)]質量 ８～２０ｔ | ロードローラ[ﾏｶﾀﾞﾑ･排ｶﾞｽ対策型(第1次)]質量 １０～１２ｔ] | 普通作業員 | 特殊作業員 | 特殊運転手 | 土木一般世話役 | 軽油１．２号 | － | － | － | － | －
アスファルト安定処理 | 6m超7m以下 | － | 普通 | － | 161.7 | 36 | 28.21 | 3.96 | 3.83 | 59.96 | 23.97 | 13.7 | 13.21 | 4.86 | 3.96 | 3.96 | － | － | － | － | ＡＳフィニッシャ［ホイール型］舗装幅３．０～８．５ｍ | タイヤローラ[排出ｶﾞｽ対策型(第1次基準値)]質量 ８～２０ｔ | ロードローラ[ﾏｶﾀﾞﾑ･排ｶﾞｽ対策型(第1次)]質量 １０～１２ｔ] | 普通作業員 | 特殊作業員 | 特殊運転手 | 土木一般世話役 | 軽油１．２号 | － | － | － | － | －
アスファルト安定処理 | 6m超7m以下 | － | 不良 | － | 193.9 | 35.99 | 28.2 | 3.96 | 3.83 | 59.95 | 23.96 | 13.7 | 13.19 | 4.86 | 3.96 | 3.96 | － | － | － | － | ＡＳフィニッシャ［ホイール型］舗装幅３．０～８．５ｍ | タイヤローラ[排出ｶﾞｽ対策型(第1次基準値)]質量 ８～２０ｔ | ロードローラ[ﾏｶﾀﾞﾑ･排ｶﾞｽ対策型(第1次)]質量 １０～１２ｔ] | 普通作業員 | 特殊作業員 | 特殊運転手 | 土木一般世話役 | 軽油１．２号 | － | － | － | － | －
アスファルト安定処理 | 7m超8m以下 | － | 良好 | － | 131 | 36.64 | 25.85 | 7.28 | 3.51 | 58.78 | 21.97 | 16 | 12.54 | 4.45 | 4.48 | 4.48 | － | － | － | － | ＡＳフィニッシャ［ホイール型］舗装幅３．０～８．５ｍ | タイヤローラ[排出ｶﾞｽ対策型(第1次基準値)]質量 ８～２０ｔ | ロードローラ[ﾏｶﾀﾞﾑ･排ｶﾞｽ対策型(第1次)]質量 １０～１２ｔ] | 普通作業員 | 特殊運転手 | 特殊作業員 | 土木一般世話役 | 軽油１．２号 | － | － | － | － | －
アスファルト安定処理 | 7m超8m以下 | － | 普通 | － | 153 | 36.63 | 25.84 | 7.28 | 3.51 | 58.83 | 21.96 | 16 | 12.55 | 4.44 | 4.48 | 4.48 | － | － | － | － | ＡＳフィニッシャ［ホイール型］舗装幅３．０～８．５ｍ | タイヤローラ[排出ｶﾞｽ対策型(第1次基準値)]質量 ８～２０ｔ | ロードローラ[ﾏｶﾀﾞﾑ･排ｶﾞｽ対策型(第1次)]質量 １０～１２ｔ] | 普通作業員 | 特殊運転手 | 特殊作業員 | 土木一般世話役 | 軽油１．２号 | － | － | － | － | －
アスファルト安定処理 | 7m超8m以下 | － | 不良 | － | 183.4 | 37.19 | 25.99 | 7.55 | 3.65 | 58.15 | 21.12 | 16.11 | 12.65 | 4.48 | 4.59 | 4.59 | － | － | － | － | ＡＳフィニッシャ［ホイール型］舗装幅３．０～８．５ｍ | タイヤローラ[排出ｶﾞｽ対策型(第1次基準値)]質量 ８～２０ｔ | ロードローラ[ﾏｶﾀﾞﾑ･排ｶﾞｽ対策型(第1次)]質量 １０～１２ｔ] | 普通作業員 | 特殊運転手 | 特殊作業員 | 土木一般世話役 | 軽油１．２号 | － | － | － | － | －
アスファルト安定処理 | 8m超8.5m以下 | － | 良好 | － | 115.6 | 37.19 | 25.99 | 7.55 | 3.65 | 58.13 | 21.12 | 16.11 | 12.65 | 4.48 | 4.59 | 4.59 | － | － | － | － | ＡＳフィニッシャ［ホイール型］舗装幅３．０～８．５ｍ | タイヤローラ[排出ｶﾞｽ対策型(第1次基準値)]質量 ８～２０ｔ | ロードローラ[ﾏｶﾀﾞﾑ･排ｶﾞｽ対策型(第1次)]質量 １０～１２ｔ] | 普通作業員 | 特殊運転手 | 特殊作業員 | 土木一般世話役 | 軽油１．２号 | － | － | － | － | －
アスファルト安定処理 | 8m超8.5m以下 | － | 普通 | － | 135 | 37.17 | 25.98 | 7.54 | 3.65 | 58.15 | 21.13 | 16.11 | 12.64 | 4.47 | 4.59 | 4.59 | － | － | － | － | ＡＳフィニッシャ［ホイール型］舗装幅３．０～８．５ｍ | タイヤローラ[排出ｶﾞｽ対策型(第1次基準値)]質量 ８～２０ｔ | ロードローラ[ﾏｶﾀﾞﾑ･排ｶﾞｽ対策型(第1次)]質量 １０～１２ｔ] | 普通作業員 | 特殊運転手 | 特殊作業員 | 土木一般世話役 | 軽油１．２号 | － | － | － | － | －
アスファルト安定処理 | 8m超8.5m以下 | － | 不良 | － | 161.8 | 37.19 | 25.99 | 7.55 | 3.65 | 58.14 | 21.13 | 16.11 | 12.64 | 4.47 | 4.59 | 4.59 | － | － | － | － | ＡＳフィニッシャ［ホイール型］舗装幅３．０～８．５ｍ | タイヤローラ[排出ｶﾞｽ対策型(第1次基準値)]質量 ８～２０ｔ | ロードローラ[ﾏｶﾀﾞﾑ･排ｶﾞｽ対策型(第1次)]質量 １０～１２ｔ] | 普通作業員 | 特殊運転手 | 特殊作業員 | 土木一般世話役 | 軽油１．２号 | － | － | － | － | －

## 05
【路面清掃（空港）】 | 2 | 2 | 3 | 4 | 5 | 12 | 13 | 14 | 15 | 16 | 22 | 23 | 24 | 25 | 26 |  | 32 | 33 | 34 | 42 | 43 | 44 | 45 | 52 | 53 | 54 | 55
＜ 積算単位：m2 ＞
条件区分 | 2: 標準単価; 2: 機労材構成比 |  | 代表機労材規格 | [11 empty] | 備考
現場条件 | 2: K; 12: R; 22: Z | S | K （ *印：賃料） |  |  | R |  |  |  | Z |  |  |  | S
|  |  | K1 | K2 | K3 |  | R1 | R2 | R3 | R4 |  | Z1 | Z2 | Z3 | Z4 |  | K1 | K2 | K3 | R1 | R2 | R3 | R4 | Z1 | Z2 | Z3 | Z4
良好 | 4.25 | 68.25 | 68.25 | － | － | 20.24 | 20.24 | － | － | － | 11.5 | 11.5 | － | － | － | － | 路面清掃車［ブラシ式・四輪式］ホッパ容量 ２．５～３．１ｍ３ | － | － | 一般運転手 | － | － | － | 軽油１．２号 | － | － | － | － | －
普通 | 5.09 | 68.25 | 68.25 | － | － | 20.24 | 20.24 | － | － | － | 11.5 | 11.5 | － | － | － | － | 路面清掃車［ブラシ式・四輪式］ホッパ容量 ２．５～３．１ｍ３ | － | － | 一般運転手 | － | － | － | 軽油１．２号 | － | － | － | － | －
不良 | 6.36 | 68.25 | 68.25 | － | － | 20.24 | 20.24 | － | － | － | 11.5 | 11.5 | － | － | － | － | 路面清掃車［ブラシ式・四輪式］ホッパ容量 ２．５～３．１ｍ３ | － | － | 一般運転手 | － | － | － | 軽油１．２号 | － | － | － | － | －

## 06
【ﾌﾟﾗｲﾑｺｰﾄ（As舗装工）】 |  | 2 | 2 | 3 | 4 | 5 | 12 | 13 | 14 | 15 | 16 | 22 | 23 | 24 | 25 | 26 |  | 32 | 33 | 34 | 42 | 43 | 44 | 45 | 52 | 53 | 54 | 55
＜ 積算単位：m2 ＞
条件区分 |  | 2: 標準単価; 2: 機労材構成比 |  | 代表機労材規格 | [11 empty] | 備考
施工機械 | 砂計上 の有無 | 2: K; 12: R; 22: Z | S | K （ *印：賃料） |  |  | R |  |  |  | Z |  |  |  | S
|  |  |  | K1 | K2 | K3 |  | R1 | R2 | R3 | R4 |  | Z1 | Z2 | Z3 | Z4 |  | K1 | K2 | K3 | R1 | R2 | R3 | R4 | Z1 | Z2 | Z3 | Z4
アスファルトディストリビュータ | 有り | 15.94 | 4.32 | 4.32 | － | － | 94.42 | 88.91 | 5.51 | － | － | 1.25 | 1.25 | － | － | － | － | ディストリビュータ［自走式］２０００～３０００Ｌ | － | － | 普通作業員 | 一般運転手 | － | － | 軽油１．２号 | － | － | － | － | －
アスファルトディストリビュータ | 無し | 1.77 | 38.98 | 38.98 | － | － | 49.71 | 49.71 | － | － | － | 11.29 | 11.29 | － | － | － | － | ディストリビュータ［自走式］２０００～３０００Ｌ | － | － | 一般運転手 | － | － | － | 軽油１．２号 | － | － | － | － | －
エンジンスプレーヤー＋トラック | 有り | 82.08 | 4.57 | 3.7 | 0.87 | － | 92.27 | 54.09 | 21.04 | 17.14 | － | 3.06 | 2.79 | 0.27 | － | － | － | トラック［普通］２ｔ積 | アスファルトエンジンスプレーヤ[手押し式]２５Ｌ／ｍｉｎ | － | 普通作業員 | 特殊作業員 | 一般運転手 | － | 軽油１．２号 | ガソリン レギュラー | － | － | － | －
エンジンスプレーヤー＋トラック | 無し | 67.9 | 5.52 | 4.47 | 1.05 | － | 90.68 | 44.52 | 25.44 | 20.72 | － | 3.71 | 3.38 | 0.33 | － | － | － | トラック［普通］２ｔ積 | アスファルトエンジンスプレーヤ[手押し式]２５Ｌ／ｍｉｎ | － | 普通作業員 | 特殊作業員 | 一般運転手 | － | 軽油１．２号 | ガソリン レギュラー | － | － | － | －

## 07
【ﾀｯｸｺｰﾄ】 |  | 2 | 2 | 3 | 4 | 5 | 12 | 13 | 14 | 15 | 16 | 22 | 23 | 24 | 25 | 26 |  | 32 | 33 | 34 | 42 | 43 | 44 | 45 | 52 | 53 | 54 | 55
＜ 積算単位：m2 ＞
条件区分 |  | 2: 標準単価; 2: 機労材構成比 |  | 代表機労材規格 | [11 empty] | 備考
施工区分 | 施工機械 | 2: K; 12: R; 22: Z | S | K （ *印：賃料） |  |  | R |  |  |  | Z |  |  |  | S
|  |  |  | K1 | K2 | K3 |  | R1 | R2 | R3 | R4 |  | Z1 | Z2 | Z3 | Z4 |  | K1 | K2 | K3 | R1 | R2 | R3 | R4 | Z1 | Z2 | Z3 | Z4
既設アスファルト舗装 | アスファルトディストリビュータ | 1.06 | 38.98 | 38.98 | － | － | 49.71 | 49.71 | － | － | － | 11.29 | 11.29 | － | － | － | － | ディストリビュータ［自走式］２０００～３０００Ｌ | － | － | 一般運転手 | － | － | － | 軽油１．２号 | － | － | － | － | －
既設アスファルト舗装 | エンジンスプレーヤー＋トラック | 25.46 | 5.52 | 4.47 | 1.05 | － | 90.68 | 44.52 | 25.44 | 20.72 | － | 3.71 | 3.38 | 0.33 | － | － | － | トラック［普通］２ｔ積 | アスファルトエンジンスプレーヤ[手押し式]２５Ｌ／ｍｉｎ | － | 普通作業員 | 特殊作業員 | 一般運転手 | － | 軽油１．２号 | ガソリン レギュラー | － | － | － | －
新設 | アスファルトディストリビュータ | 1.06 | 38.98 | 38.98 | － | － | 49.71 | 49.71 | － | － | － | 11.29 | 11.29 | － | － | － | － | ディストリビュータ［自走式］２０００～３０００Ｌ | － | － | 一般運転手 | － | － | － | 軽油１．２号 | － | － | － | － | －
新設 | エンジンスプレーヤー＋トラック | 16.97 | 5.52 | 4.47 | 1.05 | － | 90.68 | 44.52 | 25.44 | 20.72 | － | 3.71 | 3.38 | 0.33 | － | － | － | トラック［普通］２ｔ積 | アスファルトエンジンスプレーヤ[手押し式]２５Ｌ／ｍｉｎ | － | 普通作業員 | 特殊作業員 | 一般運転手 | － | 軽油１．２号 | ガソリン レギュラー | － | － | － | －
既設コンクリート舗装 | アスファルトディストリビュータ | 1.41 | 38.98 | 38.98 | － | － | 49.71 | 49.71 | － | － | － | 11.29 | 11.29 | － | － | － | － | ディストリビュータ［自走式］２０００～３０００Ｌ | － | － | 一般運転手 | － | － | － | 軽油１．２号 | － | － | － | － | －
既設コンクリート舗装 | エンジンスプレーヤー＋トラック | 33.95 | 5.52 | 4.47 | 1.05 | － | 90.68 | 44.52 | 25.44 | 20.72 | － | 3.71 | 3.38 | 0.33 | － | － | － | トラック［普通］２ｔ積 | アスファルトエンジンスプレーヤ[手押し式]２５Ｌ／ｍｉｎ | － | 普通作業員 | 特殊作業員 | 一般運転手 | － | 軽油１．２号 | ガソリン レギュラー | － | － | － | －

## 08
【基層・中間層（空港）】 |  |  |  | 2 | 2 | 3 | 4 | 5 | 12 | 13 | 14 | 15 | 16 | 22 | 23 | 24 | 25 | 26 |  | 32 | 33 | 34 | 42 | 43 | 44 | 45 | 52 | 53 | 54 | 55
＜ 積算単位：m2 ＞
条件区分 |  |  |  | 2: 標準単価; 2: 機労材構成比 |  | 代表機労材規格 | [11 empty] | 備考
施工箇所 | 施設区分 | 施工幅区分 | 現場条件 | 2: K; 12: R; 22: Z | S | K （ *印：賃料） |  |  | R |  |  |  | Z |  |  |  | S
[6 empty] | K1 | K2 | K3 |  | R1 | R2 | R3 | R4 |  | Z1 | Z2 | Z3 | Z4 |  | K1 | K2 | K3 | R1 | R2 | R3 | R4 | Z1 | Z2 | Z3 | Z4
一般部 | 基本施設 | 3m超4m以下 | 良好 | 221.3 | 26.61 | 17.55 | 4.61 | 4.45 | 69.62 | 27.84 | 15.9 | 15.34 | 5.64 | 3.68 | 3.68 | － | － | － | － | アスファルトフィニッシャ［クローラ型］舗装幅２．４～６．０ｍ | タイヤローラ[排出ｶﾞｽ対策型(第1次基準値)]質量 ８～２０ｔ | ロードローラ[ﾏｶﾀﾞﾑ･排ｶﾞｽ対策型(第1次)]質量 １０～１２ｔ | 普通作業員 | 特殊作業員 | 特殊運転手 | 土木一般世話役 | 軽油１．２号 | － | － | － | － | －
一般部 | 基本施設 | 3m超4m以下 | 普通 | 258.6 | 26.61 | 17.55 | 4.61 | 4.45 | 69.63 | 27.84 | 15.91 | 15.34 | 5.64 | 3.68 | 3.68 | － | － | － | － | アスファルトフィニッシャ［クローラ型］舗装幅２．４～６．０ｍ | タイヤローラ[排出ｶﾞｽ対策型(第1次基準値)]質量 ８～２０ｔ | ロードローラ[ﾏｶﾀﾞﾑ･排ｶﾞｽ対策型(第1次)]質量 １０～１２ｔ | 普通作業員 | 特殊作業員 | 特殊運転手 | 土木一般世話役 | 軽油１．２号 | － | － | － | － | －
一般部 | 基本施設 | 3m超4m以下 | 不良 | 309.7 | 26.61 | 17.55 | 4.61 | 4.45 | 69.63 | 27.84 | 15.9 | 15.34 | 5.64 | 3.68 | 3.68 | － | － | － | － | アスファルトフィニッシャ［クローラ型］舗装幅２．４～６．０ｍ | タイヤローラ[排出ｶﾞｽ対策型(第1次基準値)]質量 ８～２０ｔ | ロードローラ[ﾏｶﾀﾞﾑ･排ｶﾞｽ対策型(第1次)]質量 １０～１２ｔ | 普通作業員 | 特殊作業員 | 特殊運転手 | 土木一般世話役 | 軽油１．２号 | － | － | － | － | －
一般部 | 基本施設 | 4m超5m以下 | 良好 | 172.2 | 26.61 | 17.55 | 4.61 | 4.45 | 69.63 | 27.84 | 15.9 | 15.34 | 5.64 | 3.68 | 3.68 | － | － | － | － | アスファルトフィニッシャ［クローラ型］舗装幅２．４～６．０ｍ | タイヤローラ[排出ｶﾞｽ対策型(第1次基準値)]質量 ８～２０ｔ | ロードローラ[ﾏｶﾀﾞﾑ･排ｶﾞｽ対策型(第1次)]質量 １０～１２ｔ | 普通作業員 | 特殊作業員 | 特殊運転手 | 土木一般世話役 | 軽油１．２号 | － | － | － | － | －
一般部 | 基本施設 | 4m超5m以下 | 普通 | 201.1 | 26.61 | 17.55 | 4.61 | 4.45 | 69.62 | 27.84 | 15.9 | 15.34 | 5.64 | 3.68 | 3.68 | － | － | － | － | アスファルトフィニッシャ［クローラ型］舗装幅２．４～６．０ｍ | タイヤローラ[排出ｶﾞｽ対策型(第1次基準値)]質量 ８～２０ｔ | ロードローラ[ﾏｶﾀﾞﾑ･排ｶﾞｽ対策型(第1次)]質量 １０～１２ｔ | 普通作業員 | 特殊作業員 | 特殊運転手 | 土木一般世話役 | 軽油１．２号 | － | － | － | － | －
一般部 | 基本施設 | 4m超5m以下 | 不良 | 241 | 26.61 | 17.55 | 4.61 | 4.45 | 69.62 | 27.84 | 15.9 | 15.34 | 5.64 | 3.68 | 3.68 | － | － | － | － | アスファルトフィニッシャ［クローラ型］舗装幅２．４～６．０ｍ | タイヤローラ[排出ｶﾞｽ対策型(第1次基準値)]質量 ８～２０ｔ | ロードローラ[ﾏｶﾀﾞﾑ･排ｶﾞｽ対策型(第1次)]質量 １０～１２ｔ | 普通作業員 | 特殊作業員 | 特殊運転手 | 土木一般世話役 | 軽油１．２号 | － | － | － | － | －
一般部 | 基本施設 | 5m超6m以下 | 良好 | 140.9 | 26.61 | 17.55 | 4.61 | 4.45 | 69.63 | 27.84 | 15.91 | 15.34 | 5.64 | 3.68 | 3.68 | － | － | － | － | アスファルトフィニッシャ［クローラ型］舗装幅２．４～６．０ｍ | タイヤローラ[排出ｶﾞｽ対策型(第1次基準値)]質量 ８～２０ｔ | ロードローラ[ﾏｶﾀﾞﾑ･排ｶﾞｽ対策型(第1次)]質量 １０～１２ｔ | 普通作業員 | 特殊作業員 | 特殊運転手 | 土木一般世話役 | 軽油１．２号 | － | － | － | － | －
一般部 | 基本施設 | 5m超6m以下 | 普通 | 164.5 | 26.61 | 17.55 | 4.61 | 4.45 | 69.61 | 27.84 | 15.91 | 15.34 | 5.64 | 3.68 | 3.68 | － | － | － | － | アスファルトフィニッシャ［クローラ型］舗装幅２．４～６．０ｍ | タイヤローラ[排出ｶﾞｽ対策型(第1次基準値)]質量 ８～２０ｔ | ロードローラ[ﾏｶﾀﾞﾑ･排ｶﾞｽ対策型(第1次)]質量 １０～１２ｔ | 普通作業員 | 特殊作業員 | 特殊運転手 | 土木一般世話役 | 軽油１．２号 | － | － | － | － | －
一般部 | 基本施設 | 5m超6m以下 | 不良 | 197.2 | 26.61 | 17.55 | 4.61 | 4.45 | 69.64 | 27.85 | 15.91 | 15.34 | 5.64 | 3.68 | 3.68 | － | － | － | － | アスファルトフィニッシャ［クローラ型］舗装幅２．４～６．０ｍ | タイヤローラ[排出ｶﾞｽ対策型(第1次基準値)]質量 ８～２０ｔ | ロードローラ[ﾏｶﾀﾞﾑ･排ｶﾞｽ対策型(第1次)]質量 １０～１２ｔ | 普通作業員 | 特殊作業員 | 特殊運転手 | 土木一般世話役 | 軽油１．２号 | － | － | － | － | －
一般部 | 基本施設 | 6m超7m以下 | 良好 | 138.5 | 36 | 28.21 | 3.96 | 3.83 | 59.95 | 23.97 | 13.69 | 13.21 | 4.86 | 3.96 | 3.96 | － | － | － | － | アスファルトフィニッシャ［ホイール型］舗装幅３．０～８．５ｍ | タイヤローラ[排出ｶﾞｽ対策型(第1次基準値)]質量 ８～２０ｔ | ロードローラ[ﾏｶﾀﾞﾑ･排ｶﾞｽ対策型(第1次)]質量 １０～１２ｔ | 普通作業員 | 特殊作業員 | 特殊運転手 | 土木一般世話役 | 軽油１．２号 | － | － | － | － | －
一般部 | 基本施設 | 6m超7m以下 | 普通 | 161.7 | 36 | 28.21 | 3.96 | 3.83 | 59.96 | 23.97 | 13.7 | 13.21 | 4.86 | 3.96 | 3.96 | － | － | － | － | アスファルトフィニッシャ［ホイール型］舗装幅３．０～８．５ｍ | タイヤローラ[排出ｶﾞｽ対策型(第1次基準値)]質量 ８～２０ｔ | ロードローラ[ﾏｶﾀﾞﾑ･排ｶﾞｽ対策型(第1次)]質量 １０～１２ｔ | 普通作業員 | 特殊作業員 | 特殊運転手 | 土木一般世話役 | 軽油１．２号 | － | － | － | － | －
一般部 | 基本施設 | 6m超7m以下 | 不良 | 193.9 | 35.99 | 28.2 | 3.96 | 3.83 | 59.95 | 23.96 | 13.7 | 13.19 | 4.86 | 3.96 | 3.96 | － | － | － | － | アスファルトフィニッシャ［ホイール型］舗装幅３．０～８．５ｍ | タイヤローラ[排出ｶﾞｽ対策型(第1次基準値)]質量 ８～２０ｔ | ロードローラ[ﾏｶﾀﾞﾑ･排ｶﾞｽ対策型(第1次)]質量 １０～１２ｔ | 普通作業員 | 特殊作業員 | 特殊運転手 | 土木一般世話役 | 軽油１．２号 | － | － | － | － | －
一般部 | 基本施設 | 7m超8m以下 | 良好 | 131 | 36.64 | 25.85 | 7.28 | 3.51 | 58.78 | 21.97 | 16 | 12.54 | 4.45 | 4.48 | 4.48 | － | － | － | － | アスファルトフィニッシャ［ホイール型］舗装幅３．０～８．５ｍ | タイヤローラ[排出ｶﾞｽ対策型(第1次基準値)]質量 ８～２０ｔ | ロードローラ[ﾏｶﾀﾞﾑ･排ｶﾞｽ対策型(第1次)]質量 １０～１２ｔ | 普通作業員 | 特殊運転手 | 特殊作業員 | 土木一般世話役 | 軽油１．２号 | － | － | － | － | －
一般部 | 基本施設 | 7m超8m以下 | 普通 | 153 | 36.63 | 25.84 | 7.28 | 3.51 | 58.83 | 21.96 | 16 | 12.55 | 4.44 | 4.48 | 4.48 | － | － | － | － | アスファルトフィニッシャ［ホイール型］舗装幅３．０～８．５ｍ | タイヤローラ[排出ｶﾞｽ対策型(第1次基準値)]質量 ８～２０ｔ | ロードローラ[ﾏｶﾀﾞﾑ･排ｶﾞｽ対策型(第1次)]質量 １０～１２ｔ | 普通作業員 | 特殊運転手 | 特殊作業員 | 土木一般世話役 | 軽油１．２号 | － | － | － | － | －
一般部 | 基本施設 | 7m超8m以下 | 不良 | 183.4 | 36.63 | 25.84 | 7.28 | 3.51 | 58.82 | 21.96 | 16 | 12.55 | 4.45 | 4.48 | 4.48 | － | － | － | － | アスファルトフィニッシャ［ホイール型］舗装幅３．０～８．５ｍ | タイヤローラ[排出ｶﾞｽ対策型(第1次基準値)]質量 ８～２０ｔ | ロードローラ[ﾏｶﾀﾞﾑ･排ｶﾞｽ対策型(第1次)]質量 １０～１２ｔ | 普通作業員 | 特殊運転手 | 特殊作業員 | 土木一般世話役 | 軽油１．２号 | － | － | － | － | －
一般部 | 基本施設 | 8m超8.5m以下 | 良好 | 115.6 | 36.64 | 25.85 | 7.28 | 3.51 | 58.78 | 21.97 | 16 | 12.55 | 4.45 | 4.48 | 4.48 | － | － | － | － | アスファルトフィニッシャ［ホイール型］舗装幅３．０～８．５ｍ | タイヤローラ[排出ｶﾞｽ対策型(第1次基準値)]質量 ８～２０ｔ | ロードローラ[ﾏｶﾀﾞﾑ･排ｶﾞｽ対策型(第1次)]質量 １０～１２ｔ | 普通作業員 | 特殊運転手 | 特殊作業員 | 土木一般世話役 | 軽油１．２号 | － | － | － | － | －
一般部 | 基本施設 | 8m超8.5m以下 | 普通 | 135 | 36.62 | 25.84 | 7.27 | 3.51 | 58.81 | 21.96 | 15.99 | 12.54 | 4.44 | 4.48 | 4.48 | － | － | － | － | アスファルトフィニッシャ［ホイール型］舗装幅３．０～８．５ｍ | タイヤローラ[排出ｶﾞｽ対策型(第1次基準値)]質量 ８～２０ｔ | ロードローラ[ﾏｶﾀﾞﾑ･排ｶﾞｽ対策型(第1次)]質量 １０～１２ｔ | 普通作業員 | 特殊運転手 | 特殊作業員 | 土木一般世話役 | 軽油１．２号 | － | － | － | － | －
一般部 | 基本施設 | 8m超8.5m以下 | 不良 | 161.8 | 36.63 | 25.84 | 7.28 | 3.51 | 58.79 | 21.97 | 16 | 12.54 | 4.44 | 4.48 | 4.48 | － | － | － | － | アスファルトフィニッシャ［ホイール型］舗装幅３．０～８．５ｍ | タイヤローラ[排出ｶﾞｽ対策型(第1次基準値)]質量 ８～２０ｔ | ロードローラ[ﾏｶﾀﾞﾑ･排ｶﾞｽ対策型(第1次)]質量 １０～１２ｔ | 普通作業員 | 特殊運転手 | 特殊作業員 | 土木一般世話役 | 軽油１．２号 | － | － | － | － | －
一般部 | 基本施設拡幅 | 1.4m以上2m以下 | - | 862.7 | 13.5 | 7.96 | 3.07 | 2.47 | 84.8 | 33.27 | 19.88 | 19.01 | 6.75 | 1.6 | 1.6 | － | － | － | － | アスファルトフィニッシャ［クローラ型］舗装幅１．４～３．０ｍ | 振動ローラ［搭乗式・コンバインド型］排出ガス対策型（第１次） 質量 ３～４ｔ | タイヤローラ[排出ガス対策型(第1次基準値)]質量 ３～４ｔ | 普通作業員 | 特殊運転手 | 特殊作業員 | 土木一般世話役 | 軽油１．２号 | － | － | － | － | －
一般部 | 基本施設拡幅 | 2m超2.5以下 | - | 691.2 | 13.86 | 7.77 | 3.09 | 3 | 84.39 | 32.48 | 21.02 | 18.56 | 6.58 | 1.64 | 1.64 | － | － | － | － | アスファルトフィニッシャ［クローラ型］舗装幅１．４～３．０ｍ | タイヤローラ[排出ガス対策型(第1次基準値)]質量 ３～４ｔ | 振動ローラ［搭乗式・コンバインド型］排出ガス対策型（第１次） 質量 ３～４ｔ | 普通作業員 | 特殊運転手 | 特殊作業員 | 土木一般世話役 | 軽油１．２号 | － | － | － | － | －
一般部 | 基本施設拡幅 | 2.5m超3m以下 | - | 549.6 | 13.5 | 7.96 | 3.07 | 2.47 | 84.8 | 33.27 | 19.88 | 19.01 | 6.75 | 1.6 | 1.6 | － | － | － | － | アスファルトフィニッシャ［クローラ型］舗装幅１．４～３．０ｍ | 振動ローラ［搭乗式・コンバインド型］排出ガス対策型（第１次） 質量 ３～４ｔ | タイヤローラ[排出ガス対策型(第1次基準値)]質量 ３～４ｔ | 普通作業員 | 特殊運転手 | 特殊作業員 | 土木一般世話役 | 軽油１．２号 | － | － | － | － | －
すり付け部 | － | － | 良好 | 598.2 | 1.4 | 0.85 | 0.55 | － | 98.23 | 50.55 | 28.88 | 15.37 | 1.55 | 0.31 | 0.31 | － | － | － | － | タイヤローラ[排出ｶﾞｽ対策型(第1次基準値)]質量 ８～２０ｔ | ロードローラ[ﾏｶﾀﾞﾑ･排ｶﾞｽ対策型(第1次)]質量 １０～１２ｔ | － | 普通作業員 | 特殊作業員 | 土木一般世話役 | 特殊運転手 | 軽油１．２号 | － | － | － | － | －
すり付け部 | － | － | 普通 | 601.5 | 1.62 | 0.99 | 0.63 | － | 97.95 | 50.27 | 28.72 | 15.29 | 1.8 | 0.36 | 0.36 | － | － | － | － | タイヤローラ[排出ｶﾞｽ対策型(第1次基準値)]質量 ８～２０ｔ | ロードローラ[ﾏｶﾀﾞﾑ･排ｶﾞｽ対策型(第1次)]質量 １０～１２ｔ | － | 普通作業員 | 特殊作業員 | 土木一般世話役 | 特殊運転手 | 軽油１．２号 | － | － | － | － | －
すり付け部 | － | － | 不良 | 606.1 | 1.93 | 1.18 | 0.75 | － | 97.58 | 49.89 | 28.51 | 15.17 | 2.15 | 0.43 | 0.43 | － | － | － | － | タイヤローラ[排出ｶﾞｽ対策型(第1次基準値)]質量 ８～２０ｔ | ロードローラ[ﾏｶﾀﾞﾑ･排ｶﾞｽ対策型(第1次)]質量 １０～１２ｔ | － | 普通作業員 | 特殊作業員 | 土木一般世話役 | 特殊運転手 | 軽油１．２号 | － | － | － | － | －

## 09
【表層（空港）】 |  |  |  | 2 | 2 | 3 | 4 | 5 | 12 | 13 | 14 | 15 | 16 | 22 | 23 | 24 | 25 | 26 |  | 32 | 33 | 34 | 42 | 43 | 44 | 45 | 52 | 53 | 54 | 55
＜ 積算単位：m2 ＞
条件区分 |  |  |  | 2: 標準単価; 2: 機労材構成比 |  | 代表機労材規格 | [11 empty] | 備考
施工箇所 | 施設区分 | 施工幅区分 | 現場条件 | 2: K; 12: R; 22: Z | S | K （ *印：賃料） |  |  | R |  |  |  | Z |  |  |  | S
[6 empty] | K1 | K2 | K3 |  | R1 | R2 | R3 | R4 |  | Z1 | Z2 | Z3 | Z4 |  | K1 | K2 | K3 | R1 | R2 | R3 | R4 | Z1 | Z2 | Z3 | Z4
一般部 | 基本施設 | 3m超4m以下 | 良好 | 259.1 | 30.61 | 14.98 | 7.9 | 3.93 | 64.56 | 23.78 | 18.2 | 13.58 | 4.82 | 4.71 | 4.71 | － | － | － | － | アスファルトフィニッシャ［クローラ型］舗装幅２．４～６．０ｍ | 振動ローラ［搭乗式・タンデム］排出ガス対策型（第１次）質量 8～10t | タイヤローラ[排出ｶﾞｽ対策型(第1次基準値)]質量 ８～２０ｔ | 普通作業員 | 特殊運転手 | 特殊作業員 | 土木一般世話役 | 軽油１．２号 | － | － | － | － | －
一般部 | 基本施設 | 3m超4m以下 | 普通 | 302.8 | 30.61 | 14.98 | 7.9 | 3.93 | 64.56 | 23.78 | 18.2 | 13.58 | 4.82 | 4.71 | 4.71 | － | － | － | － | アスファルトフィニッシャ［クローラ型］舗装幅２．４～６．０ｍ | 振動ローラ［搭乗式・タンデム］排出ガス対策型（第１次）質量 8～10t | タイヤローラ[排出ｶﾞｽ対策型(第1次基準値)]質量 ８～２０ｔ | 普通作業員 | 特殊運転手 | 特殊作業員 | 土木一般世話役 | 軽油１．２号 | － | － | － | － | －
一般部 | 基本施設 | 3m超4m以下 | 不良 | 362.7 | 30.61 | 14.98 | 7.9 | 3.93 | 64.57 | 23.77 | 18.2 | 13.58 | 4.81 | 4.71 | 4.71 | － | － | － | － | アスファルトフィニッシャ［クローラ型］舗装幅２．４～６．０ｍ | 振動ローラ［搭乗式・タンデム］排出ガス対策型（第１次）質量 8～10t | タイヤローラ[排出ｶﾞｽ対策型(第1次基準値)]質量 ８～２０ｔ | 普通作業員 | 特殊運転手 | 特殊作業員 | 土木一般世話役 | 軽油１．２号 | － | － | － | － | －
一般部 | 基本施設 | 4m超5m以下 | 良好 | 201.6 | 30.61 | 14.98 | 7.9 | 3.93 | 64.56 | 23.78 | 18.2 | 13.58 | 4.82 | 4.71 | 4.71 | － | － | － | － | アスファルトフィニッシャ［クローラ型］舗装幅２．４～６．０ｍ | 振動ローラ［搭乗式・タンデム］排出ガス対策型（第１次）質量 8～10t | タイヤローラ[排出ｶﾞｽ対策型(第1次基準値)]質量 ８～２０ｔ | 普通作業員 | 特殊運転手 | 特殊作業員 | 土木一般世話役 | 軽油１．２号 | － | － | － | － | －
一般部 | 基本施設 | 4m超5m以下 | 普通 | 235.5 | 30.61 | 14.98 | 7.9 | 3.93 | 64.57 | 23.77 | 18.2 | 13.58 | 4.82 | 4.71 | 4.71 | － | － | － | － | アスファルトフィニッシャ［クローラ型］舗装幅２．４～６．０ｍ | 振動ローラ［搭乗式・タンデム］排出ガス対策型（第１次）質量 8～10t | タイヤローラ[排出ｶﾞｽ対策型(第1次基準値)]質量 ８～２０ｔ | 普通作業員 | 特殊運転手 | 特殊作業員 | 土木一般世話役 | 軽油１．２号 | － | － | － | － | －
一般部 | 基本施設 | 4m超5m以下 | 不良 | 282.2 | 30.61 | 14.98 | 7.9 | 3.93 | 64.56 | 23.77 | 18.2 | 13.58 | 4.82 | 4.71 | 4.71 | － | － | － | － | アスファルトフィニッシャ［クローラ型］舗装幅２．４～６．０ｍ | 振動ローラ［搭乗式・タンデム］排出ガス対策型（第１次）質量 8～10t | タイヤローラ[排出ｶﾞｽ対策型(第1次基準値)]質量 ８～２０ｔ | 普通作業員 | 特殊運転手 | 特殊作業員 | 土木一般世話役 | 軽油１．２号 | － | － | － | － | －
一般部 | 基本施設 | 5m超6m以下 | 良好 | 165 | 30.61 | 14.98 | 7.9 | 3.93 | 64.56 | 23.77 | 18.2 | 13.58 | 4.82 | 4.71 | 4.71 | － | － | － | － | アスファルトフィニッシャ［クローラ型］舗装幅２．４～６．０ｍ | 振動ローラ［搭乗式・タンデム］排出ガス対策型（第１次）質量 8～10t | タイヤローラ[排出ｶﾞｽ対策型(第1次基準値)]質量 ８～２０ｔ | 普通作業員 | 特殊運転手 | 特殊作業員 | 土木一般世話役 | 軽油１．２号 | － | － | － | － | －
一般部 | 基本施設 | 5m超6m以下 | 普通 | 192.7 | 30.61 | 14.98 | 7.9 | 3.93 | 64.58 | 23.77 | 18.2 | 13.58 | 4.82 | 4.71 | 4.71 | － | － | － | － | アスファルトフィニッシャ［クローラ型］舗装幅２．４～６．０ｍ | 振動ローラ［搭乗式・タンデム］排出ガス対策型（第１次）質量 8～10t | タイヤローラ[排出ｶﾞｽ対策型(第1次基準値)]質量 ８～２０ｔ | 普通作業員 | 特殊運転手 | 特殊作業員 | 土木一般世話役 | 軽油１．２号 | － | － | － | － | －
一般部 | 基本施設 | 5m超6m以下 | 不良 | 230.9 | 30.61 | 14.98 | 7.9 | 3.93 | 64.57 | 23.78 | 18.2 | 13.59 | 4.82 | 4.71 | 4.71 | － | － | － | － | アスファルトフィニッシャ［クローラ型］舗装幅２．４～６．０ｍ | 振動ローラ［搭乗式・タンデム］排出ガス対策型（第１次）質量 8～10t | タイヤローラ[排出ｶﾞｽ対策型(第1次基準値)]質量 ８～２０ｔ | 普通作業員 | 特殊運転手 | 特殊作業員 | 土木一般世話役 | 軽油１．２号 | － | － | － | － | －
一般部 | 基本施設 | 6m超7m以下 | 良好 | 158.9 | 38.33 | 24.59 | 6.94 | 3.46 | 56.73 | 20.89 | 15.98 | 11.93 | 4.24 | 4.83 | 4.83 | － | － | － | － | アスファルトフィニッシャ［ホイール型］舗装幅３．０～８．５ｍ | 振動ローラ［搭乗式・タンデム］排出ガス対策型（第１次）質量 8～10t | タイヤローラ[排出ｶﾞｽ対策型(第1次基準値)]質量 ８～２０ｔ | 普通作業員 | 特殊運転手 | 特殊作業員 | 土木一般世話役 | 軽油１．２号 | － | － | － | － | －
一般部 | 基本施設 | 6m超7m以下 | 普通 | 185.5 | 38.33 | 24.59 | 6.94 | 3.46 | 56.74 | 20.89 | 15.98 | 11.94 | 4.24 | 4.83 | 4.83 | － | － | － | － | アスファルトフィニッシャ［ホイール型］舗装幅３．０～８．５ｍ | 振動ローラ［搭乗式・タンデム］排出ガス対策型（第１次）質量 8～10t | タイヤローラ[排出ｶﾞｽ対策型(第1次基準値)]質量 ８～２０ｔ | 普通作業員 | 特殊運転手 | 特殊作業員 | 土木一般世話役 | 軽油１．２号 | － | － | － | － | －
一般部 | 基本施設 | 6m超7m以下 | 不良 | 222.4 | 38.33 | 24.59 | 6.94 | 3.46 | 56.74 | 20.89 | 15.98 | 11.94 | 4.24 | 4.83 | 4.83 | － | － | － | － | アスファルトフィニッシャ［ホイール型］舗装幅３．０～８．５ｍ | 振動ローラ［搭乗式・タンデム］排出ガス対策型（第１次）質量 8～10t | タイヤローラ[排出ｶﾞｽ対策型(第1次基準値)]質量 ８～２０ｔ | 普通作業員 | 特殊運転手 | 特殊作業員 | 土木一般世話役 | 軽油１．２号 | － | － | － | － | －
一般部 | 基本施設 | 7m超8m以下 | 良好 | 148.7 | 38.7 | 22.78 | 6.42 | 6.41 | 55.95 | 19.35 | 18.24 | 11.05 | 3.92 | 5.22 | 5.22 | － | － | － | － | アスファルトフィニッシャ［ホイール型］舗装幅３．０～８．５ｍ | 振動ローラ［搭乗式・タンデム］排出ガス対策型（第１次）質量 8～10t | タイヤローラ[排出ｶﾞｽ対策型(第1次基準値)]質量 ８～２０ｔ | 普通作業員 | 特殊運転手 | 特殊作業員 | 土木一般世話役 | 軽油１．２号 | － | － | － | － | －
一般部 | 基本施設 | 7m超8m以下 | 普通 | 173.6 | 38.69 | 22.77 | 6.42 | 6.41 | 55.98 | 19.35 | 18.24 | 11.06 | 3.92 | 5.22 | 5.22 | － | － | － | － | アスファルトフィニッシャ［ホイール型］舗装幅３．０～８．５ｍ | タイヤローラ[排出ｶﾞｽ対策型(第1次基準値)]質量 ８～２０ｔ | 振動ローラ［搭乗式・タンデム］排出ガス対策型（第１次）質量 8～10t | 普通作業員 | 特殊運転手 | 特殊作業員 | 土木一般世話役 | 軽油１．２号 | － | － | － | － | －
一般部 | 基本施設 | 7m超8m以下 | 不良 | 208.1 | 38.7 | 22.78 | 6.42 | 6.41 | 55.96 | 19.35 | 18.24 | 11.06 | 3.92 | 5.22 | 5.22 | － | － | － | － | アスファルトフィニッシャ［ホイール型］舗装幅３．０～８．５ｍ | 振動ローラ［搭乗式・タンデム］排出ガス対策型（第１次）質量 8～10t | タイヤローラ[排出ｶﾞｽ対策型(第1次基準値)]質量 ８～２０ｔ | 普通作業員 | 特殊運転手 | 特殊作業員 | 土木一般世話役 | 軽油１．２号 | － | － | － | － | －
一般部 | 基本施設 | 8m超8.5m以下 | 良好 | 131.2 | 38.72 | 22.79 | 6.43 | 6.41 | 55.95 | 19.36 | 18.25 | 11.06 | 3.92 | 5.22 | 5.22 | － | － | － | － | アスファルトフィニッシャ［ホイール型］舗装幅３．０～８．５ｍ | 振動ローラ［搭乗式・タンデム］排出ガス対策型（第１次）質量 8～10t | タイヤローラ[排出ｶﾞｽ対策型(第1次基準値)]質量 ８～２０ｔ | 普通作業員 | 特殊運転手 | 特殊作業員 | 土木一般世話役 | 軽油１．２号 | － | － | － | － | －
一般部 | 基本施設 | 8m超8.5m以下 | 普通 | 153.2 | 38.69 | 22.77 | 6.42 | 6.41 | 55.97 | 19.35 | 18.24 | 11.05 | 3.91 | 5.22 | 5.22 | － | － | － | － | アスファルトフィニッシャ［ホイール型］舗装幅３．０～８．５ｍ | 振動ローラ［搭乗式・タンデム］排出ガス対策型（第１次）質量 8～10t | タイヤローラ[排出ｶﾞｽ対策型(第1次基準値)]質量 ８～２０ｔ | 普通作業員 | 特殊運転手 | 特殊作業員 | 土木一般世話役 | 軽油１．２号 | － | － | － | － | －
一般部 | 基本施設 | 8m超8.5m以下 | 不良 | 183.6 | 38.71 | 22.78 | 6.43 | 6.41 | 55.96 | 19.36 | 18.25 | 11.05 | 3.92 | 5.22 | 5.22 | － | － | － | － | アスファルトフィニッシャ［ホイール型］舗装幅３．０～８．５ｍ | 振動ローラ［搭乗式・タンデム］排出ガス対策型（第１次）質量 8～10t | タイヤローラ[排出ｶﾞｽ対策型(第1次基準値)]質量 ８～２０ｔ | 普通作業員 | 特殊運転手 | 特殊作業員 | 土木一般世話役 | 軽油１．２号 | － | － | － | － | －
一般部 | 基本施設拡幅 | 1.4m以上2m以下 | - | 862.7 | 13.5 | 7.96 | 3.07 | 2.47 | 84.8 | 33.27 | 19.88 | 19.01 | 6.75 | 1.6 | 1.6 | － | － | － | － | アスファルトフィニッシャ［クローラ型］舗装幅１．４～３．０ｍ | 振動ローラ［搭乗式・コンバインド型］排出ガス対策型（第１次） 質量 ３～４ｔ | タイヤローラ[排出ガス対策型(第1次基準値)]質量 ３～４ｔ | 普通作業員 | 特殊運転手 | 特殊作業員 | 土木一般世話役 | 軽油１．２号 | － | － | － | － | －
一般部 | 基本施設拡幅 | 2m超2.5以下 | - | 674.8 | 13.5 | 7.96 | 3.07 | 2.47 | 84.79 | 33.27 | 19.88 | 19.01 | 6.74 | 1.6 | 1.6 | － | － | － | － | アスファルトフィニッシャ［クローラ型］舗装幅１．４～３．０ｍ | 振動ローラ［搭乗式・コンバインド型］排出ガス対策型（第１次） 質量 ３～４ｔ | タイヤローラ[排出ガス対策型(第1次基準値)]質量 ３～４ｔ | 普通作業員 | 特殊運転手 | 特殊作業員 | 土木一般世話役 | 軽油１．２号 | － | － | － | － | －
一般部 | 基本施設拡幅 | 2.5m超3m以下 | - | 549.6 | 13.5 | 7.96 | 3.07 | 2.47 | 84.8 | 33.27 | 19.88 | 19.01 | 6.75 | 1.6 | 1.6 | － | － | － | － | アスファルトフィニッシャ［クローラ型］舗装幅１．４～３．０ｍ | 振動ローラ［搭乗式・コンバインド型］排出ガス対策型（第１次） 質量 ３～４ｔ | タイヤローラ[排出ガス対策型(第1次基準値)]質量 ３～４ｔ | 普通作業員 | 特殊運転手 | 特殊作業員 | 土木一般世話役 | 軽油１．２号 | － | － | － | － | －
すり付け部 | － | － | 良好 | 598.2 | 1.4 | 0.85 | 0.55 | － | 98.23 | 50.55 | 28.88 | 15.37 | 1.55 | 0.31 | 0.31 | － | － | － | － | タイヤローラ[排出ｶﾞｽ対策型(第1次基準値)]質量 ８～２０ｔ | ロードローラ[ﾏｶﾀﾞﾑ･排ｶﾞｽ対策型(第1次)]質量 １０～１２ｔ | － | 普通作業員 | 特殊作業員 | 土木一般世話役 | 特殊運転手 | 軽油１．２号 | － | － | － | － | －
すり付け部 | － | － | 普通 | 601.5 | 1.62 | 0.99 | 0.63 | － | 97.95 | 50.27 | 28.72 | 15.29 | 1.8 | 0.36 | 0.36 | － | － | － | － | タイヤローラ[排出ｶﾞｽ対策型(第1次基準値)]質量 ８～２０ｔ | ロードローラ[ﾏｶﾀﾞﾑ･排ｶﾞｽ対策型(第1次)]質量 １０～１２ｔ | － | 普通作業員 | 特殊作業員 | 土木一般世話役 | 特殊運転手 | 軽油１．２号 | － | － | － | － | －
すり付け部 | － | － | 不良 | 606.1 | 1.93 | 1.18 | 0.75 | － | 97.58 | 49.89 | 28.51 | 15.17 | 2.15 | 0.43 | 0.43 | － | － | － | － | タイヤローラ[排出ｶﾞｽ対策型(第1次基準値)]質量 ８～２０ｔ | ロードローラ[ﾏｶﾀﾞﾑ･排ｶﾞｽ対策型(第1次)]質量 １０～１２ｔ | － | 普通作業員 | 特殊作業員 | 土木一般世話役 | 特殊運転手 | 軽油１．２号 | － | － | － | － | －