## 表紙
平成２８年度
施工パッケージ型積算方式標準単価表
（平成２８年４月１日以降に入札する工事から適用）
国土交通省
航空局

## 単価一覧
Ⅱ．施工パッケージ標準単価一覧
NO | 施工パッケージ名称 | ページ | 参考：施工パッケージ型積算基準 |  |  |  | 備考
|  |  | 編 | 章 | 節 | 施工パッケージ型積算基準
01 | 路床整形工 | 01-1 | Ⅰ | 5 | ① | 路床整形工
02 | 散水車(空港) | 02-1 | Ⅰ | 5 | ② | 下層路盤工 | ※1
03 | 下層路盤(空港) | 03-1～03-4 | Ⅰ | 5 | ② | 下層路盤工 | ※1
04 | 上層路盤(空港) | 04-1～04-9 | Ⅰ | 5 | ③ | 上層路盤工 | ※1
05 | 路面清掃(空港) | 05-1 | Ⅰ | 5 | ④ | アスファルト舗装工
06 | プライムコート(空港) | 06-1 | Ⅰ | 5 | ④ | アスファルト舗装工 | ※1
07 | タックコート | 07-1 | Ⅰ | 5 | ④ | アスファルト舗装工 | ※1
08 | 基層・中間層(空港) | 08-1 | Ⅰ | 5 | ④ | アスファルト舗装工 | ※1
09 | 表層(空港) | 09-1 | Ⅰ | 5 | ④ | アスファルト舗装工 | ※1
※1材料費(Z)に含まれていない資材（路盤材、アスファルト混合物等）については別途物価資料等による。
0
Ⅱ
0

## 01
【 路床整形 】 |  | 2 | 2 | 3 | 4 | 5 | 12 | 13 | 14 | 15 | 16 | 22 | 23 | 24 | 25 | 26 |  | 32 | 33 | 34 | 42 | 43 | 44 | 45 | 52 | 53 | 54 | 55
＜ 積算単位：m2 ＞
条件区分 |  | 2: 標準単価; 2: 機労材構成比 |  | 代表機労材規格 | [11 empty] | 備考
施工幅区分 | 現場条件 | 2: K; 12: R; 22: Z | S | K （ *印：賃料） |  |  | R |  |  |  | Z |  |  |  | S
|  |  |  | K1 | K2 | K3 |  | R1 | R2 | R3 | R4 |  | Z1 | Z2 | Z3 | Z4 |  | K1 | K2 | K3 | R1 | R2 | R3 | R4 | Z1 | Z2 | Z3 | Z4
4m以上 | 標準工事 | 59.74 | 17.35 | 9.87 | 7.48 | － | 79.25 | 64.31 | 14.94 | － | － | 3.38 | 3.38 | － | － | － | － | モータグレーダ ブレード幅３．７ｍ | タイヤローラ[排出ｶﾞｽ対策型(第1次基準値)]質量 ８～２０ｔ | － | 普通作業員 | 運転手（特殊） | － | － | 軽油１．２号 | － | － | － | － | －
4m以上 | 拡幅工事 | 63.29 | 19.1 | 10.86 | 8.24 | － | 77.16 | 60.71 | 16.45 | － | － | 3.72 | 3.72 | － | － | － | － | モータグレーダ ブレード幅３．７ｍ | タイヤローラ[排出ｶﾞｽ対策型(第1次基準値)]質量 ８～２０ｔ | － | 普通作業員 | 運転手（特殊） | － | － | 軽油１．２号 | － | － | － | － | －
4m以上 | 夜間工事 | 63.29 | 19.1 | 10.86 | 8.24 | － | 77.16 | 60.71 | 16.45 | － | － | 3.72 | 3.72 | － | － | － | － | モータグレーダ ブレード幅３．７ｍ | タイヤローラ[排出ｶﾞｽ対策型(第1次基準値)]質量 ８～２０ｔ | － | 普通作業員 | 運転手（特殊） | － | － | 軽油１．２号 | － | － | － | － | －
4m以上 | 夜間拡幅工事 | 68.28 | 21.26 | 12.09 | 9.17 | － | 74.56 | 56.26 | 18.3 | － | － | 4.15 | 4.15 | － | － | － | － | モータグレーダ ブレード幅３．７ｍ | タイヤローラ[排出ｶﾞｽ対策型(第1次基準値)]質量 ８～２０ｔ | － | 普通作業員 | 運転手（特殊） | － | － | 軽油１．２号 | － | － | － | － | －
2.5m以上4m未満 | 標準工事 | 131.4 | 21.4 | 15.28 | 6.12 | － | 75.06 | 32.11 | 29.25 | 13.7 | － | 3.51 | 3.51 | － | － | － | － | 振動ローラ［搭乗式・タンデム］排出ガス対策型（第１次）質量 2.4～2.8t | ブルドーザ[普通･排出ｶﾞｽ対策型(1次基準)]３ｔ級 | － | 特殊作業員 | 普通作業員 | 運転手（特殊） | － | 軽油１．２号 | － | － | － | － | －
2.5m以上4m未満 | 拡幅工事 | 153.2 | 22.68 | 16.39 | 6.29 | － | 73.59 | 34.41 | 25.08 | 14.1 | － | 3.71 | 3.71 | － | － | － | － | 振動ローラ［搭乗式・タンデム］排出ガス対策型（第１次）質量 2.4～2.8t | ブルドーザ[普通･排出ｶﾞｽ対策型(1次基準)]３ｔ級 | － | 特殊作業員 | 普通作業員 | 運転手（特殊） | － | 軽油１．２号 | － | － | － | － | －
2.5m以上4m未満 | 夜間工事 | 153.2 | 22.68 | 16.39 | 6.29 | － | 73.59 | 34.41 | 25.08 | 14.1 | － | 3.71 | 3.71 | － | － | － | － | 振動ローラ［搭乗式・タンデム］排出ガス対策型（第１次）質量 2.4～2.8t | ブルドーザ[普通･排出ｶﾞｽ対策型(1次基準)]３ｔ級 | － | 特殊作業員 | 普通作業員 | 運転手（特殊） | － | 軽油１．２号 | － | － | － | － | －
2.5m以上4m未満 | 夜間拡幅工事 | 188.7 | 24.13 | 17.74 | 6.39 | － | 71.93 | 37.26 | 20.36 | 14.31 | － | 3.91 | 3.91 | － | － | － | － | 振動ローラ［搭乗式・タンデム］排出ガス対策型（第１次）質量 2.4～2.8t | ブルドーザ[普通･排出ｶﾞｽ対策型(1次基準)]３ｔ級 | － | 特殊作業員 | 普通作業員 | 運転手（特殊） | － | 軽油１．２号 | － | － | － | － | －
1m以上2.5m未満 | 標準工事 | 257 | 7.81 | 7.81 | － | － | 91.13 | 74.73 | 16.4 | － | － | 1.04 | 1.04 | － | － | － | － | 振動ローラ［搭乗式・タンデム］排出ガス対策型（第１次）質量 2.4～2.8t | － | － | 普通作業員 | 特殊作業員 | － | － | 軽油１．２号 | － | － | － | － | －
1m以上2.5m未満 | 拡幅工事 | 273.2 | 9.18 | 9.18 | － | － | 89.58 | 70.3 | 19.28 | － | － | 1.22 | 1.22 | － | － | － | － | 振動ローラ［搭乗式・タンデム］排出ガス対策型（第１次）質量 2.4～2.8t | － | － | 普通作業員 | 特殊作業員 | － | － | 軽油１．２号 | － | － | － | － | －
1m以上2.5m未満 | 夜間工事 | 273.2 | 9.18 | 9.18 | － | － | 89.58 | 70.3 | 19.28 | － | － | 1.22 | 1.22 | － | － | － | － | 振動ローラ［搭乗式・タンデム］排出ガス対策型（第１次）質量 2.4～2.8t | － | － | 普通作業員 | 特殊作業員 | － | － | 軽油１．２号 | － | － | － | － | －
1m以上2.5m未満 | 夜間拡幅工事 | 300.3 | 11.14 | 11.14 | － | － | 87.36 | 63.96 | 23.4 | － | － | 1.48 | 1.48 | － | － | － | － | 振動ローラ［搭乗式・タンデム］排出ガス対策型（第１次）質量 2.4～2.8t | － | － | 普通作業員 | 特殊作業員 | － | － | 軽油１．２号 | － | － | － | － | －
1m未満 | 標準工事 | 354 | 3.61 | 3.61 | － | － | 95.69 | 54.25 | 41.44 | － | － | 0.69 | 0.69 | － | － | － | － | 振動ローラ［ハンドガイド式］質量 ０．５～０．６ｔ | － | － | 普通作業員 | 特殊作業員 | － | － | 軽油１．２号 | － | － | － | － | －
1m未満 | 拡幅工事 | 386.4 | 3.97 | 3.97 | － | － | 95.25 | 49.7 | 45.55 | － | － | 0.76 | 0.76 | － | － | － | － | 振動ローラ［ハンドガイド式］質量 ０．５～０．６ｔ | － | － | 普通作業員 | 特殊作業員 | － | － | 軽油１．２号 | － | － | － | － | －
1m未満 | 夜間工事 | 386.4 | 3.97 | 3.97 | － | － | 95.25 | 49.7 | 45.55 | － | － | 0.76 | 0.76 | － | － | － | － | 振動ローラ［ハンドガイド式］質量 ０．５～０．６ｔ | － | － | 普通作業員 | 特殊作業員 | － | － | 軽油１．２号 | － | － | － | － | －
1m未満 | 夜間拡幅工事 | 434.9 | 4.41 | 4.41 | － | － | 94.74 | 50.59 | 44.15 | － | － | 0.84 | 0.84 | － | － | － | － | 振動ローラ［ハンドガイド式］質量 ０．５～０．６ｔ | － | － | 特殊作業員 | 普通作業員 | － | － | 軽油１．２号 | － | － | － | － | －

## 02
【散水車(空港）】 |  | 2 | 2 | 3 | 4 | 5 | 12 | 13 | 14 | 15 | 16 | 22 | 23 | 24 | 25 | 26 |  | 32 | 33 | 34 | 42 | 43 | 44 | 45 | 52 | 53 | 54 | 55
＜ 積算単位：m2 ＞
条件区分 |  | 2: 標準単価; 2: 機労材構成比 |  | 代表機労材規格 | [11 empty] | 備考
路盤材区分 | 片道距離区分 | 2: K; 12: R; 22: Z | S | K （ *印：賃料） |  |  | R |  |  |  | Z |  |  |  | S
|  |  |  | K1 | K2 | K3 |  | R1 | R2 | R3 | R4 |  | Z1 | Z2 | Z3 | Z4 |  | K1 | K2 | K3 | R1 | R2 | R3 | R4 | Z1 | Z2 | Z3 | Z4
砕石類 | 5km未満 | 4.63 | 39.08 | 39.08 | － | － | 51.52 | 51.52 | － | － | － | 9.39 | 9.39 | － | － | － |  | 散水車５５００～６５００Ｌ | － | － | 運転手（一般） | － | － | － | 軽油１．２号 | － | － | － | － | －
砕石類 | 5km以上10ｋｍ未満 | 6.3 | 39.08 | 39.08 | － | － | 51.52 | 51.52 | － | － | － | 9.39 | 9.39 | － | － | － |  | 散水車５５００～６５００Ｌ | － | － | 運転手（一般） | － | － | － | 軽油１．２号 | － | － | － | － | －
ソイルセメント | 5km未満 | 6.48 | 39.08 | 39.08 | － | － | 51.52 | 51.52 | － | － | － | 9.39 | 9.39 | － | － | － |  | 散水車５５００～６５００Ｌ | － | － | 運転手（一般） | － | － | － | 軽油１．２号 | － | － | － | － | －
ソイルセメント | 5km以上10ｋｍ未満 | 8.81 | 39.08 | 39.08 | － | － | 51.52 | 51.52 | － | － | － | 9.39 | 9.39 | － | － | － |  | 散水車５５００～６５００Ｌ | － | － | 運転手（一般） | － | － | － | 軽油１．２号 | － | － | － | － | －

## 03
【下層路盤（空港）】 |  |  |  | 2 | 2 | 3 | 4 | 5 | 12 | 13 | 14 | 15 | 16 | 22 | 23 | 24 | 25 | 26 |  | 32 | 33 | 34 | 42 | 43 | 44 | 45 | 52 | 53 | 54 | 55
＜ 積算単位：m2 ＞
条件区分 |  |  |  | 2: 標準単価; 2: 機労材構成比 |  | 代表機労材規格 | [11 empty] | 備考
施工幅区分 | 施工内容 | 現場条件 | 路盤材厚区分 | 2: K; 12: R; 22: Z | S | K （ *印：賃料） |  |  | R |  |  |  | Z |  |  |  | S
[6 empty] | K1 | K2 | K3 |  | R1 | R2 | R3 | R4 |  | Z1 | Z2 | Z3 | Z4 |  | K1 | K2 | K3 | R1 | R2 | R3 | R4 | Z1 | Z2 | Z3 | Z4
4m以上 | 不陸整正及び新設舗装 | 標準工事 | 20cm以下 | 96.08 | 27.8 | 11.78 | 10.03 | 5.99 | 66.85 | 39.98 | 26.87 | － | － | 5.31 | 5.31 | － | － | － | － | タイヤローラ[排出ｶﾞｽ対策型(第1次基準値)]質量 ８～２０ｔ | モータグレーダ ブレード幅３．７ｍ | ロードローラ[ﾏｶﾀﾞﾑ･排ｶﾞｽ対策型(第1次)]質量 １０～１２ｔ | 普通作業員 | 運転手（特殊） | － | － | 軽油１．２号 | － | － | － | － | －
4m以上 | 不陸整正及び新設舗装 | 標準工事 | 20cm超40cm以下 | 192.2 | 27.81 | 11.78 | 10.04 | 5.99 | 66.86 | 39.99 | 26.87 | － | － | 5.3 | 5.3 | － | － | － | － | タイヤローラ[排出ｶﾞｽ対策型(第1次基準値)]質量 ８～２０ｔ | モータグレーダ ブレード幅３．７ｍ | ロードローラ[ﾏｶﾀﾞﾑ･排ｶﾞｽ対策型(第1次)]質量 １０～１２ｔ | 普通作業員 | 運転手（特殊） | － | － | 軽油１．２号 | － | － | － | － | －
4m以上 | 不陸整正及び新設舗装 | 標準工事 | 40cm超60cm以下 | 288.3 | 27.81 | 11.78 | 10.04 | 5.99 | 66.86 | 39.99 | 26.87 | － | － | 5.3 | 5.3 | － | － | － | － | タイヤローラ[排出ｶﾞｽ対策型(第1次基準値)]質量 ８～２０ｔ | モータグレーダ ブレード幅３．７ｍ | ロードローラ[ﾏｶﾀﾞﾑ･排ｶﾞｽ対策型(第1次)]質量 １０～１２ｔ | 普通作業員 | 運転手（特殊） | － | － | 軽油１．２号 | － | － | － | － | －
4m以上 | 不陸整正及び新設舗装 | 標準工事 | 60cm超80cm以下 | 384.4 | 27.81 | 11.78 | 10.04 | 5.99 | 66.86 | 39.99 | 26.87 | － | － | 5.3 | 5.3 | － | － | － | － | タイヤローラ[排出ｶﾞｽ対策型(第1次基準値)]質量 ８～２０ｔ | モータグレーダ ブレード幅３．７ｍ | ロードローラ[ﾏｶﾀﾞﾑ･排ｶﾞｽ対策型(第1次)]質量 １０～１２ｔ | 普通作業員 | 運転手（特殊） | － | － | 軽油１．２号 | － | － | － | － | －
4m以上 | 不陸整正及び新設舗装 | 標準工事 | 80cm超100cm以下 | 480.4 | 27.8 | 11.78 | 10.03 | 5.99 | 66.85 | 39.98 | 26.87 | － | － | 5.31 | 5.31 | － | － | － | － | タイヤローラ[排出ｶﾞｽ対策型(第1次基準値)]質量 ８～２０ｔ | モータグレーダ ブレード幅３．７ｍ | ロードローラ[ﾏｶﾀﾞﾑ･排ｶﾞｽ対策型(第1次)]質量 １０～１２ｔ | 普通作業員 | 運転手（特殊） | － | － | 軽油１．２号 | － | － | － | － | －
4m以上 | 不陸整正及び新設舗装 | 標準工事 | 100cm超120cm以下 | 576.5 | 27.8 | 11.78 | 10.03 | 5.99 | 66.85 | 39.98 | 26.87 | － | － | 5.31 | 5.31 | － | － | － | － | タイヤローラ[排出ｶﾞｽ対策型(第1次基準値)]質量 ８～２０ｔ | モータグレーダ ブレード幅３．７ｍ | ロードローラ[ﾏｶﾀﾞﾑ･排ｶﾞｽ対策型(第1次)]質量 １０～１２ｔ | 普通作業員 | 運転手（特殊） | － | － | 軽油１．２号 | － | － | － | － | －
4m以上 | 不陸整正及び新設舗装 | 夜間工事 | 20cm以下 | 107.6 | 29.79 | 12.62 | 10.75 | 6.42 | 64.49 | 35.71 | 28.78 | － | － | 5.69 | 5.69 | － | － | － | － | タイヤローラ[排出ｶﾞｽ対策型(第1次基準値)]質量 ８～２０ｔ | モータグレーダ ブレード幅３．７ｍ | ロードローラ[ﾏｶﾀﾞﾑ･排ｶﾞｽ対策型(第1次)]質量 １０～１２ｔ | 普通作業員 | 運転手（特殊） | － | － | 軽油１．２号 | － | － | － | － | －
4m以上 | 不陸整正及び新設舗装 | 夜間工事 | 20cm超40cm以下 | 215.2 | 29.79 | 12.62 | 10.75 | 6.42 | 64.49 | 35.71 | 28.78 | － | － | 5.69 | 5.69 | － | － | － | － | タイヤローラ[排出ｶﾞｽ対策型(第1次基準値)]質量 ８～２０ｔ | モータグレーダ ブレード幅３．７ｍ | ロードローラ[ﾏｶﾀﾞﾑ･排ｶﾞｽ対策型(第1次)]質量 １０～１２ｔ | 普通作業員 | 運転手（特殊） | － | － | 軽油１．２号 | － | － | － | － | －
4m以上 | 不陸整正及び新設舗装 | 夜間工事 | 40cm超60cm以下 | 322.8 | 29.79 | 12.62 | 10.75 | 6.42 | 64.49 | 35.71 | 28.78 | － | － | 5.69 | 5.69 | － | － | － | － | タイヤローラ[排出ｶﾞｽ対策型(第1次基準値)]質量 ８～２０ｔ | モータグレーダ ブレード幅３．７ｍ | ロードローラ[ﾏｶﾀﾞﾑ･排ｶﾞｽ対策型(第1次)]質量 １０～１２ｔ | 普通作業員 | 運転手（特殊） | － | － | 軽油１．２号 | － | － | － | － | －
4m以上 | 不陸整正及び新設舗装 | 夜間工事 | 60cm超80cm以下 | 430.3 | 29.78 | 12.62 | 10.74 | 6.42 | 64.5 | 35.72 | 28.78 | － | － | 5.69 | 5.69 | － | － | － | － | タイヤローラ[排出ｶﾞｽ対策型(第1次基準値)]質量 ８～２０ｔ | モータグレーダ ブレード幅３．７ｍ | ロードローラ[ﾏｶﾀﾞﾑ･排ｶﾞｽ対策型(第1次)]質量 １０～１２ｔ | 普通作業員 | 運転手（特殊） | － | － | 軽油１．２号 | － | － | － | － | －
4m以上 | 不陸整正及び新設舗装 | 夜間工事 | 80cm超100cm以下 | 537.9 | 29.78 | 12.62 | 10.74 | 6.42 | 64.5 | 35.72 | 28.78 | － | － | 5.69 | 5.69 | － | － | － | － | タイヤローラ[排出ｶﾞｽ対策型(第1次基準値)]質量 ８～２０ｔ | モータグレーダ ブレード幅３．７ｍ | ロードローラ[ﾏｶﾀﾞﾑ･排ｶﾞｽ対策型(第1次)]質量 １０～１２ｔ | 普通作業員 | 運転手（特殊） | － | － | 軽油１．２号 | － | － | － | － | －
4m以上 | 不陸整正及び新設舗装 | 夜間工事 | 100cm超120cm以下 | 645.5 | 29.78 | 12.62 | 10.74 | 6.42 | 64.5 | 35.72 | 28.78 | － | － | 5.69 | 5.69 | － | － | － | － | タイヤローラ[排出ｶﾞｽ対策型(第1次基準値)]質量 ８～２０ｔ | モータグレーダ ブレード幅３．７ｍ | ロードローラ[ﾏｶﾀﾞﾑ･排ｶﾞｽ対策型(第1次)]質量 １０～１２ｔ | 普通作業員 | 運転手（特殊） | － | － | 軽油１．２号 | － | － | － | － | －
4m以上 | 改良及び拡幅工事 | 標準工事 | 20cm以下 | 134.5 | 19.85 | 8.41 | 7.16 | 4.28 | 76.33 | 57.14 | 19.19 | － | － | 3.79 | 3.79 | － | － | － | － | タイヤローラ[排出ｶﾞｽ対策型(第1次基準値)]質量 ８～２０ｔ | モータグレーダ ブレード幅３．７ｍ | ロードローラ[ﾏｶﾀﾞﾑ･排ｶﾞｽ対策型(第1次)]質量 １０～１２ｔ | 普通作業員 | 運転手（特殊） | － | － | 軽油１．２号 | － | － | － | － | －
4m以上 | 改良及び拡幅工事 | 標準工事 | 20cm超40cm以下 | 269 | 19.85 | 8.41 | 7.16 | 4.28 | 76.33 | 57.14 | 19.19 | － | － | 3.79 | 3.79 | － | － | － | － | タイヤローラ[排出ｶﾞｽ対策型(第1次基準値)]質量 ８～２０ｔ | モータグレーダ ブレード幅３．７ｍ | ロードローラ[ﾏｶﾀﾞﾑ･排ｶﾞｽ対策型(第1次)]質量 １０～１２ｔ | 普通作業員 | 運転手（特殊） | － | － | 軽油１．２号 | － | － | － | － | －
4m以上 | 改良及び拡幅工事 | 標準工事 | 40cm超60cm以下 | 403.5 | 19.85 | 8.41 | 7.16 | 4.28 | 76.33 | 57.14 | 19.19 | － | － | 3.79 | 3.79 | － | － | － | － | タイヤローラ[排出ｶﾞｽ対策型(第1次基準値)]質量 ８～２０ｔ | モータグレーダ ブレード幅３．７ｍ | ロードローラ[ﾏｶﾀﾞﾑ･排ｶﾞｽ対策型(第1次)]質量 １０～１２ｔ | 普通作業員 | 運転手（特殊） | － | － | 軽油１．２号 | － | － | － | － | －
4m以上 | 改良及び拡幅工事 | 標準工事 | 60cm超80cm以下 | 538 | 19.85 | 8.41 | 7.16 | 4.28 | 76.33 | 57.14 | 19.19 | － | － | 3.79 | 3.79 | － | － | － | － | タイヤローラ[排出ｶﾞｽ対策型(第1次基準値)]質量 ８～２０ｔ | モータグレーダ ブレード幅３．７ｍ | ロードローラ[ﾏｶﾀﾞﾑ･排ｶﾞｽ対策型(第1次)]質量 １０～１２ｔ | 普通作業員 | 運転手（特殊） | － | － | 軽油１．２号 | － | － | － | － | －
4m以上 | 改良及び拡幅工事 | 標準工事 | 80cm超100cm以下 | 672.4 | 19.86 | 8.42 | 7.16 | 4.28 | 76.32 | 57.13 | 19.19 | － | － | 3.79 | 3.79 | － | － | － | － | タイヤローラ[排出ｶﾞｽ対策型(第1次基準値)]質量 ８～２０ｔ | モータグレーダ ブレード幅３．７ｍ | ロードローラ[ﾏｶﾀﾞﾑ･排ｶﾞｽ対策型(第1次)]質量 １０～１２ｔ | 普通作業員 | 運転手（特殊） | － | － | 軽油１．２号 | － | － | － | － | －
4m以上 | 改良及び拡幅工事 | 標準工事 | 100cm超120cm以下 | 806.9 | 19.86 | 8.42 | 7.16 | 4.28 | 76.32 | 57.13 | 19.19 | － | － | 3.79 | 3.79 | － | － | － | － | タイヤローラ[排出ｶﾞｽ対策型(第1次基準値)]質量 ８～２０ｔ | モータグレーダ ブレード幅３．７ｍ | ロードローラ[ﾏｶﾀﾞﾑ･排ｶﾞｽ対策型(第1次)]質量 １０～１２ｔ | 普通作業員 | 運転手（特殊） | － | － | 軽油１．２号 | － | － | － | － | －
4m以上 | 改良及び拡幅工事 | 拡幅工事 | 20cm以下 | 146 | 21.94 | 9.29 | 7.92 | 4.73 | 73.84 | 52.64 | 21.2 | － | － | 4.19 | 4.19 | － | － | － | － | タイヤローラ[排出ｶﾞｽ対策型(第1次基準値)]質量 ８～２０ｔ | モータグレーダ ブレード幅３．７ｍ | ロードローラ[ﾏｶﾀﾞﾑ･排ｶﾞｽ対策型(第1次)]質量 １０～１２ｔ | 普通作業員 | 運転手（特殊） | － | － | 軽油１．２号 | － | － | － | － | －
4m以上 | 改良及び拡幅工事 | 拡幅工事 | 20cm超40cm以下 | 292 | 21.94 | 9.29 | 7.92 | 4.73 | 73.84 | 52.64 | 21.2 | － | － | 4.19 | 4.19 | － | － | － | － | タイヤローラ[排出ｶﾞｽ対策型(第1次基準値)]質量 ８～２０ｔ | モータグレーダ ブレード幅３．７ｍ | ロードローラ[ﾏｶﾀﾞﾑ･排ｶﾞｽ対策型(第1次)]質量 １０～１２ｔ | 普通作業員 | 運転手（特殊） | － | － | 軽油１．２号 | － | － | － | － | －
4m以上 | 改良及び拡幅工事 | 拡幅工事 | 40cm超60cm以下 | 438 | 21.94 | 9.29 | 7.92 | 4.73 | 73.84 | 52.64 | 21.2 | － | － | 4.19 | 4.19 | － | － | － | － | タイヤローラ[排出ｶﾞｽ対策型(第1次基準値)]質量 ８～２０ｔ | モータグレーダ ブレード幅３．７ｍ | ロードローラ[ﾏｶﾀﾞﾑ･排ｶﾞｽ対策型(第1次)]質量 １０～１２ｔ | 普通作業員 | 運転手（特殊） | － | － | 軽油１．２号 | － | － | － | － | －
4m以上 | 改良及び拡幅工事 | 拡幅工事 | 60cm超80cm以下 | 583.9 | 21.94 | 9.29 | 7.92 | 4.73 | 73.84 | 52.64 | 21.2 | － | － | 4.19 | 4.19 | － | － | － | － | タイヤローラ[排出ｶﾞｽ対策型(第1次基準値)]質量 ８～２０ｔ | モータグレーダ ブレード幅３．７ｍ | ロードローラ[ﾏｶﾀﾞﾑ･排ｶﾞｽ対策型(第1次)]質量 １０～１２ｔ | 普通作業員 | 運転手（特殊） | － | － | 軽油１．２号 | － | － | － | － | －
4m以上 | 改良及び拡幅工事 | 拡幅工事 | 80cm超100cm以下 | 729.9 | 21.94 | 9.29 | 7.92 | 4.73 | 73.84 | 52.64 | 21.2 | － | － | 4.19 | 4.19 | － | － | － | － | タイヤローラ[排出ｶﾞｽ対策型(第1次基準値)]質量 ８～２０ｔ | モータグレーダ ブレード幅３．７ｍ | ロードローラ[ﾏｶﾀﾞﾑ･排ｶﾞｽ対策型(第1次)]質量 １０～１２ｔ | 普通作業員 | 運転手（特殊） | － | － | 軽油１．２号 | － | － | － | － | －
4m以上 | 改良及び拡幅工事 | 拡幅工事 | 100cm超120cm以下 | 875.9 | 21.94 | 9.29 | 7.92 | 4.73 | 73.84 | 52.64 | 21.2 | － | － | 4.19 | 4.19 | － | － | － | － | タイヤローラ[排出ｶﾞｽ対策型(第1次基準値)]質量 ８～２０ｔ | モータグレーダ ブレード幅３．７ｍ | ロードローラ[ﾏｶﾀﾞﾑ･排ｶﾞｽ対策型(第1次)]質量 １０～１２ｔ | 普通作業員 | 運転手（特殊） | － | － | 軽油１．２号 | － | － | － | － | －
4m以上 | 改良及び拡幅工事 | 夜間工事 | 20cm以下 | 146 | 21.94 | 9.29 | 7.92 | 4.73 | 73.84 | 52.64 | 21.2 | － | － | 4.19 | 4.19 | － | － | － | － | タイヤローラ[排出ｶﾞｽ対策型(第1次基準値)]質量 ８～２０ｔ | モータグレーダ ブレード幅３．７ｍ | ロードローラ[ﾏｶﾀﾞﾑ･排ｶﾞｽ対策型(第1次)]質量 １０～１２ｔ | 普通作業員 | 運転手（特殊） | － | － | 軽油１．２号 | － | － | － | － | －
4m以上 | 改良及び拡幅工事 | 夜間工事 | 20cm超40cm以下 | 292 | 21.94 | 9.29 | 7.92 | 4.73 | 73.84 | 52.64 | 21.2 | － | － | 4.19 | 4.19 | － | － | － | － | タイヤローラ[排出ｶﾞｽ対策型(第1次基準値)]質量 ８～２０ｔ | モータグレーダ ブレード幅３．７ｍ | ロードローラ[ﾏｶﾀﾞﾑ･排ｶﾞｽ対策型(第1次)]質量 １０～１２ｔ | 普通作業員 | 運転手（特殊） | － | － | 軽油１．２号 | － | － | － | － | －
4m以上 | 改良及び拡幅工事 | 夜間工事 | 40cm超60cm以下 | 438 | 21.94 | 9.29 | 7.92 | 4.73 | 73.84 | 52.64 | 21.2 | － | － | 4.19 | 4.19 | － | － | － | － | タイヤローラ[排出ｶﾞｽ対策型(第1次基準値)]質量 ８～２０ｔ | モータグレーダ ブレード幅３．７ｍ | ロードローラ[ﾏｶﾀﾞﾑ･排ｶﾞｽ対策型(第1次)]質量 １０～１２ｔ | 普通作業員 | 運転手（特殊） | － | － | 軽油１．２号 | － | － | － | － | －
4m以上 | 改良及び拡幅工事 | 夜間工事 | 60cm超80cm以下 | 583.9 | 21.94 | 9.29 | 7.92 | 4.73 | 73.84 | 52.64 | 21.2 | － | － | 4.19 | 4.19 | － | － | － | － | タイヤローラ[排出ｶﾞｽ対策型(第1次基準値)]質量 ８～２０ｔ | モータグレーダ ブレード幅３．７ｍ | ロードローラ[ﾏｶﾀﾞﾑ･排ｶﾞｽ対策型(第1次)]質量 １０～１２ｔ | 普通作業員 | 運転手（特殊） | － | － | 軽油１．２号 | － | － | － | － | －
4m以上 | 改良及び拡幅工事 | 夜間工事 | 80cm超100cm以下 | 729.9 | 21.94 | 9.29 | 7.92 | 4.73 | 73.84 | 52.64 | 21.2 | － | － | 4.19 | 4.19 | － | － | － | － | タイヤローラ[排出ｶﾞｽ対策型(第1次基準値)]質量 ８～２０ｔ | モータグレーダ ブレード幅３．７ｍ | ロードローラ[ﾏｶﾀﾞﾑ･排ｶﾞｽ対策型(第1次)]質量 １０～１２ｔ | 普通作業員 | 運転手（特殊） | － | － | 軽油１．２号 | － | － | － | － | －
4m以上 | 改良及び拡幅工事 | 夜間工事 | 100cm超120cm以下 | 875.9 | 21.94 | 9.29 | 7.92 | 4.73 | 73.84 | 52.64 | 21.2 | － | － | 4.19 | 4.19 | － | － | － | － | タイヤローラ[排出ｶﾞｽ対策型(第1次基準値)]質量 ８～２０ｔ | モータグレーダ ブレード幅３．７ｍ | ロードローラ[ﾏｶﾀﾞﾑ･排ｶﾞｽ対策型(第1次)]質量 １０～１２ｔ | 普通作業員 | 運転手（特殊） | － | － | 軽油１．２号 | － | － | － | － | －
4m以上 | 改良及び拡幅工事 | 夜間拡幅工事 | 20cm以下 | 163.3 | 24.52 | 10.37 | 8.86 | 5.29 | 70.78 | 47.09 | 23.69 | － | － | 4.67 | 4.67 | － | － | － | － | タイヤローラ[排出ｶﾞｽ対策型(第1次基準値)]質量 ８～２０ｔ | モータグレーダ ブレード幅３．７ｍ | ロードローラ[ﾏｶﾀﾞﾑ･排ｶﾞｽ対策型(第1次)]質量 １０～１２ｔ | 普通作業員 | 運転手（特殊） | － | － | 軽油１．２号 | － | － | － | － | －
4m以上 | 改良及び拡幅工事 | 夜間拡幅工事 | 20cm超40cm以下 | 326.5 | 24.52 | 10.38 | 8.85 | 5.29 | 70.78 | 47.09 | 23.69 | － | － | 4.67 | 4.67 | － | － | － | － | タイヤローラ[排出ｶﾞｽ対策型(第1次基準値)]質量 ８～２０ｔ | モータグレーダ ブレード幅３．７ｍ | ロードローラ[ﾏｶﾀﾞﾑ･排ｶﾞｽ対策型(第1次)]質量 １０～１２ｔ | 普通作業員 | 運転手（特殊） | － | － | 軽油１．２号 | － | － | － | － | －
4m以上 | 改良及び拡幅工事 | 夜間拡幅工事 | 40cm超60cm以下 | 489.7 | 24.52 | 10.38 | 8.85 | 5.29 | 70.78 | 47.09 | 23.69 | － | － | 4.67 | 4.67 | － | － | － | － | タイヤローラ[排出ｶﾞｽ対策型(第1次基準値)]質量 ８～２０ｔ | モータグレーダ ブレード幅３．７ｍ | ロードローラ[ﾏｶﾀﾞﾑ･排ｶﾞｽ対策型(第1次)]質量 １０～１２ｔ | 普通作業員 | 運転手（特殊） | － | － | 軽油１．２号 | － | － | － | － | －
4m以上 | 改良及び拡幅工事 | 夜間拡幅工事 | 60cm超80cm以下 | 652.9 | 24.52 | 10.38 | 8.85 | 5.29 | 70.78 | 47.09 | 23.69 | － | － | 4.67 | 4.67 | － | － | － | － | タイヤローラ[排出ｶﾞｽ対策型(第1次基準値)]質量 ８～２０ｔ | モータグレーダ ブレード幅３．７ｍ | ロードローラ[ﾏｶﾀﾞﾑ･排ｶﾞｽ対策型(第1次)]質量 １０～１２ｔ | 普通作業員 | 運転手（特殊） | － | － | 軽油１．２号 | － | － | － | － | －
4m以上 | 改良及び拡幅工事 | 夜間拡幅工事 | 80cm超100cm以下 | 816.1 | 24.52 | 10.38 | 8.85 | 5.29 | 70.78 | 47.09 | 23.69 | － | － | 4.67 | 4.67 | － | － | － | － | タイヤローラ[排出ｶﾞｽ対策型(第1次基準値)]質量 ８～２０ｔ | モータグレーダ ブレード幅３．７ｍ | ロードローラ[ﾏｶﾀﾞﾑ･排ｶﾞｽ対策型(第1次)]質量 １０～１２ｔ | 普通作業員 | 運転手（特殊） | － | － | 軽油１．２号 | － | － | － | － | －
4m以上 | 改良及び拡幅工事 | 夜間拡幅工事 | 100cm超120cm以下 | 979.3 | 24.52 | 10.38 | 8.85 | 5.29 | 70.78 | 47.09 | 23.69 | － | － | 4.67 | 4.67 | － | － | － | － | タイヤローラ[排出ｶﾞｽ対策型(第1次基準値)]質量 ８～２０ｔ | モータグレーダ ブレード幅３．７ｍ | ロードローラ[ﾏｶﾀﾞﾑ･排ｶﾞｽ対策型(第1次)]質量 １０～１２ｔ | 普通作業員 | 運転手（特殊） | － | － | 軽油１．２号 | － | － | － | － | －
2.5m以上4.0m未満 | 不陸整正及び新設舗装 | 標準工事 | 20cm以下 | 111.5 | 19.7 | 12.49 | 7.21 | － | 76.86 | 34.46 | 26.24 | 16.16 | － | 3.41 | 3.41 | － | － | － | － | 振動ローラ［搭乗式・タンデム］排出ガス対策型（第１次）質量 2.4～2.8t | ブルドーザ[普通･排出ｶﾞｽ対策型(1次基準)]３ｔ級 | － | 普通作業員 | 特殊作業員 | 運転手（特殊） | － | 軽油１．２号 | － | － | － | － | －
2.5m以上4.0m未満 | 不陸整正及び新設舗装 | 標準工事 | 20cm超40cm以下 | 222.9 | 19.71 | 12.49 | 7.22 | － | 76.85 | 34.46 | 26.24 | 16.15 | － | 3.41 | 3.41 | － | － | － | － | 振動ローラ［搭乗式・タンデム］排出ガス対策型（第１次）質量 2.4～2.8t | ブルドーザ[普通･排出ｶﾞｽ対策型(1次基準)]３ｔ級 | － | 普通作業員 | 特殊作業員 | 運転手（特殊） | － | 軽油１．２号 | － | － | － | － | －
2.5m以上4.0m未満 | 不陸整正及び新設舗装 | 標準工事 | 40cm超60cm以下 | 334.4 | 19.71 | 12.5 | 7.21 | － | 76.86 | 34.46 | 26.24 | 16.16 | － | 3.41 | 3.41 | － | － | － | － | 振動ローラ［搭乗式・タンデム］排出ガス対策型（第１次）質量 2.4～2.8t | ブルドーザ[普通･排出ｶﾞｽ対策型(1次基準)]３ｔ級 | － | 普通作業員 | 特殊作業員 | 運転手（特殊） | － | 軽油１．２号 | － | － | － | － | －
2.5m以上4.0m未満 | 不陸整正及び新設舗装 | 標準工事 | 60cm超80cm以下 | 445.8 | 19.71 | 12.49 | 7.22 | － | 76.85 | 34.46 | 26.24 | 16.15 | － | 3.41 | 3.41 | － | － | － | － | 振動ローラ［搭乗式・タンデム］排出ガス対策型（第１次）質量 2.4～2.8t | ブルドーザ[普通･排出ｶﾞｽ対策型(1次基準)]３ｔ級 | － | 普通作業員 | 特殊作業員 | 運転手（特殊） | － | 軽油１．２号 | － | － | － | － | －
2.5m以上4.0m未満 | 不陸整正及び新設舗装 | 標準工事 | 80cm超100cm以下 | 557.3 | 19.71 | 12.49 | 7.22 | － | 76.85 | 34.46 | 26.24 | 16.15 | － | 3.41 | 3.41 | － | － | － | － | 振動ローラ［搭乗式・タンデム］排出ガス対策型（第１次）質量 2.4～2.8t | ブルドーザ[普通･排出ｶﾞｽ対策型(1次基準)]３ｔ級 | － | 普通作業員 | 特殊作業員 | 運転手（特殊） | － | 軽油１．２号 | － | － | － | － | －
2.5m以上4.0m未満 | 不陸整正及び新設舗装 | 標準工事 | 100cm超120cm以下 | 668.8 | 19.71 | 12.5 | 7.21 | － | 76.86 | 34.46 | 26.24 | 16.16 | － | 3.41 | 3.41 | － | － | － | － | 振動ローラ［搭乗式・タンデム］排出ガス対策型（第１次）質量 2.4～2.8t | ブルドーザ[普通･排出ｶﾞｽ対策型(1次基準)]３ｔ級 | － | 普通作業員 | 特殊作業員 | 運転手（特殊） | － | 軽油１．２号 | － | － | － | － | －
2.5m以上4.0m未満 | 不陸整正及び新設舗装 | 夜間工事 | 20cm以下 | 126.1 | 20.91 | 13.26 | 7.65 | － | 75.45 | 30.47 | 27.85 | 17.13 | － | 3.62 | 3.62 | － | － | － | － | 振動ローラ［搭乗式・タンデム］排出ガス対策型（第１次）質量 2.4～2.8t | ブルドーザ[普通･排出ｶﾞｽ対策型(1次基準)]３ｔ級 | － | 普通作業員 | 特殊作業員 | 運転手（特殊） | － | 軽油１．２号 | － | － | － | － | －
2.5m以上4.0m未満 | 不陸整正及び新設舗装 | 夜間工事 | 20cm超40cm以下 | 252.2 | 20.91 | 13.26 | 7.65 | － | 75.45 | 30.47 | 27.85 | 17.13 | － | 3.62 | 3.62 | － | － | － | － | 振動ローラ［搭乗式・タンデム］排出ガス対策型（第１次）質量 2.4～2.8t | ブルドーザ[普通･排出ｶﾞｽ対策型(1次基準)]３ｔ級 | － | 普通作業員 | 特殊作業員 | 運転手（特殊） | － | 軽油１．２号 | － | － | － | － | －
2.5m以上4.0m未満 | 不陸整正及び新設舗装 | 夜間工事 | 40cm超60cm以下 | 378.2 | 20.91 | 13.26 | 7.65 | － | 75.45 | 30.47 | 27.85 | 17.13 | － | 3.62 | 3.62 | － | － | － | － | 振動ローラ［搭乗式・タンデム］排出ガス対策型（第１次）質量 2.4～2.8t | ブルドーザ[普通･排出ｶﾞｽ対策型(1次基準)]３ｔ級 | － | 普通作業員 | 特殊作業員 | 運転手（特殊） | － | 軽油１．２号 | － | － | － | － | －
2.5m以上4.0m未満 | 不陸整正及び新設舗装 | 夜間工事 | 60cm超80cm以下 | 504.3 | 20.91 | 13.26 | 7.65 | － | 75.44 | 30.46 | 27.85 | 17.13 | － | 3.62 | 3.62 | － | － | － | － | 振動ローラ［搭乗式・タンデム］排出ガス対策型（第１次）質量 2.4～2.8t | ブルドーザ[普通･排出ｶﾞｽ対策型(1次基準)]３ｔ級 | － | 普通作業員 | 特殊作業員 | 運転手（特殊） | － | 軽油１．２号 | － | － | － | － | －
2.5m以上4.0m未満 | 不陸整正及び新設舗装 | 夜間工事 | 80cm超100cm以下 | 630.4 | 20.91 | 13.26 | 7.65 | － | 75.44 | 30.46 | 27.85 | 17.13 | － | 3.62 | 3.62 | － | － | － | － | 振動ローラ［搭乗式・タンデム］排出ガス対策型（第１次）質量 2.4～2.8t | ブルドーザ[普通･排出ｶﾞｽ対策型(1次基準)]３ｔ級 | － | 普通作業員 | 特殊作業員 | 運転手（特殊） | － | 軽油１．２号 | － | － | － | － | －
2.5m以上4.0m未満 | 不陸整正及び新設舗装 | 夜間工事 | 100cm超120cm以下 | 756.5 | 20.91 | 13.26 | 7.65 | － | 75.44 | 30.46 | 27.85 | 17.13 | － | 3.62 | 3.62 | － | － | － | － | 振動ローラ［搭乗式・タンデム］排出ガス対策型（第１次）質量 2.4～2.8t | ブルドーザ[普通･排出ｶﾞｽ対策型(1次基準)]３ｔ級 | － | 普通作業員 | 特殊作業員 | 運転手（特殊） | － | 軽油１．２号 | － | － | － | － | －
2.5m以上4.0m未満 | 改良及び拡幅工事 | 標準工事 | 20cm以下 | 149.9 | 14.65 | 9.29 | 5.36 | － | 82.79 | 51.27 | 19.51 | 12.01 | － | 2.53 | 2.53 | － | － | － | － | 振動ローラ［搭乗式・タンデム］排出ガス対策型（第１次）質量 2.4～2.8t | ブルドーザ[普通･排出ｶﾞｽ対策型(1次基準)]３ｔ級 | － | 普通作業員 | 特殊作業員 | 運転手（特殊） | － | 軽油１．２号 | － | － | － | － | －
2.5m以上4.0m未満 | 改良及び拡幅工事 | 標準工事 | 20cm超40cm以下 | 299.7 | 14.65 | 9.29 | 5.36 | － | 82.79 | 51.27 | 19.51 | 12.01 | － | 2.53 | 2.53 | － | － | － | － | 振動ローラ［搭乗式・タンデム］排出ガス対策型（第１次）質量 2.4～2.8t | ブルドーザ[普通･排出ｶﾞｽ対策型(1次基準)]３ｔ級 | － | 普通作業員 | 特殊作業員 | 運転手（特殊） | － | 軽油１．２号 | － | － | － | － | －
2.5m以上4.0m未満 | 改良及び拡幅工事 | 標準工事 | 40cm超60cm以下 | 449.6 | 14.65 | 9.29 | 5.36 | － | 82.79 | 51.27 | 19.51 | 12.01 | － | 2.53 | 2.53 | － | － | － | － | 振動ローラ［搭乗式・タンデム］排出ガス対策型（第１次）質量 2.4～2.8t | ブルドーザ[普通･排出ｶﾞｽ対策型(1次基準)]３ｔ級 | － | 普通作業員 | 特殊作業員 | 運転手（特殊） | － | 軽油１．２号 | － | － | － | － | －
2.5m以上4.0m未満 | 改良及び拡幅工事 | 標準工事 | 60cm超80cm以下 | 599.4 | 14.65 | 9.29 | 5.36 | － | 82.79 | 51.27 | 19.51 | 12.01 | － | 2.53 | 2.53 | － | － | － | － | 振動ローラ［搭乗式・タンデム］排出ガス対策型（第１次）質量 2.4～2.8t | ブルドーザ[普通･排出ｶﾞｽ対策型(1次基準)]３ｔ級 | － | 普通作業員 | 特殊作業員 | 運転手（特殊） | － | 軽油１．２号 | － | － | － | － | －
2.5m以上4.0m未満 | 改良及び拡幅工事 | 標準工事 | 80cm超100cm以下 | 749.3 | 14.65 | 9.29 | 5.36 | － | 82.79 | 51.27 | 19.51 | 12.01 | － | 2.53 | 2.53 | － | － | － | － | 振動ローラ［搭乗式・タンデム］排出ガス対策型（第１次）質量 2.4～2.8t | ブルドーザ[普通･排出ｶﾞｽ対策型(1次基準)]３ｔ級 | － | 普通作業員 | 特殊作業員 | 運転手（特殊） | － | 軽油１．２号 | － | － | － | － | －
2.5m以上4.0m未満 | 改良及び拡幅工事 | 標準工事 | 100cm超120cm以下 | 899.2 | 14.65 | 9.29 | 5.36 | － | 82.79 | 51.27 | 19.51 | 12.01 | － | 2.53 | 2.53 | － | － | － | － | 振動ローラ［搭乗式・タンデム］排出ガス対策型（第１次）質量 2.4～2.8t | ブルドーザ[普通･排出ｶﾞｽ対策型(1次基準)]３ｔ級 | － | 普通作業員 | 特殊作業員 | 運転手（特殊） | － | 軽油１．２号 | － | － | － | － | －
2.5m以上4.0m未満 | 改良及び拡幅工事 | 拡幅工事 | 20cm以下 | 164.5 | 16.02 | 10.16 | 5.86 | － | 81.18 | 46.71 | 21.34 | 13.13 | － | 2.77 | 2.77 | － | － | － | － | 振動ローラ［搭乗式・タンデム］排出ガス対策型（第１次）質量 2.4～2.8t | ブルドーザ[普通･排出ｶﾞｽ対策型(1次基準)]３ｔ級 | － | 普通作業員 | 特殊作業員 | 運転手（特殊） | － | 軽油１．２号 | － | － | － | － | －
2.5m以上4.0m未満 | 改良及び拡幅工事 | 拡幅工事 | 20cm超40cm以下 | 329 | 16.02 | 10.16 | 5.86 | － | 81.18 | 46.71 | 21.34 | 13.13 | － | 2.77 | 2.77 | － | － | － | － | 振動ローラ［搭乗式・タンデム］排出ガス対策型（第１次）質量 2.4～2.8t | ブルドーザ[普通･排出ｶﾞｽ対策型(1次基準)]３ｔ級 | － | 普通作業員 | 特殊作業員 | 運転手（特殊） | － | 軽油１．２号 | － | － | － | － | －
2.5m以上4.0m未満 | 改良及び拡幅工事 | 拡幅工事 | 40cm超60cm以下 | 493.4 | 16.02 | 10.16 | 5.86 | － | 81.18 | 46.71 | 21.35 | 13.12 | － | 2.77 | 2.77 | － | － | － | － | 振動ローラ［搭乗式・タンデム］排出ガス対策型（第１次）質量 2.4～2.8t | ブルドーザ[普通･排出ｶﾞｽ対策型(1次基準)]３ｔ級 | － | 普通作業員 | 特殊作業員 | 運転手（特殊） | － | 軽油１．２号 | － | － | － | － | －
2.5m以上4.0m未満 | 改良及び拡幅工事 | 拡幅工事 | 60cm超80cm以下 | 657.9 | 16.02 | 10.16 | 5.86 | － | 81.18 | 46.71 | 21.35 | 13.12 | － | 2.77 | 2.77 | － | － | － | － | 振動ローラ［搭乗式・タンデム］排出ガス対策型（第１次）質量 2.4～2.8t | ブルドーザ[普通･排出ｶﾞｽ対策型(1次基準)]３ｔ級 | － | 普通作業員 | 特殊作業員 | 運転手（特殊） | － | 軽油１．２号 | － | － | － | － | －
2.5m以上4.0m未満 | 改良及び拡幅工事 | 拡幅工事 | 80cm超100cm以下 | 822.4 | 16.02 | 10.16 | 5.86 | － | 81.18 | 46.71 | 21.35 | 13.12 | － | 2.77 | 2.77 | － | － | － | － | 振動ローラ［搭乗式・タンデム］排出ガス対策型（第１次）質量 2.4～2.8t | ブルドーザ[普通･排出ｶﾞｽ対策型(1次基準)]３ｔ級 | － | 普通作業員 | 特殊作業員 | 運転手（特殊） | － | 軽油１．２号 | － | － | － | － | －
2.5m以上4.0m未満 | 改良及び拡幅工事 | 拡幅工事 | 100cm超120cm以下 | 986.9 | 16.02 | 10.16 | 5.86 | － | 81.18 | 46.71 | 21.35 | 13.12 | － | 2.77 | 2.77 | － | － | － | － | 振動ローラ［搭乗式・タンデム］排出ガス対策型（第１次）質量 2.4～2.8t | ブルドーザ[普通･排出ｶﾞｽ対策型(1次基準)]３ｔ級 | － | 普通作業員 | 特殊作業員 | 運転手（特殊） | － | 軽油１．２号 | － | － | － | － | －
2.5m以上4.0m未満 | 改良及び拡幅工事 | 夜間工事 | 20cm以下 | 164.5 | 16.02 | 10.16 | 5.86 | － | 81.18 | 46.71 | 21.34 | 13.13 | － | 2.77 | 2.77 | － | － | － | － | 振動ローラ［搭乗式・タンデム］排出ガス対策型（第１次）質量 2.4～2.8t | ブルドーザ[普通･排出ｶﾞｽ対策型(1次基準)]３ｔ級 | － | 普通作業員 | 特殊作業員 | 運転手（特殊） | － | 軽油１．２号 | － | － | － | － | －
2.5m以上4.0m未満 | 改良及び拡幅工事 | 夜間工事 | 20cm超40cm以下 | 329 | 16.02 | 10.16 | 5.86 | － | 81.18 | 46.71 | 21.34 | 13.13 | － | 2.77 | 2.77 | － | － | － | － | 振動ローラ［搭乗式・タンデム］排出ガス対策型（第１次）質量 2.4～2.8t | ブルドーザ[普通･排出ｶﾞｽ対策型(1次基準)]３ｔ級 | － | 普通作業員 | 特殊作業員 | 運転手（特殊） | － | 軽油１．２号 | － | － | － | － | －
2.5m以上4.0m未満 | 改良及び拡幅工事 | 夜間工事 | 40cm超60cm以下 | 493.4 | 16.02 | 10.16 | 5.86 | － | 81.18 | 46.71 | 21.35 | 13.12 | － | 2.77 | 2.77 | － | － | － | － | 振動ローラ［搭乗式・タンデム］排出ガス対策型（第１次）質量 2.4～2.8t | ブルドーザ[普通･排出ｶﾞｽ対策型(1次基準)]３ｔ級 | － | 普通作業員 | 特殊作業員 | 運転手（特殊） | － | 軽油１．２号 | － | － | － | － | －
2.5m以上4.0m未満 | 改良及び拡幅工事 | 夜間工事 | 60cm超80cm以下 | 657.9 | 16.02 | 10.16 | 5.86 | － | 81.18 | 46.71 | 21.35 | 13.12 | － | 2.77 | 2.77 | － | － | － | － | 振動ローラ［搭乗式・タンデム］排出ガス対策型（第１次）質量 2.4～2.8t | ブルドーザ[普通･排出ｶﾞｽ対策型(1次基準)]３ｔ級 | － | 普通作業員 | 特殊作業員 | 運転手（特殊） | － | 軽油１．２号 | － | － | － | － | －
2.5m以上4.0m未満 | 改良及び拡幅工事 | 夜間工事 | 80cm超100cm以下 | 822.4 | 16.02 | 10.16 | 5.86 | － | 81.18 | 46.71 | 21.35 | 13.12 | － | 2.77 | 2.77 | － | － | － | － | 振動ローラ［搭乗式・タンデム］排出ガス対策型（第１次）質量 2.4～2.8t | ブルドーザ[普通･排出ｶﾞｽ対策型(1次基準)]３ｔ級 | － | 普通作業員 | 特殊作業員 | 運転手（特殊） | － | 軽油１．２号 | － | － | － | － | －
2.5m以上4.0m未満 | 改良及び拡幅工事 | 夜間工事 | 100cm超120cm以下 | 986.9 | 16.02 | 10.16 | 5.86 | － | 81.18 | 46.71 | 21.35 | 13.12 | － | 2.77 | 2.77 | － | － | － | － | 振動ローラ［搭乗式・タンデム］排出ガス対策型（第１次）質量 2.4～2.8t | ブルドーザ[普通･排出ｶﾞｽ対策型(1次基準)]３ｔ級 | － | 普通作業員 | 特殊作業員 | 運転手（特殊） | － | 軽油１．２号 | － | － | － | － | －
2.5m以上4.0m未満 | 改良及び拡幅工事 | 夜間拡幅工事 | 20cm以下 | 186.6 | 17.69 | 11.23 | 6.46 | － | 79.22 | 41.17 | 23.59 | 14.46 | － | 3.06 | 3.06 | － | － | － | － | 振動ローラ［搭乗式・タンデム］排出ガス対策型（第１次）質量 2.4～2.8t | ブルドーザ[普通･排出ｶﾞｽ対策型(1次基準)]３ｔ級 | － | 普通作業員 | 特殊作業員 | 運転手（特殊） | － | 軽油１．２号 | － | － | － | － | －
2.5m以上4.0m未満 | 改良及び拡幅工事 | 夜間拡幅工事 | 20cm超40cm以下 | 373.2 | 17.69 | 11.23 | 6.46 | － | 79.22 | 41.17 | 23.59 | 14.46 | － | 3.06 | 3.06 | － | － | － | － | 振動ローラ［搭乗式・タンデム］排出ガス対策型（第１次）質量 2.4～2.8t | ブルドーザ[普通･排出ｶﾞｽ対策型(1次基準)]３ｔ級 | － | 普通作業員 | 特殊作業員 | 運転手（特殊） | － | 軽油１．２号 | － | － | － | － | －
2.5m以上4.0m未満 | 改良及び拡幅工事 | 夜間拡幅工事 | 40cm超60cm以下 | 559.8 | 17.69 | 11.23 | 6.46 | － | 79.22 | 41.17 | 23.59 | 14.46 | － | 3.06 | 3.06 | － | － | － | － | 振動ローラ［搭乗式・タンデム］排出ガス対策型（第１次）質量 2.4～2.8t | ブルドーザ[普通･排出ｶﾞｽ対策型(1次基準)]３ｔ級 | － | 普通作業員 | 特殊作業員 | 運転手（特殊） | － | 軽油１．２号 | － | － | － | － | －
2.5m以上4.0m未満 | 改良及び拡幅工事 | 夜間拡幅工事 | 60cm超80cm以下 | 746.4 | 17.69 | 11.23 | 6.46 | － | 79.22 | 41.17 | 23.59 | 14.46 | － | 3.06 | 3.06 | － | － | － | － | 振動ローラ［搭乗式・タンデム］排出ガス対策型（第１次）質量 2.4～2.8t | ブルドーザ[普通･排出ｶﾞｽ対策型(1次基準)]３ｔ級 | － | 普通作業員 | 特殊作業員 | 運転手（特殊） | － | 軽油１．２号 | － | － | － | － | －
2.5m以上4.0m未満 | 改良及び拡幅工事 | 夜間拡幅工事 | 80cm超100cm以下 | 932.9 | 17.69 | 11.23 | 6.46 | － | 79.23 | 41.18 | 23.59 | 14.46 | － | 3.06 | 3.06 | － | － | － | － | 振動ローラ［搭乗式・タンデム］排出ガス対策型（第１次）質量 2.4～2.8t | ブルドーザ[普通･排出ｶﾞｽ対策型(1次基準)]３ｔ級 | － | 普通作業員 | 特殊作業員 | 運転手（特殊） | － | 軽油１．２号 | － | － | － | － | －
2.5m以上4.0m未満 | 改良及び拡幅工事 | 夜間拡幅工事 | 100cm超120cm以下 | 1120 | 17.69 | 11.23 | 6.46 | － | 79.22 | 41.17 | 23.58 | 14.47 | － | 3.06 | 3.06 | － | － | － | － | 振動ローラ［搭乗式・タンデム］排出ガス対策型（第１次）質量 2.4～2.8t | ブルドーザ[普通･排出ｶﾞｽ対策型(1次基準)]３ｔ級 | － | 普通作業員 | 特殊作業員 | 運転手（特殊） | － | 軽油１．２号 | － | － | － | － | －
1m以上2.5m未満 | － | 標準工事 | 20cm以下 | 1582 | 0.87 | 0.87 | － | － | 99.01 | 97.17 | 1.84 | － | － | 0.11 | 0.11 | － | － | － | － | 振動ローラ［搭乗式・タンデム］排出ガス対策型（第１次）質量 2.4～2.8t | － | － | 普通作業員 | 特殊作業員 | － | － | 軽油１．２号 | － | － | － | － | －
1m以上2.5m未満 | － | 標準工事 | 20cm超40cm以下 | 3163 | 0.87 | 0.87 | － | － | 99.01 | 97.17 | 1.84 | － | － | 0.11 | 0.11 | － | － | － | － | 振動ローラ［搭乗式・タンデム］排出ガス対策型（第１次）質量 2.4～2.8t | － | － | 普通作業員 | 特殊作業員 | － | － | 軽油１．２号 | － | － | － | － | －
1m以上2.5m未満 | － | 標準工事 | 40cm超60cm以下 | 4744 | 0.87 | 0.87 | － | － | 99.01 | 97.17 | 1.84 | － | － | 0.11 | 0.11 | － | － | － | － | 振動ローラ［搭乗式・タンデム］排出ガス対策型（第１次）質量 2.4～2.8t | － | － | 普通作業員 | 特殊作業員 | － | － | 軽油１．２号 | － | － | － | － | －
1m以上2.5m未満 | － | 標準工事 | 60cm超80cm以下 | 6325 | 0.87 | 0.87 | － | － | 99.01 | 97.17 | 1.84 | － | － | 0.11 | 0.11 | － | － | － | － | 振動ローラ［搭乗式・タンデム］排出ガス対策型（第１次）質量 2.4～2.8t | － | － | 普通作業員 | 特殊作業員 | － | － | 軽油１．２号 | － | － | － | － | －
1m以上2.5m未満 | － | 標準工事 | 80cm超100cm以下 | 7906 | 0.87 | 0.87 | － | － | 99.01 | 97.17 | 1.84 | － | － | 0.11 | 0.11 | － | － | － | － | 振動ローラ［搭乗式・タンデム］排出ガス対策型（第１次）質量 2.4～2.8t | － | － | 普通作業員 | 特殊作業員 | － | － | 軽油１．２号 | － | － | － | － | －
1m以上2.5m未満 | － | 標準工事 | 100cm超120cm以下 | 9487 | 0.87 | 0.87 | － | － | 99.01 | 97.17 | 1.84 | － | － | 0.11 | 0.11 | － | － | － | － | 振動ローラ［搭乗式・タンデム］排出ガス対策型（第１次）質量 2.4～2.8t | － | － | 普通作業員 | 特殊作業員 | － | － | 軽油１．２号 | － | － | － | － | －
1m以上2.5m未満 | － | 拡幅工事 | 20cm以下 | 1975 | 0.84 | 0.84 | － | － | 99.04 | 97.27 | 1.77 | － | － | 0.11 | 0.11 | － | － | － | － | 振動ローラ［搭乗式・タンデム］排出ガス対策型（第１次）質量 2.4～2.8t | － | － | 普通作業員 | 特殊作業員 | － | － | 軽油１．２号 | － | － | － | － | －
1m以上2.5m未満 | － | 拡幅工事 | 20cm超40cm以下 | 3949 | 0.84 | 0.84 | － | － | 99.04 | 97.27 | 1.77 | － | － | 0.11 | 0.11 | － | － | － | － | 振動ローラ［搭乗式・タンデム］排出ガス対策型（第１次）質量 2.4～2.8t | － | － | 普通作業員 | 特殊作業員 | － | － | 軽油１．２号 | － | － | － | － | －
1m以上2.5m未満 | － | 拡幅工事 | 40cm超60cm以下 | 5923 | 0.84 | 0.84 | － | － | 99.04 | 97.27 | 1.77 | － | － | 0.11 | 0.11 | － | － | － | － | 振動ローラ［搭乗式・タンデム］排出ガス対策型（第１次）質量 2.4～2.8t | － | － | 普通作業員 | 特殊作業員 | － | － | 軽油１．２号 | － | － | － | － | －
1m以上2.5m未満 | － | 拡幅工事 | 60cm超80cm以下 | 7897 | 0.84 | 0.84 | － | － | 99.04 | 97.27 | 1.77 | － | － | 0.11 | 0.11 | － | － | － | － | 振動ローラ［搭乗式・タンデム］排出ガス対策型（第１次）質量 2.4～2.8t | － | － | 普通作業員 | 特殊作業員 | － | － | 軽油１．２号 | － | － | － | － | －
1m以上2.5m未満 | － | 拡幅工事 | 80cm超100cm以下 | 9871 | 0.84 | 0.84 | － | － | 99.04 | 97.27 | 1.77 | － | － | 0.11 | 0.11 | － | － | － | － | 振動ローラ［搭乗式・タンデム］排出ガス対策型（第１次）質量 2.4～2.8t | － | － | 普通作業員 | 特殊作業員 | － | － | 軽油１．２号 | － | － | － | － | －
1m以上2.5m未満 | － | 拡幅工事 | 100cm超120cm以下 | 11850 | 0.84 | 0.84 | － | － | 99.04 | 97.27 | 1.77 | － | － | 0.11 | 0.11 | － | － | － | － | 振動ローラ［搭乗式・タンデム］排出ガス対策型（第１次）質量 2.4～2.8t | － | － | 普通作業員 | 特殊作業員 | － | － | 軽油１．２号 | － | － | － | － | －
1m以上2.5m未満 | － | 夜間工事 | 20cm以下 | 1975 | 0.84 | 0.84 | － | － | 99.04 | 97.27 | 1.77 | － | － | 0.11 | 0.11 | － | － | － | － | 振動ローラ［搭乗式・タンデム］排出ガス対策型（第１次）質量 2.4～2.8t | － | － | 普通作業員 | 特殊作業員 | － | － | 軽油１．２号 | － | － | － | － | －
1m以上2.5m未満 | － | 夜間工事 | 20cm超40cm以下 | 3949 | 0.84 | 0.84 | － | － | 99.04 | 97.27 | 1.77 | － | － | 0.11 | 0.11 | － | － | － | － | 振動ローラ［搭乗式・タンデム］排出ガス対策型（第１次）質量 2.4～2.8t | － | － | 普通作業員 | 特殊作業員 | － | － | 軽油１．２号 | － | － | － | － | －
1m以上2.5m未満 | － | 夜間工事 | 40cm超60cm以下 | 5923 | 0.84 | 0.84 | － | － | 99.04 | 97.27 | 1.77 | － | － | 0.11 | 0.11 | － | － | － | － | 振動ローラ［搭乗式・タンデム］排出ガス対策型（第１次）質量 2.4～2.8t | － | － | 普通作業員 | 特殊作業員 | － | － | 軽油１．２号 | － | － | － | － | －
1m以上2.5m未満 | － | 夜間工事 | 60cm超80cm以下 | 7897 | 0.84 | 0.84 | － | － | 99.04 | 97.27 | 1.77 | － | － | 0.11 | 0.11 | － | － | － | － | 振動ローラ［搭乗式・タンデム］排出ガス対策型（第１次）質量 2.4～2.8t | － | － | 普通作業員 | 特殊作業員 | － | － | 軽油１．２号 | － | － | － | － | －
1m以上2.5m未満 | － | 夜間工事 | 80cm超100cm以下 | 9871 | 0.84 | 0.84 | － | － | 99.04 | 97.27 | 1.77 | － | － | 0.11 | 0.11 | － | － | － | － | 振動ローラ［搭乗式・タンデム］排出ガス対策型（第１次）質量 2.4～2.8t | － | － | 普通作業員 | 特殊作業員 | － | － | 軽油１．２号 | － | － | － | － | －
1m以上2.5m未満 | － | 夜間工事 | 100cm超120cm以下 | 11850 | 0.84 | 0.84 | － | － | 99.04 | 97.27 | 1.77 | － | － | 0.11 | 0.11 | － | － | － | － | 振動ローラ［搭乗式・タンデム］排出ガス対策型（第１次）質量 2.4～2.8t | － | － | 普通作業員 | 特殊作業員 | － | － | 軽油１．２号 | － | － | － | － | －
1m以上2.5m未満 | － | 夜間拡幅工事 | 20cm以下 | 2372 | 0.88 | 0.88 | － | － | 99 | 97.15 | 1.85 | － | － | 0.11 | 0.11 | － | － | － | － | 振動ローラ［搭乗式・タンデム］排出ガス対策型（第１次）質量 2.4～2.8t | － | － | 普通作業員 | 特殊作業員 | － | － | 軽油１．２号 | － | － | － | － | －
1m以上2.5m未満 | － | 夜間拡幅工事 | 20cm超40cm以下 | 4744 | 0.88 | 0.88 | － | － | 99 | 97.15 | 1.85 | － | － | 0.11 | 0.11 | － | － | － | － | 振動ローラ［搭乗式・タンデム］排出ガス対策型（第１次）質量 2.4～2.8t | － | － | 普通作業員 | 特殊作業員 | － | － | 軽油１．２号 | － | － | － | － | －
1m以上2.5m未満 | － | 夜間拡幅工事 | 40cm超60cm以下 | 7116 | 0.88 | 0.88 | － | － | 99 | 97.15 | 1.85 | － | － | 0.11 | 0.11 | － | － | － | － | 振動ローラ［搭乗式・タンデム］排出ガス対策型（第１次）質量 2.4～2.8t | － | － | 普通作業員 | 特殊作業員 | － | － | 軽油１．２号 | － | － | － | － | －
1m以上2.5m未満 | － | 夜間拡幅工事 | 60cm超80cm以下 | 9488 | 0.88 | 0.88 | － | － | 99 | 97.15 | 1.85 | － | － | 0.11 | 0.11 | － | － | － | － | 振動ローラ［搭乗式・タンデム］排出ガス対策型（第１次）質量 2.4～2.8t | － | － | 普通作業員 | 特殊作業員 | － | － | 軽油１．２号 | － | － | － | － | －
1m以上2.5m未満 | － | 夜間拡幅工事 | 80cm超100cm以下 | 11860 | 0.88 | 0.88 | － | － | 99 | 97.15 | 1.85 | － | － | 0.11 | 0.11 | － | － | － | － | 振動ローラ［搭乗式・タンデム］排出ガス対策型（第１次）質量 2.4～2.8t | － | － | 普通作業員 | 特殊作業員 | － | － | 軽油１．２号 | － | － | － | － | －
1m以上2.5m未満 | － | 夜間拡幅工事 | 100cm超120cm以下 | 14240 | 0.88 | 0.88 | － | － | 99 | 97.15 | 1.85 | － | － | 0.11 | 0.11 | － | － | － | － | 振動ローラ［搭乗式・タンデム］排出ガス対策型（第１次）質量 2.4～2.8t | － | － | 普通作業員 | 特殊作業員 | － | － | 軽油１．２号 | － | － | － | － | －
1m未満 | － | 標準工事 | 20cm以下 | 1671 | 0.63 | 0.63 | － | － | 99.24 | 91.94 | 7.3 | － | － | 0.12 | 0.12 | － | － | － | － | 振動ローラ［ハンドガイド式］質量 ０．５～０．６ｔ | － | － | 普通作業員 | 特殊作業員 | － | － | 軽油１．２号 | － | － | － | － | －
1m未満 | － | 標準工事 | 20cm超40cm以下 | 3342 | 0.63 | 0.63 | － | － | 99.24 | 91.94 | 7.3 | － | － | 0.12 | 0.12 | － | － | － | － | 振動ローラ［ハンドガイド式］質量 ０．５～０．６ｔ | － | － | 普通作業員 | 特殊作業員 | － | － | 軽油１．２号 | － | － | － | － | －
1m未満 | － | 標準工事 | 40cm超60cm以下 | 5013 | 0.63 | 0.63 | － | － | 99.24 | 91.94 | 7.3 | － | － | 0.12 | 0.12 | － | － | － | － | 振動ローラ［ハンドガイド式］質量 ０．５～０．６ｔ | － | － | 普通作業員 | 特殊作業員 | － | － | 軽油１．２号 | － | － | － | － | －
1m未満 | － | 標準工事 | 60cm超80cm以下 | 6684 | 0.63 | 0.63 | － | － | 99.24 | 91.94 | 7.3 | － | － | 0.12 | 0.12 | － | － | － | － | 振動ローラ［ハンドガイド式］質量 ０．５～０．６ｔ | － | － | 普通作業員 | 特殊作業員 | － | － | 軽油１．２号 | － | － | － | － | －
1m未満 | － | 標準工事 | 80cm超100cm以下 | 8355 | 0.63 | 0.63 | － | － | 99.24 | 91.94 | 7.3 | － | － | 0.12 | 0.12 | － | － | － | － | 振動ローラ［ハンドガイド式］質量 ０．５～０．６ｔ | － | － | 普通作業員 | 特殊作業員 | － | － | 軽油１．２号 | － | － | － | － | －
1m未満 | － | 標準工事 | 100cm超120cm以下 | 10030 | 0.63 | 0.63 | － | － | 99.24 | 91.94 | 7.3 | － | － | 0.12 | 0.12 | － | － | － | － | 振動ローラ［ハンドガイド式］質量 ０．５～０．６ｔ | － | － | 普通作業員 | 特殊作業員 | － | － | 軽油１．２号 | － | － | － | － | －
1m未満 | － | 拡幅工事 | 20cm以下 | 2082 | 0.61 | 0.61 | － | － | 99.27 | 92.24 | 7.03 | － | － | 0.11 | 0.11 | － | － | － | － | 振動ローラ［ハンドガイド式］質量 ０．５～０．６ｔ | － | － | 普通作業員 | 特殊作業員 | － | － | 軽油１．２号 | － | － | － | － | －
1m未満 | － | 拡幅工事 | 20cm超40cm以下 | 4164 | 0.61 | 0.61 | － | － | 99.27 | 92.24 | 7.03 | － | － | 0.11 | 0.11 | － | － | － | － | 振動ローラ［ハンドガイド式］質量 ０．５～０．６ｔ | － | － | 普通作業員 | 特殊作業員 | － | － | 軽油１．２号 | － | － | － | － | －
1m未満 | － | 拡幅工事 | 40cm超60cm以下 | 6246 | 0.61 | 0.61 | － | － | 99.27 | 92.24 | 7.03 | － | － | 0.11 | 0.11 | － | － | － | － | 振動ローラ［ハンドガイド式］質量 ０．５～０．６ｔ | － | － | 普通作業員 | 特殊作業員 | － | － | 軽油１．２号 | － | － | － | － | －
1m未満 | － | 拡幅工事 | 60cm超80cm以下 | 8328 | 0.61 | 0.61 | － | － | 99.27 | 92.24 | 7.03 | － | － | 0.11 | 0.11 | － | － | － | － | 振動ローラ［ハンドガイド式］質量 ０．５～０．６ｔ | － | － | 普通作業員 | 特殊作業員 | － | － | 軽油１．２号 | － | － | － | － | －
1m未満 | － | 拡幅工事 | 80cm超100cm以下 | 10410 | 0.61 | 0.61 | － | － | 99.27 | 92.24 | 7.03 | － | － | 0.11 | 0.11 | － | － | － | － | 振動ローラ［ハンドガイド式］質量 ０．５～０．６ｔ | － | － | 普通作業員 | 特殊作業員 | － | － | 軽油１．２号 | － | － | － | － | －
1m未満 | － | 拡幅工事 | 100cm超120cm以下 | 12500 | 0.61 | 0.61 | － | － | 99.27 | 92.24 | 7.03 | － | － | 0.11 | 0.11 | － | － | － | － | 振動ローラ［ハンドガイド式］質量 ０．５～０．６ｔ | － | － | 普通作業員 | 特殊作業員 | － | － | 軽油１．２号 | － | － | － | － | －
1m未満 | － | 夜間工事 | 20cm以下 | 2082 | 0.61 | 0.61 | － | － | 99.27 | 92.24 | 7.03 | － | － | 0.11 | 0.11 | － | － | － | － | 振動ローラ［ハンドガイド式］質量 ０．５～０．６ｔ | － | － | 普通作業員 | 特殊作業員 | － | － | 軽油１．２号 | － | － | － | － | －
1m未満 | － | 夜間工事 | 20cm超40cm以下 | 4164 | 0.61 | 0.61 | － | － | 99.27 | 92.24 | 7.03 | － | － | 0.11 | 0.11 | － | － | － | － | 振動ローラ［ハンドガイド式］質量 ０．５～０．６ｔ | － | － | 普通作業員 | 特殊作業員 | － | － | 軽油１．２号 | － | － | － | － | －
1m未満 | － | 夜間工事 | 40cm超60cm以下 | 6246 | 0.61 | 0.61 | － | － | 99.27 | 92.24 | 7.03 | － | － | 0.11 | 0.11 | － | － | － | － | 振動ローラ［ハンドガイド式］質量 ０．５～０．６ｔ | － | － | 普通作業員 | 特殊作業員 | － | － | 軽油１．２号 | － | － | － | － | －
1m未満 | － | 夜間工事 | 60cm超80cm以下 | 8328 | 0.61 | 0.61 | － | － | 99.27 | 92.24 | 7.03 | － | － | 0.11 | 0.11 | － | － | － | － | 振動ローラ［ハンドガイド式］質量 ０．５～０．６ｔ | － | － | 普通作業員 | 特殊作業員 | － | － | 軽油１．２号 | － | － | － | － | －
1m未満 | － | 夜間工事 | 80cm超100cm以下 | 10410 | 0.61 | 0.61 | － | － | 99.27 | 92.24 | 7.03 | － | － | 0.11 | 0.11 | － | － | － | － | 振動ローラ［ハンドガイド式］質量 ０．５～０．６ｔ | － | － | 普通作業員 | 特殊作業員 | － | － | 軽油１．２号 | － | － | － | － | －
1m未満 | － | 夜間工事 | 100cm超120cm以下 | 12500 | 0.61 | 0.61 | － | － | 99.27 | 92.24 | 7.03 | － | － | 0.11 | 0.11 | － | － | － | － | 振動ローラ［ハンドガイド式］質量 ０．５～０．６ｔ | － | － | 普通作業員 | 特殊作業員 | － | － | 軽油１．２号 | － | － | － | － | －
1m未満 | － | 夜間拡幅工事 | 20cm以下 | 2507 | 0.63 | 0.63 | － | － | 99.24 | 91.94 | 7.3 | － | － | 0.12 | 0.12 | － | － | － | － | 振動ローラ［ハンドガイド式］質量 ０．５～０．６ｔ | － | － | 普通作業員 | 特殊作業員 | － | － | 軽油１．２号 | － | － | － | － | －
1m未満 | － | 夜間拡幅工事 | 20cm超40cm以下 | 5013 | 0.63 | 0.63 | － | － | 99.24 | 91.94 | 7.3 | － | － | 0.12 | 0.12 | － | － | － | － | 振動ローラ［ハンドガイド式］質量 ０．５～０．６ｔ | － | － | 普通作業員 | 特殊作業員 | － | － | 軽油１．２号 | － | － | － | － | －
1m未満 | － | 夜間拡幅工事 | 40cm超60cm以下 | 7520 | 0.63 | 0.63 | － | － | 99.24 | 91.94 | 7.3 | － | － | 0.12 | 0.12 | － | － | － | － | 振動ローラ［ハンドガイド式］質量 ０．５～０．６ｔ | － | － | 普通作業員 | 特殊作業員 | － | － | 軽油１．２号 | － | － | － | － | －
1m未満 | － | 夜間拡幅工事 | 60cm超80cm以下 | 10030 | 0.63 | 0.63 | － | － | 99.24 | 91.94 | 7.3 | － | － | 0.12 | 0.12 | － | － | － | － | 振動ローラ［ハンドガイド式］質量 ０．５～０．６ｔ | － | － | 普通作業員 | 特殊作業員 | － | － | 軽油１．２号 | － | － | － | － | －
1m未満 | － | 夜間拡幅工事 | 80cm超100cm以下 | 12540 | 0.63 | 0.63 | － | － | 99.24 | 91.94 | 7.3 | － | － | 0.12 | 0.12 | － | － | － | － | 振動ローラ［ハンドガイド式］質量 ０．５～０．６ｔ | － | － | 普通作業員 | 特殊作業員 | － | － | 軽油１．２号 | － | － | － | － | －
1m未満 | － | 夜間拡幅工事 | 100cm超120cm以下 | 15040 | 0.63 | 0.63 | － | － | 99.24 | 91.94 | 7.3 | － | － | 0.12 | 0.12 | － | － | － | － | 振動ローラ［ハンドガイド式］質量 ０．５～０．６ｔ | － | － | 普通作業員 | 特殊作業員 | － | － | 軽油１．２号 | － | － | － | － | －

## 04
【上層路盤（空港）】 |  |  |  |  | 2 | 2 | 3 | 4 | 5 | 12 | 13 | 14 | 15 | 16 | 22 | 23 | 24 | 25 | 26 |  | 32 | 33 | 34 | 42 | 43 | 44 | 45 | 52 | 53 | 54 | 55
＜ 積算単位：m2 ＞
条件区分 |  |  |  |  | 2: 標準単価; 2: 機労材構成比 |  | 代表機労材規格 | [11 empty] | 備考
路盤材種別 | 施工幅区分 | 施工内容 | 現場条件 | 路盤材厚区分 | 2: K; 12: R; 22: Z | S | K （ *印：賃料） |  |  | R |  |  |  | Z |  |  |  | S
[7 empty] | K1 | K2 | K3 |  | R1 | R2 | R3 | R4 |  | Z1 | Z2 | Z3 | Z4 |  | K1 | K2 | K3 | R1 | R2 | R3 | R4 | Z1 | Z2 | Z3 | Z4
砕石類 | 4m以上 | 不陸整正及び新設舗装 | 標準工事 | 15cm以下 | 96.08 | 27.8 | 11.78 | 10.03 | 5.99 | 66.85 | 39.98 | 26.87 | － | － | 5.31 | 5.31 | － | － | － | － | タイヤローラ[排出ｶﾞｽ対策型(第1次基準値)]質量 ８～２０ｔ | モータグレーダ ブレード幅３．７ｍ | ロードローラ[ﾏｶﾀﾞﾑ･排ｶﾞｽ対策型(第1次)]質量 １０～１２ｔ | 普通作業員 | 運転手（特殊） | － | － | 軽油１．２号 | － | － | － | － | －
砕石類 | 4m以上 | 不陸整正及び新設舗装 | 標準工事 | 15cm超え30cm以下 | 192.2 | 27.81 | 11.78 | 10.04 | 5.99 | 66.86 | 39.99 | 26.87 | － | － | 5.3 | 5.3 | － | － | － | － | タイヤローラ[排出ｶﾞｽ対策型(第1次基準値)]質量 ８～２０ｔ | モータグレーダ ブレード幅３．７ｍ | ロードローラ[ﾏｶﾀﾞﾑ･排ｶﾞｽ対策型(第1次)]質量 １０～１２ｔ | 普通作業員 | 運転手（特殊） | － | － | 軽油１．２号 | － | － | － | － | －
砕石類 | 4m以上 | 不陸整正及び新設舗装 | 標準工事 | 30cm超え45cm以下 | 288.3 | 27.81 | 11.78 | 10.04 | 5.99 | 66.86 | 39.99 | 26.87 | － | － | 5.3 | 5.3 | － | － | － | － | タイヤローラ[排出ｶﾞｽ対策型(第1次基準値)]質量 ８～２０ｔ | モータグレーダ ブレード幅３．７ｍ | ロードローラ[ﾏｶﾀﾞﾑ･排ｶﾞｽ対策型(第1次)]質量 １０～１２ｔ | 普通作業員 | 運転手（特殊） | － | － | 軽油１．２号 | － | － | － | － | －
砕石類 | 4m以上 | 不陸整正及び新設舗装 | 標準工事 | 45cm超え60cm以下 | 384.4 | 27.81 | 11.78 | 10.04 | 5.99 | 66.86 | 39.99 | 26.87 | － | － | 5.3 | 5.3 | － | － | － | － | タイヤローラ[排出ｶﾞｽ対策型(第1次基準値)]質量 ８～２０ｔ | モータグレーダ ブレード幅３．７ｍ | ロードローラ[ﾏｶﾀﾞﾑ･排ｶﾞｽ対策型(第1次)]質量 １０～１２ｔ | 普通作業員 | 運転手（特殊） | － | － | 軽油１．２号 | － | － | － | － | －
砕石類 | 4m以上 | 不陸整正及び新設舗装 | 標準工事 | 60cm超え75cm以下 | 480.4 | 27.8 | 11.78 | 10.03 | 5.99 | 66.85 | 39.98 | 26.87 | － | － | 5.31 | 5.31 | － | － | － | － | タイヤローラ[排出ｶﾞｽ対策型(第1次基準値)]質量 ８～２０ｔ | モータグレーダ ブレード幅３．７ｍ | ロードローラ[ﾏｶﾀﾞﾑ･排ｶﾞｽ対策型(第1次)]質量 １０～１２ｔ | 普通作業員 | 運転手（特殊） | － | － | 軽油１．２号 | － | － | － | － | －
砕石類 | 4m以上 | 不陸整正及び新設舗装 | 標準工事 | 75cm超え90cm以下 | 576.5 | 27.8 | 11.78 | 10.03 | 5.99 | 66.85 | 39.98 | 26.87 | － | － | 5.31 | 5.31 | － | － | － | － | タイヤローラ[排出ｶﾞｽ対策型(第1次基準値)]質量 ８～２０ｔ | モータグレーダ ブレード幅３．７ｍ | ロードローラ[ﾏｶﾀﾞﾑ･排ｶﾞｽ対策型(第1次)]質量 １０～１２ｔ | 普通作業員 | 運転手（特殊） | － | － | 軽油１．２号 | － | － | － | － | －
砕石類 | 4m以上 | 不陸整正及び新設舗装 | 標準工事 | 90cm超え105cm以下 | 672.6 | 27.8 | 11.78 | 10.03 | 5.99 | 66.85 | 39.98 | 26.87 | － | － | 5.31 | 5.31 | － | － | － | － | タイヤローラ[排出ｶﾞｽ対策型(第1次基準値)]質量 ８～２０ｔ | モータグレーダ ブレード幅３．７ｍ | ロードローラ[ﾏｶﾀﾞﾑ･排ｶﾞｽ対策型(第1次)]質量 １０～１２ｔ | 普通作業員 | 運転手（特殊） | － | － | 軽油１．２号 | － | － | － | － | －
砕石類 | 4m以上 | 不陸整正及び新設舗装 | 標準工事 | 105cm超え120cm以下 | 768.7 | 27.8 | 11.78 | 10.03 | 5.99 | 66.85 | 39.98 | 26.87 | － | － | 5.31 | 5.31 | － | － | － | － | タイヤローラ[排出ｶﾞｽ対策型(第1次基準値)]質量 ８～２０ｔ | モータグレーダ ブレード幅３．７ｍ | ロードローラ[ﾏｶﾀﾞﾑ･排ｶﾞｽ対策型(第1次)]質量 １０～１２ｔ | 普通作業員 | 運転手（特殊） | － | － | 軽油１．２号 | － | － | － | － | －
砕石類 | 4m以上 | 不陸整正及び新設舗装 | 夜間工事 | 15cm以下 | 107.6 | 29.79 | 12.62 | 10.75 | 6.42 | 64.49 | 35.71 | 28.78 | － | － | 5.69 | 5.69 | － | － | － | － | タイヤローラ[排出ｶﾞｽ対策型(第1次基準値)]質量 ８～２０ｔ | モータグレーダ ブレード幅３．７ｍ | ロードローラ[ﾏｶﾀﾞﾑ･排ｶﾞｽ対策型(第1次)]質量 １０～１２ｔ | 普通作業員 | 運転手（特殊） | － | － | 軽油１．２号 | － | － | － | － | －
砕石類 | 4m以上 | 不陸整正及び新設舗装 | 夜間工事 | 15cm超え30cm以下 | 215.2 | 29.79 | 12.62 | 10.75 | 6.42 | 64.49 | 35.71 | 28.78 | － | － | 5.69 | 5.69 | － | － | － | － | タイヤローラ[排出ｶﾞｽ対策型(第1次基準値)]質量 ８～２０ｔ | モータグレーダ ブレード幅３．７ｍ | ロードローラ[ﾏｶﾀﾞﾑ･排ｶﾞｽ対策型(第1次)]質量 １０～１２ｔ | 普通作業員 | 運転手（特殊） | － | － | 軽油１．２号 | － | － | － | － | －
砕石類 | 4m以上 | 不陸整正及び新設舗装 | 夜間工事 | 30cm超え45cm以下 | 322.8 | 29.79 | 12.62 | 10.75 | 6.42 | 64.49 | 35.71 | 28.78 | － | － | 5.69 | 5.69 | － | － | － | － | タイヤローラ[排出ｶﾞｽ対策型(第1次基準値)]質量 ８～２０ｔ | モータグレーダ ブレード幅３．７ｍ | ロードローラ[ﾏｶﾀﾞﾑ･排ｶﾞｽ対策型(第1次)]質量 １０～１２ｔ | 普通作業員 | 運転手（特殊） | － | － | 軽油１．２号 | － | － | － | － | －
砕石類 | 4m以上 | 不陸整正及び新設舗装 | 夜間工事 | 45cm超え60cm以下 | 430.3 | 29.78 | 12.62 | 10.74 | 6.42 | 64.5 | 35.72 | 28.78 | － | － | 5.69 | 5.69 | － | － | － | － | タイヤローラ[排出ｶﾞｽ対策型(第1次基準値)]質量 ８～２０ｔ | モータグレーダ ブレード幅３．７ｍ | ロードローラ[ﾏｶﾀﾞﾑ･排ｶﾞｽ対策型(第1次)]質量 １０～１２ｔ | 普通作業員 | 運転手（特殊） | － | － | 軽油１．２号 | － | － | － | － | －
砕石類 | 4m以上 | 不陸整正及び新設舗装 | 夜間工事 | 60cm超え75cm以下 | 537.9 | 29.78 | 12.62 | 10.74 | 6.42 | 64.5 | 35.72 | 28.78 | － | － | 5.69 | 5.69 | － | － | － | － | タイヤローラ[排出ｶﾞｽ対策型(第1次基準値)]質量 ８～２０ｔ | モータグレーダ ブレード幅３．７ｍ | ロードローラ[ﾏｶﾀﾞﾑ･排ｶﾞｽ対策型(第1次)]質量 １０～１２ｔ | 普通作業員 | 運転手（特殊） | － | － | 軽油１．２号 | － | － | － | － | －
砕石類 | 4m以上 | 不陸整正及び新設舗装 | 夜間工事 | 75cm超え90cm以下 | 645.5 | 29.78 | 12.62 | 10.74 | 6.42 | 64.5 | 35.72 | 28.78 | － | － | 5.69 | 5.69 | － | － | － | － | タイヤローラ[排出ｶﾞｽ対策型(第1次基準値)]質量 ８～２０ｔ | モータグレーダ ブレード幅３．７ｍ | ロードローラ[ﾏｶﾀﾞﾑ･排ｶﾞｽ対策型(第1次)]質量 １０～１２ｔ | 普通作業員 | 運転手（特殊） | － | － | 軽油１．２号 | － | － | － | － | －
砕石類 | 4m以上 | 不陸整正及び新設舗装 | 夜間工事 | 90cm超え105cm以下 | 753 | 29.78 | 12.62 | 10.74 | 6.42 | 64.5 | 35.72 | 28.78 | － | － | 5.69 | 5.69 | － | － | － | － | タイヤローラ[排出ｶﾞｽ対策型(第1次基準値)]質量 ８～２０ｔ | モータグレーダ ブレード幅３．７ｍ | ロードローラ[ﾏｶﾀﾞﾑ･排ｶﾞｽ対策型(第1次)]質量 １０～１２ｔ | 普通作業員 | 運転手（特殊） | － | － | 軽油１．２号 | － | － | － | － | －
砕石類 | 4m以上 | 不陸整正及び新設舗装 | 夜間工事 | 105cm超え120cm以下 | 860.6 | 29.78 | 12.62 | 10.74 | 6.42 | 64.5 | 35.72 | 28.78 | － | － | 5.69 | 5.69 | － | － | － | － | タイヤローラ[排出ｶﾞｽ対策型(第1次基準値)]質量 ８～２０ｔ | モータグレーダ ブレード幅３．７ｍ | ロードローラ[ﾏｶﾀﾞﾑ･排ｶﾞｽ対策型(第1次)]質量 １０～１２ｔ | 普通作業員 | 運転手（特殊） | － | － | 軽油１．２号 | － | － | － | － | －
砕石類 | 4m以上 | 改良及び拡幅工事 | 標準工事 | 15cm以下 | 134.5 | 19.85 | 8.41 | 7.16 | 4.28 | 76.33 | 57.14 | 19.19 | － | － | 3.79 | 3.79 | － | － | － | － | タイヤローラ[排出ｶﾞｽ対策型(第1次基準値)]質量 ８～２０ｔ | モータグレーダ ブレード幅３．７ｍ | ロードローラ[ﾏｶﾀﾞﾑ･排ｶﾞｽ対策型(第1次)]質量 １０～１２ｔ | 普通作業員 | 運転手（特殊） | － | － | 軽油１．２号 | － | － | － | － | －
砕石類 | 4m以上 | 改良及び拡幅工事 | 標準工事 | 15cm超え30cm以下 | 269 | 19.85 | 8.41 | 7.16 | 4.28 | 76.33 | 57.14 | 19.19 | － | － | 3.79 | 3.79 | － | － | － | － | タイヤローラ[排出ｶﾞｽ対策型(第1次基準値)]質量 ８～２０ｔ | モータグレーダ ブレード幅３．７ｍ | ロードローラ[ﾏｶﾀﾞﾑ･排ｶﾞｽ対策型(第1次)]質量 １０～１２ｔ | 普通作業員 | 運転手（特殊） | － | － | 軽油１．２号 | － | － | － | － | －
砕石類 | 4m以上 | 改良及び拡幅工事 | 標準工事 | 30cm超え45cm以下 | 403.5 | 19.85 | 8.41 | 7.16 | 4.28 | 76.33 | 57.14 | 19.19 | － | － | 3.79 | 3.79 | － | － | － | － | タイヤローラ[排出ｶﾞｽ対策型(第1次基準値)]質量 ８～２０ｔ | モータグレーダ ブレード幅３．７ｍ | ロードローラ[ﾏｶﾀﾞﾑ･排ｶﾞｽ対策型(第1次)]質量 １０～１２ｔ | 普通作業員 | 運転手（特殊） | － | － | 軽油１．２号 | － | － | － | － | －
砕石類 | 4m以上 | 改良及び拡幅工事 | 標準工事 | 45cm超え60cm以下 | 538 | 19.85 | 8.41 | 7.16 | 4.28 | 76.33 | 57.14 | 19.19 | － | － | 3.79 | 3.79 | － | － | － | － | タイヤローラ[排出ｶﾞｽ対策型(第1次基準値)]質量 ８～２０ｔ | モータグレーダ ブレード幅３．７ｍ | ロードローラ[ﾏｶﾀﾞﾑ･排ｶﾞｽ対策型(第1次)]質量 １０～１２ｔ | 普通作業員 | 運転手（特殊） | － | － | 軽油１．２号 | － | － | － | － | －
砕石類 | 4m以上 | 改良及び拡幅工事 | 標準工事 | 60cm超え75cm以下 | 672.4 | 19.86 | 8.42 | 7.16 | 4.28 | 76.32 | 57.13 | 19.19 | － | － | 3.79 | 3.79 | － | － | － | － | タイヤローラ[排出ｶﾞｽ対策型(第1次基準値)]質量 ８～２０ｔ | モータグレーダ ブレード幅３．７ｍ | ロードローラ[ﾏｶﾀﾞﾑ･排ｶﾞｽ対策型(第1次)]質量 １０～１２ｔ | 普通作業員 | 運転手（特殊） | － | － | 軽油１．２号 | － | － | － | － | －
砕石類 | 4m以上 | 改良及び拡幅工事 | 標準工事 | 75cm超え90cm以下 | 806.9 | 19.86 | 8.42 | 7.16 | 4.28 | 76.32 | 57.13 | 19.19 | － | － | 3.79 | 3.79 | － | － | － | － | タイヤローラ[排出ｶﾞｽ対策型(第1次基準値)]質量 ８～２０ｔ | モータグレーダ ブレード幅３．７ｍ | ロードローラ[ﾏｶﾀﾞﾑ･排ｶﾞｽ対策型(第1次)]質量 １０～１２ｔ | 普通作業員 | 運転手（特殊） | － | － | 軽油１．２号 | － | － | － | － | －
砕石類 | 4m以上 | 改良及び拡幅工事 | 標準工事 | 90cm超え105cm以下 | 941.4 | 19.86 | 8.42 | 7.16 | 4.28 | 76.32 | 57.13 | 19.19 | － | － | 3.79 | 3.79 | － | － | － | － | タイヤローラ[排出ｶﾞｽ対策型(第1次基準値)]質量 ８～２０ｔ | モータグレーダ ブレード幅３．７ｍ | ロードローラ[ﾏｶﾀﾞﾑ･排ｶﾞｽ対策型(第1次)]質量 １０～１２ｔ | 普通作業員 | 運転手（特殊） | － | － | 軽油１．２号 | － | － | － | － | －
砕石類 | 4m以上 | 改良及び拡幅工事 | 標準工事 | 105cm超え120cm以下 | 1076 | 19.85 | 8.41 | 7.16 | 4.28 | 76.33 | 57.14 | 19.19 | － | － | 3.79 | 3.79 | － | － | － | － | タイヤローラ[排出ｶﾞｽ対策型(第1次基準値)]質量 ８～２０ｔ | モータグレーダ ブレード幅３．７ｍ | ロードローラ[ﾏｶﾀﾞﾑ･排ｶﾞｽ対策型(第1次)]質量 １０～１２ｔ | 普通作業員 | 運転手（特殊） | － | － | 軽油１．２号 | － | － | － | － | －
砕石類 | 4m以上 | 改良及び拡幅工事 | 拡幅工事 | 15cm以下 | 146 | 21.94 | 9.29 | 7.92 | 4.73 | 73.84 | 52.64 | 21.2 | － | － | 4.19 | 4.19 | － | － | － | － | タイヤローラ[排出ｶﾞｽ対策型(第1次基準値)]質量 ８～２０ｔ | モータグレーダ ブレード幅３．７ｍ | ロードローラ[ﾏｶﾀﾞﾑ･排ｶﾞｽ対策型(第1次)]質量 １０～１２ｔ | 普通作業員 | 運転手（特殊） | － | － | 軽油１．２号 | － | － | － | － | －
砕石類 | 4m以上 | 改良及び拡幅工事 | 拡幅工事 | 15cm超え30cm以下 | 292 | 21.94 | 9.29 | 7.92 | 4.73 | 73.84 | 52.64 | 21.2 | － | － | 4.19 | 4.19 | － | － | － | － | タイヤローラ[排出ｶﾞｽ対策型(第1次基準値)]質量 ８～２０ｔ | モータグレーダ ブレード幅３．７ｍ | ロードローラ[ﾏｶﾀﾞﾑ･排ｶﾞｽ対策型(第1次)]質量 １０～１２ｔ | 普通作業員 | 運転手（特殊） | － | － | 軽油１．２号 | － | － | － | － | －
砕石類 | 4m以上 | 改良及び拡幅工事 | 拡幅工事 | 30cm超え45cm以下 | 438 | 21.94 | 9.29 | 7.92 | 4.73 | 73.84 | 52.64 | 21.2 | － | － | 4.19 | 4.19 | － | － | － | － | タイヤローラ[排出ｶﾞｽ対策型(第1次基準値)]質量 ８～２０ｔ | モータグレーダ ブレード幅３．７ｍ | ロードローラ[ﾏｶﾀﾞﾑ･排ｶﾞｽ対策型(第1次)]質量 １０～１２ｔ | 普通作業員 | 運転手（特殊） | － | － | 軽油１．２号 | － | － | － | － | －
砕石類 | 4m以上 | 改良及び拡幅工事 | 拡幅工事 | 45cm超え60cm以下 | 583.9 | 21.94 | 9.29 | 7.92 | 4.73 | 73.84 | 52.64 | 21.2 | － | － | 4.19 | 4.19 | － | － | － | － | タイヤローラ[排出ｶﾞｽ対策型(第1次基準値)]質量 ８～２０ｔ | モータグレーダ ブレード幅３．７ｍ | ロードローラ[ﾏｶﾀﾞﾑ･排ｶﾞｽ対策型(第1次)]質量 １０～１２ｔ | 普通作業員 | 運転手（特殊） | － | － | 軽油１．２号 | － | － | － | － | －
砕石類 | 4m以上 | 改良及び拡幅工事 | 拡幅工事 | 60cm超え75cm以下 | 729.9 | 21.94 | 9.29 | 7.92 | 4.73 | 73.84 | 52.64 | 21.2 | － | － | 4.19 | 4.19 | － | － | － | － | タイヤローラ[排出ｶﾞｽ対策型(第1次基準値)]質量 ８～２０ｔ | モータグレーダ ブレード幅３．７ｍ | ロードローラ[ﾏｶﾀﾞﾑ･排ｶﾞｽ対策型(第1次)]質量 １０～１２ｔ | 普通作業員 | 運転手（特殊） | － | － | 軽油１．２号 | － | － | － | － | －
砕石類 | 4m以上 | 改良及び拡幅工事 | 拡幅工事 | 75cm超え90cm以下 | 875.9 | 21.94 | 9.29 | 7.92 | 4.73 | 73.84 | 52.64 | 21.2 | － | － | 4.19 | 4.19 | － | － | － | － | タイヤローラ[排出ｶﾞｽ対策型(第1次基準値)]質量 ８～２０ｔ | モータグレーダ ブレード幅３．７ｍ | ロードローラ[ﾏｶﾀﾞﾑ･排ｶﾞｽ対策型(第1次)]質量 １０～１２ｔ | 普通作業員 | 運転手（特殊） | － | － | 軽油１．２号 | － | － | － | － | －
砕石類 | 4m以上 | 改良及び拡幅工事 | 拡幅工事 | 90cm超え105cm以下 | 1022 | 21.94 | 9.29 | 7.92 | 4.73 | 73.84 | 52.64 | 21.2 | － | － | 4.19 | 4.19 | － | － | － | － | タイヤローラ[排出ｶﾞｽ対策型(第1次基準値)]質量 ８～２０ｔ | モータグレーダ ブレード幅３．７ｍ | ロードローラ[ﾏｶﾀﾞﾑ･排ｶﾞｽ対策型(第1次)]質量 １０～１２ｔ | 普通作業員 | 運転手（特殊） | － | － | 軽油１．２号 | － | － | － | － | －
砕石類 | 4m以上 | 改良及び拡幅工事 | 拡幅工事 | 105cm超え120cm以下 | 1168 | 21.94 | 9.29 | 7.92 | 4.73 | 73.84 | 52.64 | 21.2 | － | － | 4.19 | 4.19 | － | － | － | － | タイヤローラ[排出ｶﾞｽ対策型(第1次基準値)]質量 ８～２０ｔ | モータグレーダ ブレード幅３．７ｍ | ロードローラ[ﾏｶﾀﾞﾑ･排ｶﾞｽ対策型(第1次)]質量 １０～１２ｔ | 普通作業員 | 運転手（特殊） | － | － | 軽油１．２号 | － | － | － | － | －
砕石類 | 4m以上 | 改良及び拡幅工事 | 夜間工事 | 15cm以下 | 146 | 21.94 | 9.29 | 7.92 | 4.73 | 73.84 | 52.64 | 21.2 | － | － | 4.19 | 4.19 | － | － | － | － | タイヤローラ[排出ｶﾞｽ対策型(第1次基準値)]質量 ８～２０ｔ | モータグレーダ ブレード幅３．７ｍ | ロードローラ[ﾏｶﾀﾞﾑ･排ｶﾞｽ対策型(第1次)]質量 １０～１２ｔ | 普通作業員 | 運転手（特殊） | － | － | 軽油１．２号 | － | － | － | － | －
砕石類 | 4m以上 | 改良及び拡幅工事 | 夜間工事 | 15cm超え30cm以下 | 292 | 21.94 | 9.29 | 7.92 | 4.73 | 73.84 | 52.64 | 21.2 | － | － | 4.19 | 4.19 | － | － | － | － | タイヤローラ[排出ｶﾞｽ対策型(第1次基準値)]質量 ８～２０ｔ | モータグレーダ ブレード幅３．７ｍ | ロードローラ[ﾏｶﾀﾞﾑ･排ｶﾞｽ対策型(第1次)]質量 １０～１２ｔ | 普通作業員 | 運転手（特殊） | － | － | 軽油１．２号 | － | － | － | － | －
砕石類 | 4m以上 | 改良及び拡幅工事 | 夜間工事 | 30cm超え45cm以下 | 438 | 21.94 | 9.29 | 7.92 | 4.73 | 73.84 | 52.64 | 21.2 | － | － | 4.19 | 4.19 | － | － | － | － | タイヤローラ[排出ｶﾞｽ対策型(第1次基準値)]質量 ８～２０ｔ | モータグレーダ ブレード幅３．７ｍ | ロードローラ[ﾏｶﾀﾞﾑ･排ｶﾞｽ対策型(第1次)]質量 １０～１２ｔ | 普通作業員 | 運転手（特殊） | － | － | 軽油１．２号 | － | － | － | － | －
砕石類 | 4m以上 | 改良及び拡幅工事 | 夜間工事 | 45cm超え60cm以下 | 583.9 | 21.94 | 9.29 | 7.92 | 4.73 | 73.84 | 52.64 | 21.2 | － | － | 4.19 | 4.19 | － | － | － | － | タイヤローラ[排出ｶﾞｽ対策型(第1次基準値)]質量 ８～２０ｔ | モータグレーダ ブレード幅３．７ｍ | ロードローラ[ﾏｶﾀﾞﾑ･排ｶﾞｽ対策型(第1次)]質量 １０～１２ｔ | 普通作業員 | 運転手（特殊） | － | － | 軽油１．２号 | － | － | － | － | －
砕石類 | 4m以上 | 改良及び拡幅工事 | 夜間工事 | 60cm超え75cm以下 | 729.9 | 21.94 | 9.29 | 7.92 | 4.73 | 73.84 | 52.64 | 21.2 | － | － | 4.19 | 4.19 | － | － | － | － | タイヤローラ[排出ｶﾞｽ対策型(第1次基準値)]質量 ８～２０ｔ | モータグレーダ ブレード幅３．７ｍ | ロードローラ[ﾏｶﾀﾞﾑ･排ｶﾞｽ対策型(第1次)]質量 １０～１２ｔ | 普通作業員 | 運転手（特殊） | － | － | 軽油１．２号 | － | － | － | － | －
砕石類 | 4m以上 | 改良及び拡幅工事 | 夜間工事 | 75cm超え90cm以下 | 875.9 | 21.94 | 9.29 | 7.92 | 4.73 | 73.84 | 52.64 | 21.2 | － | － | 4.19 | 4.19 | － | － | － | － | タイヤローラ[排出ｶﾞｽ対策型(第1次基準値)]質量 ８～２０ｔ | モータグレーダ ブレード幅３．７ｍ | ロードローラ[ﾏｶﾀﾞﾑ･排ｶﾞｽ対策型(第1次)]質量 １０～１２ｔ | 普通作業員 | 運転手（特殊） | － | － | 軽油１．２号 | － | － | － | － | －
砕石類 | 4m以上 | 改良及び拡幅工事 | 夜間工事 | 90cm超え105cm以下 | 1022 | 21.94 | 9.29 | 7.92 | 4.73 | 73.84 | 52.64 | 21.2 | － | － | 4.19 | 4.19 | － | － | － | － | タイヤローラ[排出ｶﾞｽ対策型(第1次基準値)]質量 ８～２０ｔ | モータグレーダ ブレード幅３．７ｍ | ロードローラ[ﾏｶﾀﾞﾑ･排ｶﾞｽ対策型(第1次)]質量 １０～１２ｔ | 普通作業員 | 運転手（特殊） | － | － | 軽油１．２号 | － | － | － | － | －
砕石類 | 4m以上 | 改良及び拡幅工事 | 夜間工事 | 105cm超え120cm以下 | 1168 | 21.94 | 9.29 | 7.92 | 4.73 | 73.84 | 52.64 | 21.2 | － | － | 4.19 | 4.19 | － | － | － | － | タイヤローラ[排出ｶﾞｽ対策型(第1次基準値)]質量 ８～２０ｔ | モータグレーダ ブレード幅３．７ｍ | ロードローラ[ﾏｶﾀﾞﾑ･排ｶﾞｽ対策型(第1次)]質量 １０～１２ｔ | 普通作業員 | 運転手（特殊） | － | － | 軽油１．２号 | － | － | － | － | －
砕石類 | 4m以上 | 改良及び拡幅工事 | 夜間拡幅工事 | 15cm以下 | 163.3 | 24.52 | 10.37 | 8.86 | 5.29 | 70.78 | 47.09 | 23.69 | － | － | 4.67 | 4.67 | － | － | － | － | タイヤローラ[排出ｶﾞｽ対策型(第1次基準値)]質量 ８～２０ｔ | モータグレーダ ブレード幅３．７ｍ | ロードローラ[ﾏｶﾀﾞﾑ･排ｶﾞｽ対策型(第1次)]質量 １０～１２ｔ | 普通作業員 | 運転手（特殊） | － | － | 軽油１．２号 | － | － | － | － | －
砕石類 | 4m以上 | 改良及び拡幅工事 | 夜間拡幅工事 | 15cm超え30cm以下 | 326.5 | 24.52 | 10.38 | 8.85 | 5.29 | 70.78 | 47.09 | 23.69 | － | － | 4.67 | 4.67 | － | － | － | － | タイヤローラ[排出ｶﾞｽ対策型(第1次基準値)]質量 ８～２０ｔ | モータグレーダ ブレード幅３．７ｍ | ロードローラ[ﾏｶﾀﾞﾑ･排ｶﾞｽ対策型(第1次)]質量 １０～１２ｔ | 普通作業員 | 運転手（特殊） | － | － | 軽油１．２号 | － | － | － | － | －
砕石類 | 4m以上 | 改良及び拡幅工事 | 夜間拡幅工事 | 30cm超え45cm以下 | 489.7 | 24.52 | 10.38 | 8.85 | 5.29 | 70.78 | 47.09 | 23.69 | － | － | 4.67 | 4.67 | － | － | － | － | タイヤローラ[排出ｶﾞｽ対策型(第1次基準値)]質量 ８～２０ｔ | モータグレーダ ブレード幅３．７ｍ | ロードローラ[ﾏｶﾀﾞﾑ･排ｶﾞｽ対策型(第1次)]質量 １０～１２ｔ | 普通作業員 | 運転手（特殊） | － | － | 軽油１．２号 | － | － | － | － | －
砕石類 | 4m以上 | 改良及び拡幅工事 | 夜間拡幅工事 | 45cm超え60cm以下 | 652.9 | 24.52 | 10.38 | 8.85 | 5.29 | 70.78 | 47.09 | 23.69 | － | － | 4.67 | 4.67 | － | － | － | － | タイヤローラ[排出ｶﾞｽ対策型(第1次基準値)]質量 ８～２０ｔ | モータグレーダ ブレード幅３．７ｍ | ロードローラ[ﾏｶﾀﾞﾑ･排ｶﾞｽ対策型(第1次)]質量 １０～１２ｔ | 普通作業員 | 運転手（特殊） | － | － | 軽油１．２号 | － | － | － | － | －
砕石類 | 4m以上 | 改良及び拡幅工事 | 夜間拡幅工事 | 60cm超え75cm以下 | 816.1 | 24.52 | 10.38 | 8.85 | 5.29 | 70.78 | 47.09 | 23.69 | － | － | 4.67 | 4.67 | － | － | － | － | タイヤローラ[排出ｶﾞｽ対策型(第1次基準値)]質量 ８～２０ｔ | モータグレーダ ブレード幅３．７ｍ | ロードローラ[ﾏｶﾀﾞﾑ･排ｶﾞｽ対策型(第1次)]質量 １０～１２ｔ | 普通作業員 | 運転手（特殊） | － | － | 軽油１．２号 | － | － | － | － | －
砕石類 | 4m以上 | 改良及び拡幅工事 | 夜間拡幅工事 | 75cm超え90cm以下 | 979.3 | 24.52 | 10.38 | 8.85 | 5.29 | 70.78 | 47.09 | 23.69 | － | － | 4.67 | 4.67 | － | － | － | － | タイヤローラ[排出ｶﾞｽ対策型(第1次基準値)]質量 ８～２０ｔ | モータグレーダ ブレード幅３．７ｍ | ロードローラ[ﾏｶﾀﾞﾑ･排ｶﾞｽ対策型(第1次)]質量 １０～１２ｔ | 普通作業員 | 運転手（特殊） | － | － | 軽油１．２号 | － | － | － | － | －
砕石類 | 4m以上 | 改良及び拡幅工事 | 夜間拡幅工事 | 90cm超え105cm以下 | 1143 | 24.52 | 10.37 | 8.86 | 5.29 | 70.78 | 47.09 | 23.69 | － | － | 4.67 | 4.67 | － | － | － | － | タイヤローラ[排出ｶﾞｽ対策型(第1次基準値)]質量 ８～２０ｔ | モータグレーダ ブレード幅３．７ｍ | ロードローラ[ﾏｶﾀﾞﾑ･排ｶﾞｽ対策型(第1次)]質量 １０～１２ｔ | 普通作業員 | 運転手（特殊） | － | － | 軽油１．２号 | － | － | － | － | －
砕石類 | 4m以上 | 改良及び拡幅工事 | 夜間拡幅工事 | 105cm超え120cm以下 | 1306 | 24.52 | 10.38 | 8.85 | 5.29 | 70.78 | 47.09 | 23.69 | － | － | 4.67 | 4.67 | － | － | － | － | タイヤローラ[排出ｶﾞｽ対策型(第1次基準値)]質量 ８～２０ｔ | モータグレーダ ブレード幅３．７ｍ | ロードローラ[ﾏｶﾀﾞﾑ･排ｶﾞｽ対策型(第1次)]質量 １０～１２ｔ | 普通作業員 | 運転手（特殊） | － | － | 軽油１．２号 | － | － | － | － | －
砕石類 | 2.5m以上4.0m未満 | 不陸整正及び新設舗装 | 標準工事 | 15cm以下 | 111.5 | 19.7 | 12.49 | 7.21 | － | 76.86 | 34.46 | 26.24 | 16.16 | － | 3.41 | 3.41 | － | － | － | － | 振動ローラ［搭乗式・タンデム］排出ガス対策型（第１次）質量 2.4～2.8t | ブルドーザ[普通･排出ｶﾞｽ対策型(1次基準)]３ｔ級 | － | 普通作業員 | 特殊作業員 | 運転手（特殊） | － | 軽油１．２号 | － | － | － | － | －
砕石類 | 2.5m以上4.0m未満 | 不陸整正及び新設舗装 | 標準工事 | 15cm超え30cm以下 | 222.9 | 19.71 | 12.49 | 7.22 | － | 76.85 | 34.46 | 26.24 | 16.15 | － | 3.41 | 3.41 | － | － | － | － | 振動ローラ［搭乗式・タンデム］排出ガス対策型（第１次）質量 2.4～2.8t | ブルドーザ[普通･排出ｶﾞｽ対策型(1次基準)]３ｔ級 | － | 普通作業員 | 特殊作業員 | 運転手（特殊） | － | 軽油１．２号 | － | － | － | － | －
砕石類 | 2.5m以上4.0m未満 | 不陸整正及び新設舗装 | 標準工事 | 30cm超え45cm以下 | 334.4 | 19.71 | 12.5 | 7.21 | － | 76.86 | 34.46 | 26.24 | 16.16 | － | 3.41 | 3.41 | － | － | － | － | 振動ローラ［搭乗式・タンデム］排出ガス対策型（第１次）質量 2.4～2.8t | ブルドーザ[普通･排出ｶﾞｽ対策型(1次基準)]３ｔ級 | － | 普通作業員 | 特殊作業員 | 運転手（特殊） | － | 軽油１．２号 | － | － | － | － | －
砕石類 | 2.5m以上4.0m未満 | 不陸整正及び新設舗装 | 標準工事 | 45cm超え60cm以下 | 445.8 | 19.71 | 12.49 | 7.22 | － | 76.85 | 34.46 | 26.24 | 16.15 | － | 3.41 | 3.41 | － | － | － | － | 振動ローラ［搭乗式・タンデム］排出ガス対策型（第１次）質量 2.4～2.8t | ブルドーザ[普通･排出ｶﾞｽ対策型(1次基準)]３ｔ級 | － | 普通作業員 | 特殊作業員 | 運転手（特殊） | － | 軽油１．２号 | － | － | － | － | －
砕石類 | 2.5m以上4.0m未満 | 不陸整正及び新設舗装 | 標準工事 | 60cm超え75cm以下 | 557.3 | 19.71 | 12.49 | 7.22 | － | 76.85 | 34.46 | 26.24 | 16.15 | － | 3.41 | 3.41 | － | － | － | － | 振動ローラ［搭乗式・タンデム］排出ガス対策型（第１次）質量 2.4～2.8t | ブルドーザ[普通･排出ｶﾞｽ対策型(1次基準)]３ｔ級 | － | 普通作業員 | 特殊作業員 | 運転手（特殊） | － | 軽油１．２号 | － | － | － | － | －
砕石類 | 2.5m以上4.0m未満 | 不陸整正及び新設舗装 | 標準工事 | 75cm超え90cm以下 | 668.8 | 19.71 | 12.5 | 7.21 | － | 76.86 | 34.46 | 26.24 | 16.16 | － | 3.41 | 3.41 | － | － | － | － | 振動ローラ［搭乗式・タンデム］排出ガス対策型（第１次）質量 2.4～2.8t | ブルドーザ[普通･排出ｶﾞｽ対策型(1次基準)]３ｔ級 | － | 普通作業員 | 特殊作業員 | 運転手（特殊） | － | 軽油１．２号 | － | － | － | － | －
砕石類 | 2.5m以上4.0m未満 | 不陸整正及び新設舗装 | 標準工事 | 90cm超え105cm以下 | 780.2 | 19.71 | 12.49 | 7.22 | － | 76.85 | 34.46 | 26.24 | 16.15 | － | 3.41 | 3.41 | － | － | － | － | 振動ローラ［搭乗式・タンデム］排出ガス対策型（第１次）質量 2.4～2.8t | ブルドーザ[普通･排出ｶﾞｽ対策型(1次基準)]３ｔ級 | － | 普通作業員 | 特殊作業員 | 運転手（特殊） | － | 軽油１．２号 | － | － | － | － | －
砕石類 | 2.5m以上4.0m未満 | 不陸整正及び新設舗装 | 標準工事 | 105cm超え120cm以下 | 891.7 | 19.7 | 12.49 | 7.21 | － | 76.86 | 34.47 | 26.24 | 16.15 | － | 3.41 | 3.41 | － | － | － | － | 振動ローラ［搭乗式・タンデム］排出ガス対策型（第１次）質量 2.4～2.8t | ブルドーザ[普通･排出ｶﾞｽ対策型(1次基準)]３ｔ級 | － | 普通作業員 | 特殊作業員 | 運転手（特殊） | － | 軽油１．２号 | － | － | － | － | －
砕石類 | 2.5m以上4.0m未満 | 不陸整正及び新設舗装 | 夜間工事 | 15cm以下 | 126.1 | 20.91 | 13.26 | 7.65 | － | 75.45 | 30.47 | 27.85 | 17.13 | － | 3.62 | 3.62 | － | － | － | － | 振動ローラ［搭乗式・タンデム］排出ガス対策型（第１次）質量 2.4～2.8t | ブルドーザ[普通･排出ｶﾞｽ対策型(1次基準)]３ｔ級 | － | 普通作業員 | 特殊作業員 | 運転手（特殊） | － | 軽油１．２号 | － | － | － | － | －
砕石類 | 2.5m以上4.0m未満 | 不陸整正及び新設舗装 | 夜間工事 | 15cm超え30cm以下 | 252.2 | 20.91 | 13.26 | 7.65 | － | 75.45 | 30.47 | 27.85 | 17.13 | － | 3.62 | 3.62 | － | － | － | － | 振動ローラ［搭乗式・タンデム］排出ガス対策型（第１次）質量 2.4～2.8t | ブルドーザ[普通･排出ｶﾞｽ対策型(1次基準)]３ｔ級 | － | 普通作業員 | 特殊作業員 | 運転手（特殊） | － | 軽油１．２号 | － | － | － | － | －
砕石類 | 2.5m以上4.0m未満 | 不陸整正及び新設舗装 | 夜間工事 | 30cm超え45cm以下 | 378.2 | 20.91 | 13.26 | 7.65 | － | 75.45 | 30.47 | 27.85 | 17.13 | － | 3.62 | 3.62 | － | － | － | － | 振動ローラ［搭乗式・タンデム］排出ガス対策型（第１次）質量 2.4～2.8t | ブルドーザ[普通･排出ｶﾞｽ対策型(1次基準)]３ｔ級 | － | 普通作業員 | 特殊作業員 | 運転手（特殊） | － | 軽油１．２号 | － | － | － | － | －
砕石類 | 2.5m以上4.0m未満 | 不陸整正及び新設舗装 | 夜間工事 | 45cm超え60cm以下 | 504.3 | 20.91 | 13.26 | 7.65 | － | 75.44 | 30.46 | 27.85 | 17.13 | － | 3.62 | 3.62 | － | － | － | － | 振動ローラ［搭乗式・タンデム］排出ガス対策型（第１次）質量 2.4～2.8t | ブルドーザ[普通･排出ｶﾞｽ対策型(1次基準)]３ｔ級 | － | 普通作業員 | 特殊作業員 | 運転手（特殊） | － | 軽油１．２号 | － | － | － | － | －
砕石類 | 2.5m以上4.0m未満 | 不陸整正及び新設舗装 | 夜間工事 | 60cm超え75cm以下 | 630.4 | 20.91 | 13.26 | 7.65 | － | 75.44 | 30.46 | 27.85 | 17.13 | － | 3.62 | 3.62 | － | － | － | － | 振動ローラ［搭乗式・タンデム］排出ガス対策型（第１次）質量 2.4～2.8t | ブルドーザ[普通･排出ｶﾞｽ対策型(1次基準)]３ｔ級 | － | 普通作業員 | 特殊作業員 | 運転手（特殊） | － | 軽油１．２号 | － | － | － | － | －
砕石類 | 2.5m以上4.0m未満 | 不陸整正及び新設舗装 | 夜間工事 | 75cm超え90cm以下 | 756.5 | 20.91 | 13.26 | 7.65 | － | 75.44 | 30.46 | 27.85 | 17.13 | － | 3.62 | 3.62 | － | － | － | － | 振動ローラ［搭乗式・タンデム］排出ガス対策型（第１次）質量 2.4～2.8t | ブルドーザ[普通･排出ｶﾞｽ対策型(1次基準)]３ｔ級 | － | 普通作業員 | 特殊作業員 | 運転手（特殊） | － | 軽油１．２号 | － | － | － | － | －
砕石類 | 2.5m以上4.0m未満 | 不陸整正及び新設舗装 | 夜間工事 | 90cm超え105cm以下 | 882.5 | 20.91 | 13.26 | 7.65 | － | 75.44 | 30.46 | 27.85 | 17.13 | － | 3.62 | 3.62 | － | － | － | － | 振動ローラ［搭乗式・タンデム］排出ガス対策型（第１次）質量 2.4～2.8t | ブルドーザ[普通･排出ｶﾞｽ対策型(1次基準)]３ｔ級 | － | 普通作業員 | 特殊作業員 | 運転手（特殊） | － | 軽油１．２号 | － | － | － | － | －
砕石類 | 2.5m以上4.0m未満 | 不陸整正及び新設舗装 | 夜間工事 | 105cm超え120cm以下 | 1009 | 20.91 | 13.26 | 7.65 | － | 75.44 | 30.46 | 27.85 | 17.13 | － | 3.62 | 3.62 | － | － | － | － | 振動ローラ［搭乗式・タンデム］排出ガス対策型（第１次）質量 2.4～2.8t | ブルドーザ[普通･排出ｶﾞｽ対策型(1次基準)]３ｔ級 | － | 普通作業員 | 特殊作業員 | 運転手（特殊） | － | 軽油１．２号 | － | － | － | － | －
砕石類 | 2.5m以上4.0m未満 | 改良及び拡幅工事 | 標準工事 | 15cm以下 | 149.9 | 14.65 | 9.29 | 5.36 | － | 82.79 | 51.27 | 19.51 | 12.01 | － | 2.53 | 2.53 | － | － | － | － | 振動ローラ［搭乗式・タンデム］排出ガス対策型（第１次）質量 2.4～2.8t | ブルドーザ[普通･排出ｶﾞｽ対策型(1次基準)]３ｔ級 | － | 普通作業員 | 特殊作業員 | 運転手（特殊） | － | 軽油１．２号 | － | － | － | － | －
砕石類 | 2.5m以上4.0m未満 | 改良及び拡幅工事 | 標準工事 | 15cm超え30cm以下 | 299.7 | 14.65 | 9.29 | 5.36 | － | 82.79 | 51.27 | 19.51 | 12.01 | － | 2.53 | 2.53 | － | － | － | － | 振動ローラ［搭乗式・タンデム］排出ガス対策型（第１次）質量 2.4～2.8t | ブルドーザ[普通･排出ｶﾞｽ対策型(1次基準)]３ｔ級 | － | 普通作業員 | 特殊作業員 | 運転手（特殊） | － | 軽油１．２号 | － | － | － | － | －
砕石類 | 2.5m以上4.0m未満 | 改良及び拡幅工事 | 標準工事 | 30cm超え45cm以下 | 449.6 | 14.65 | 9.29 | 5.36 | － | 82.79 | 51.27 | 19.51 | 12.01 | － | 2.53 | 2.53 | － | － | － | － | 振動ローラ［搭乗式・タンデム］排出ガス対策型（第１次）質量 2.4～2.8t | ブルドーザ[普通･排出ｶﾞｽ対策型(1次基準)]３ｔ級 | － | 普通作業員 | 特殊作業員 | 運転手（特殊） | － | 軽油１．２号 | － | － | － | － | －
砕石類 | 2.5m以上4.0m未満 | 改良及び拡幅工事 | 標準工事 | 45cm超え60cm以下 | 599.4 | 14.65 | 9.29 | 5.36 | － | 82.79 | 51.27 | 19.51 | 12.01 | － | 2.53 | 2.53 | － | － | － | － | 振動ローラ［搭乗式・タンデム］排出ガス対策型（第１次）質量 2.4～2.8t | ブルドーザ[普通･排出ｶﾞｽ対策型(1次基準)]３ｔ級 | － | 普通作業員 | 特殊作業員 | 運転手（特殊） | － | 軽油１．２号 | － | － | － | － | －
砕石類 | 2.5m以上4.0m未満 | 改良及び拡幅工事 | 標準工事 | 60cm超え75cm以下 | 749.3 | 14.65 | 9.29 | 5.36 | － | 82.79 | 51.27 | 19.51 | 12.01 | － | 2.53 | 2.53 | － | － | － | － | 振動ローラ［搭乗式・タンデム］排出ガス対策型（第１次）質量 2.4～2.8t | ブルドーザ[普通･排出ｶﾞｽ対策型(1次基準)]３ｔ級 | － | 普通作業員 | 特殊作業員 | 運転手（特殊） | － | 軽油１．２号 | － | － | － | － | －
砕石類 | 2.5m以上4.0m未満 | 改良及び拡幅工事 | 標準工事 | 75cm超え90cm以下 | 899.2 | 14.65 | 9.29 | 5.36 | － | 82.79 | 51.27 | 19.51 | 12.01 | － | 2.53 | 2.53 | － | － | － | － | 振動ローラ［搭乗式・タンデム］排出ガス対策型（第１次）質量 2.4～2.8t | ブルドーザ[普通･排出ｶﾞｽ対策型(1次基準)]３ｔ級 | － | 普通作業員 | 特殊作業員 | 運転手（特殊） | － | 軽油１．２号 | － | － | － | － | －
砕石類 | 2.5m以上4.0m未満 | 改良及び拡幅工事 | 標準工事 | 90cm超え105cm以下 | 1049 | 14.65 | 9.29 | 5.36 | － | 82.79 | 51.27 | 19.51 | 12.01 | － | 2.53 | 2.53 | － | － | － | － | 振動ローラ［搭乗式・タンデム］排出ガス対策型（第１次）質量 2.4～2.8t | ブルドーザ[普通･排出ｶﾞｽ対策型(1次基準)]３ｔ級 | － | 普通作業員 | 特殊作業員 | 運転手（特殊） | － | 軽油１．２号 | － | － | － | － | －
砕石類 | 2.5m以上4.0m未満 | 改良及び拡幅工事 | 標準工事 | 105cm超え120cm以下 | 1199 | 14.65 | 9.29 | 5.36 | － | 82.79 | 51.27 | 19.51 | 12.01 | － | 2.53 | 2.53 | － | － | － | － | 振動ローラ［搭乗式・タンデム］排出ガス対策型（第１次）質量 2.4～2.8t | ブルドーザ[普通･排出ｶﾞｽ対策型(1次基準)]３ｔ級 | － | 普通作業員 | 特殊作業員 | 運転手（特殊） | － | 軽油１．２号 | － | － | － | － | －
砕石類 | 2.5m以上4.0m未満 | 改良及び拡幅工事 | 拡幅工事 | 15cm以下 | 164.5 | 16.02 | 10.16 | 5.86 | － | 81.18 | 46.71 | 21.34 | 13.13 | － | 2.77 | 2.77 | － | － | － | － | 振動ローラ［搭乗式・タンデム］排出ガス対策型（第１次）質量 2.4～2.8t | ブルドーザ[普通･排出ｶﾞｽ対策型(1次基準)]３ｔ級 | － | 普通作業員 | 特殊作業員 | 運転手（特殊） | － | 軽油１．２号 | － | － | － | － | －
砕石類 | 2.5m以上4.0m未満 | 改良及び拡幅工事 | 拡幅工事 | 15cm超え30cm以下 | 329 | 16.02 | 10.16 | 5.86 | － | 81.18 | 46.71 | 21.34 | 13.13 | － | 2.77 | 2.77 | － | － | － | － | 振動ローラ［搭乗式・タンデム］排出ガス対策型（第１次）質量 2.4～2.8t | ブルドーザ[普通･排出ｶﾞｽ対策型(1次基準)]３ｔ級 | － | 普通作業員 | 特殊作業員 | 運転手（特殊） | － | 軽油１．２号 | － | － | － | － | －
砕石類 | 2.5m以上4.0m未満 | 改良及び拡幅工事 | 拡幅工事 | 30cm超え45cm以下 | 493.4 | 16.02 | 10.16 | 5.86 | － | 81.18 | 46.71 | 21.35 | 13.12 | － | 2.77 | 2.77 | － | － | － | － | 振動ローラ［搭乗式・タンデム］排出ガス対策型（第１次）質量 2.4～2.8t | ブルドーザ[普通･排出ｶﾞｽ対策型(1次基準)]３ｔ級 | － | 普通作業員 | 特殊作業員 | 運転手（特殊） | － | 軽油１．２号 | － | － | － | － | －
砕石類 | 2.5m以上4.0m未満 | 改良及び拡幅工事 | 拡幅工事 | 45cm超え60cm以下 | 657.9 | 16.02 | 10.16 | 5.86 | － | 81.18 | 46.71 | 21.35 | 13.12 | － | 2.77 | 2.77 | － | － | － | － | 振動ローラ［搭乗式・タンデム］排出ガス対策型（第１次）質量 2.4～2.8t | ブルドーザ[普通･排出ｶﾞｽ対策型(1次基準)]３ｔ級 | － | 普通作業員 | 特殊作業員 | 運転手（特殊） | － | 軽油１．２号 | － | － | － | － | －
砕石類 | 2.5m以上4.0m未満 | 改良及び拡幅工事 | 拡幅工事 | 60cm超え75cm以下 | 822.4 | 16.02 | 10.16 | 5.86 | － | 81.18 | 46.71 | 21.35 | 13.12 | － | 2.77 | 2.77 | － | － | － | － | 振動ローラ［搭乗式・タンデム］排出ガス対策型（第１次）質量 2.4～2.8t | ブルドーザ[普通･排出ｶﾞｽ対策型(1次基準)]３ｔ級 | － | 普通作業員 | 特殊作業員 | 運転手（特殊） | － | 軽油１．２号 | － | － | － | － | －
砕石類 | 2.5m以上4.0m未満 | 改良及び拡幅工事 | 拡幅工事 | 75cm超え90cm以下 | 986.9 | 16.02 | 10.16 | 5.86 | － | 81.18 | 46.71 | 21.35 | 13.12 | － | 2.77 | 2.77 | － | － | － | － | 振動ローラ［搭乗式・タンデム］排出ガス対策型（第１次）質量 2.4～2.8t | ブルドーザ[普通･排出ｶﾞｽ対策型(1次基準)]３ｔ級 | － | 普通作業員 | 特殊作業員 | 運転手（特殊） | － | 軽油１．２号 | － | － | － | － | －
砕石類 | 2.5m以上4.0m未満 | 改良及び拡幅工事 | 拡幅工事 | 90cm超え105cm以下 | 1152 | 16.03 | 10.17 | 5.86 | － | 81.18 | 46.71 | 21.35 | 13.12 | － | 2.77 | 2.77 | － | － | － | － | 振動ローラ［搭乗式・タンデム］排出ガス対策型（第１次）質量 2.4～2.8t | ブルドーザ[普通･排出ｶﾞｽ対策型(1次基準)]３ｔ級 | － | 普通作業員 | 特殊作業員 | 運転手（特殊） | － | 軽油１．２号 | － | － | － | － | －
砕石類 | 2.5m以上4.0m未満 | 改良及び拡幅工事 | 拡幅工事 | 105cm超え120cm以下 | 1316 | 16.02 | 10.16 | 5.86 | － | 81.18 | 46.71 | 21.34 | 13.13 | － | 2.77 | 2.77 | － | － | － | － | 振動ローラ［搭乗式・タンデム］排出ガス対策型（第１次）質量 2.4～2.8t | ブルドーザ[普通･排出ｶﾞｽ対策型(1次基準)]３ｔ級 | － | 普通作業員 | 特殊作業員 | 運転手（特殊） | － | 軽油１．２号 | － | － | － | － | －
砕石類 | 2.5m以上4.0m未満 | 改良及び拡幅工事 | 夜間工事 | 15cm以下 | 164.5 | 16.02 | 10.16 | 5.86 | － | 81.18 | 46.71 | 21.34 | 13.13 | － | 2.77 | 2.77 | － | － | － | － | 振動ローラ［搭乗式・タンデム］排出ガス対策型（第１次）質量 2.4～2.8t | ブルドーザ[普通･排出ｶﾞｽ対策型(1次基準)]３ｔ級 | － | 普通作業員 | 特殊作業員 | 運転手（特殊） | － | 軽油１．２号 | － | － | － | － | －
砕石類 | 2.5m以上4.0m未満 | 改良及び拡幅工事 | 夜間工事 | 15cm超え30cm以下 | 329 | 16.02 | 10.16 | 5.86 | － | 81.18 | 46.71 | 21.34 | 13.13 | － | 2.77 | 2.77 | － | － | － | － | 振動ローラ［搭乗式・タンデム］排出ガス対策型（第１次）質量 2.4～2.8t | ブルドーザ[普通･排出ｶﾞｽ対策型(1次基準)]３ｔ級 | － | 普通作業員 | 特殊作業員 | 運転手（特殊） | － | 軽油１．２号 | － | － | － | － | －
砕石類 | 2.5m以上4.0m未満 | 改良及び拡幅工事 | 夜間工事 | 30cm超え45cm以下 | 493.4 | 16.02 | 10.16 | 5.86 | － | 81.18 | 46.71 | 21.35 | 13.12 | － | 2.77 | 2.77 | － | － | － | － | 振動ローラ［搭乗式・タンデム］排出ガス対策型（第１次）質量 2.4～2.8t | ブルドーザ[普通･排出ｶﾞｽ対策型(1次基準)]３ｔ級 | － | 普通作業員 | 特殊作業員 | 運転手（特殊） | － | 軽油１．２号 | － | － | － | － | －
砕石類 | 2.5m以上4.0m未満 | 改良及び拡幅工事 | 夜間工事 | 45cm超え60cm以下 | 657.9 | 16.02 | 10.16 | 5.86 | － | 81.18 | 46.71 | 21.35 | 13.12 | － | 2.77 | 2.77 | － | － | － | － | 振動ローラ［搭乗式・タンデム］排出ガス対策型（第１次）質量 2.4～2.8t | ブルドーザ[普通･排出ｶﾞｽ対策型(1次基準)]３ｔ級 | － | 普通作業員 | 特殊作業員 | 運転手（特殊） | － | 軽油１．２号 | － | － | － | － | －
砕石類 | 2.5m以上4.0m未満 | 改良及び拡幅工事 | 夜間工事 | 60cm超え75cm以下 | 822.4 | 16.02 | 10.16 | 5.86 | － | 81.18 | 46.71 | 21.35 | 13.12 | － | 2.77 | 2.77 | － | － | － | － | 振動ローラ［搭乗式・タンデム］排出ガス対策型（第１次）質量 2.4～2.8t | ブルドーザ[普通･排出ｶﾞｽ対策型(1次基準)]３ｔ級 | － | 普通作業員 | 特殊作業員 | 運転手（特殊） | － | 軽油１．２号 | － | － | － | － | －
砕石類 | 2.5m以上4.0m未満 | 改良及び拡幅工事 | 夜間工事 | 75cm超え90cm以下 | 986.9 | 16.02 | 10.16 | 5.86 | － | 81.18 | 46.71 | 21.35 | 13.12 | － | 2.77 | 2.77 | － | － | － | － | 振動ローラ［搭乗式・タンデム］排出ガス対策型（第１次）質量 2.4～2.8t | ブルドーザ[普通･排出ｶﾞｽ対策型(1次基準)]３ｔ級 | － | 普通作業員 | 特殊作業員 | 運転手（特殊） | － | 軽油１．２号 | － | － | － | － | －
砕石類 | 2.5m以上4.0m未満 | 改良及び拡幅工事 | 夜間工事 | 90cm超え105cm以下 | 1152 | 16.03 | 10.17 | 5.86 | － | 81.18 | 46.71 | 21.35 | 13.12 | － | 2.77 | 2.77 | － | － | － | － | 振動ローラ［搭乗式・タンデム］排出ガス対策型（第１次）質量 2.4～2.8t | ブルドーザ[普通･排出ｶﾞｽ対策型(1次基準)]３ｔ級 | － | 普通作業員 | 特殊作業員 | 運転手（特殊） | － | 軽油１．２号 | － | － | － | － | －
砕石類 | 2.5m以上4.0m未満 | 改良及び拡幅工事 | 夜間工事 | 105cm超え120cm以下 | 1316 | 16.02 | 10.16 | 5.86 | － | 81.18 | 46.71 | 21.34 | 13.13 | － | 2.77 | 2.77 | － | － | － | － | 振動ローラ［搭乗式・タンデム］排出ガス対策型（第１次）質量 2.4～2.8t | ブルドーザ[普通･排出ｶﾞｽ対策型(1次基準)]３ｔ級 | － | 普通作業員 | 特殊作業員 | 運転手（特殊） | － | 軽油１．２号 | － | － | － | － | －
砕石類 | 2.5m以上4.0m未満 | 改良及び拡幅工事 | 夜間拡幅工事 | 15cm以下 | 186.6 | 17.69 | 11.23 | 6.46 | － | 79.22 | 41.17 | 23.59 | 14.46 | － | 3.06 | 3.06 | － | － | － | － | 振動ローラ［搭乗式・タンデム］排出ガス対策型（第１次）質量 2.4～2.8t | ブルドーザ[普通･排出ｶﾞｽ対策型(1次基準)]３ｔ級 | － | 普通作業員 | 特殊作業員 | 運転手（特殊） | － | 軽油１．２号 | － | － | － | － | －
砕石類 | 2.5m以上4.0m未満 | 改良及び拡幅工事 | 夜間拡幅工事 | 15cm超え30cm以下 | 373.2 | 17.69 | 11.23 | 6.46 | － | 79.22 | 41.17 | 23.59 | 14.46 | － | 3.06 | 3.06 | － | － | － | － | 振動ローラ［搭乗式・タンデム］排出ガス対策型（第１次）質量 2.4～2.8t | ブルドーザ[普通･排出ｶﾞｽ対策型(1次基準)]３ｔ級 | － | 普通作業員 | 特殊作業員 | 運転手（特殊） | － | 軽油１．２号 | － | － | － | － | －
砕石類 | 2.5m以上4.0m未満 | 改良及び拡幅工事 | 夜間拡幅工事 | 30cm超え45cm以下 | 559.8 | 17.69 | 11.23 | 6.46 | － | 79.22 | 41.17 | 23.59 | 14.46 | － | 3.06 | 3.06 | － | － | － | － | 振動ローラ［搭乗式・タンデム］排出ガス対策型（第１次）質量 2.4～2.8t | ブルドーザ[普通･排出ｶﾞｽ対策型(1次基準)]３ｔ級 | － | 普通作業員 | 特殊作業員 | 運転手（特殊） | － | 軽油１．２号 | － | － | － | － | －
砕石類 | 2.5m以上4.0m未満 | 改良及び拡幅工事 | 夜間拡幅工事 | 45cm超え60cm以下 | 746.4 | 17.69 | 11.23 | 6.46 | － | 79.22 | 41.17 | 23.59 | 14.46 | － | 3.06 | 3.06 | － | － | － | － | 振動ローラ［搭乗式・タンデム］排出ガス対策型（第１次）質量 2.4～2.8t | ブルドーザ[普通･排出ｶﾞｽ対策型(1次基準)]３ｔ級 | － | 普通作業員 | 特殊作業員 | 運転手（特殊） | － | 軽油１．２号 | － | － | － | － | －
砕石類 | 2.5m以上4.0m未満 | 改良及び拡幅工事 | 夜間拡幅工事 | 60cm超え75cm以下 | 932.9 | 17.69 | 11.23 | 6.46 | － | 79.23 | 41.18 | 23.59 | 14.46 | － | 3.06 | 3.06 | － | － | － | － | 振動ローラ［搭乗式・タンデム］排出ガス対策型（第１次）質量 2.4～2.8t | ブルドーザ[普通･排出ｶﾞｽ対策型(1次基準)]３ｔ級 | － | 普通作業員 | 特殊作業員 | 運転手（特殊） | － | 軽油１．２号 | － | － | － | － | －
砕石類 | 2.5m以上4.0m未満 | 改良及び拡幅工事 | 夜間拡幅工事 | 75cm超え90cm以下 | 1120 | 17.69 | 11.23 | 6.46 | － | 79.22 | 41.17 | 23.58 | 14.47 | － | 3.06 | 3.06 | － | － | － | － | 振動ローラ［搭乗式・タンデム］排出ガス対策型（第１次）質量 2.4～2.8t | ブルドーザ[普通･排出ｶﾞｽ対策型(1次基準)]３ｔ級 | － | 普通作業員 | 特殊作業員 | 運転手（特殊） | － | 軽油１．２号 | － | － | － | － | －
砕石類 | 2.5m以上4.0m未満 | 改良及び拡幅工事 | 夜間拡幅工事 | 90cm超え105cm以下 | 1307 | 17.68 | 11.23 | 6.45 | － | 79.22 | 41.17 | 23.59 | 14.46 | － | 3.06 | 3.06 | － | － | － | － | 振動ローラ［搭乗式・タンデム］排出ガス対策型（第１次）質量 2.4～2.8t | ブルドーザ[普通･排出ｶﾞｽ対策型(1次基準)]３ｔ級 | － | 普通作業員 | 特殊作業員 | 運転手（特殊） | － | 軽油１．２号 | － | － | － | － | －
砕石類 | 2.5m以上4.0m未満 | 改良及び拡幅工事 | 夜間拡幅工事 | 105cm超え120cm以下 | 1493 | 17.69 | 11.23 | 6.46 | － | 79.22 | 41.17 | 23.58 | 14.47 | － | 3.06 | 3.06 | － | － | － | － | 振動ローラ［搭乗式・タンデム］排出ガス対策型（第１次）質量 2.4～2.8t | ブルドーザ[普通･排出ｶﾞｽ対策型(1次基準)]３ｔ級 | － | 普通作業員 | 特殊作業員 | 運転手（特殊） | － | 軽油１．２号 | － | － | － | － | －
砕石類 | 1.0m以上2.5m未満 | － | 標準工事 | 15cm以下 | 1198 | 1.15 | 1.15 | － | － | 98.69 | 96.26 | 2.43 | － | － | 0.15 | 0.15 | － | － | － | － | 振動ローラ［搭乗式・タンデム］排出ガス対策型（第１次）質量 2.4～2.8t | － | － | 普通作業員 | 特殊作業員 | － | － | 軽油１．２号 | － | － | － | － | －
砕石類 | 1.0m以上2.5m未満 | － | 標準工事 | 15cm超え30cm以下 | 2395 | 1.16 | 1.16 | － | － | 98.68 | 96.24 | 2.44 | － | － | 0.15 | 0.15 | － | － | － | － | 振動ローラ［搭乗式・タンデム］排出ガス対策型（第１次）質量 2.4～2.8t | － | － | 普通作業員 | 特殊作業員 | － | － | 軽油１．２号 | － | － | － | － | －
砕石類 | 1.0m以上2.5m未満 | － | 標準工事 | 30cm超え45cm以下 | 3592 | 1.16 | 1.16 | － | － | 98.68 | 96.24 | 2.44 | － | － | 0.15 | 0.15 | － | － | － | － | 振動ローラ［搭乗式・タンデム］排出ガス対策型（第１次）質量 2.4～2.8t | － | － | 普通作業員 | 特殊作業員 | － | － | 軽油１．２号 | － | － | － | － | －
砕石類 | 1.0m以上2.5m未満 | － | 標準工事 | 45cm超え60cm以下 | 4789 | 1.16 | 1.16 | － | － | 98.68 | 96.24 | 2.44 | － | － | 0.15 | 0.15 | － | － | － | － | 振動ローラ［搭乗式・タンデム］排出ガス対策型（第１次）質量 2.4～2.8t | － | － | 普通作業員 | 特殊作業員 | － | － | 軽油１．２号 | － | － | － | － | －
砕石類 | 1.0m以上2.5m未満 | － | 標準工事 | 60cm超え75cm以下 | 5986 | 1.16 | 1.16 | － | － | 98.68 | 96.24 | 2.44 | － | － | 0.15 | 0.15 | － | － | － | － | 振動ローラ［搭乗式・タンデム］排出ガス対策型（第１次）質量 2.4～2.8t | － | － | 普通作業員 | 特殊作業員 | － | － | 軽油１．２号 | － | － | － | － | －
砕石類 | 1.0m以上2.5m未満 | － | 標準工事 | 75cm超え90cm以下 | 7183 | 1.16 | 1.16 | － | － | 98.68 | 96.24 | 2.44 | － | － | 0.15 | 0.15 | － | － | － | － | 振動ローラ［搭乗式・タンデム］排出ガス対策型（第１次）質量 2.4～2.8t | － | － | 普通作業員 | 特殊作業員 | － | － | 軽油１．２号 | － | － | － | － | －
砕石類 | 1.0m以上2.5m未満 | － | 標準工事 | 90cm超え105cm以下 | 8380 | 1.16 | 1.16 | － | － | 98.68 | 96.24 | 2.44 | － | － | 0.15 | 0.15 | － | － | － | － | 振動ローラ［搭乗式・タンデム］排出ガス対策型（第１次）質量 2.4～2.8t | － | － | 普通作業員 | 特殊作業員 | － | － | 軽油１．２号 | － | － | － | － | －
砕石類 | 1.0m以上2.5m未満 | － | 標準工事 | 105cm超え120cm以下 | 9577 | 1.16 | 1.16 | － | － | 98.68 | 96.24 | 2.44 | － | － | 0.15 | 0.15 | － | － | － | － | 振動ローラ［搭乗式・タンデム］排出ガス対策型（第１次）質量 2.4～2.8t | － | － | 普通作業員 | 特殊作業員 | － | － | 軽油１．２号 | － | － | － | － | －
砕石類 | 1.0m以上2.5m未満 | － | 拡幅工事 | 15cm以下 | 1495 | 1.11 | 1.11 | － | － | 98.74 | 96.4 | 2.34 | － | － | 0.14 | 0.14 | － | － | － | － | 振動ローラ［搭乗式・タンデム］排出ガス対策型（第１次）質量 2.4～2.8t | － | － | 普通作業員 | 特殊作業員 | － | － | 軽油１．２号 | － | － | － | － | －
砕石類 | 1.0m以上2.5m未満 | － | 拡幅工事 | 15cm超え30cm以下 | 2989 | 1.11 | 1.11 | － | － | 98.74 | 96.4 | 2.34 | － | － | 0.14 | 0.14 | － | － | － | － | 振動ローラ［搭乗式・タンデム］排出ガス対策型（第１次）質量 2.4～2.8t | － | － | 普通作業員 | 特殊作業員 | － | － | 軽油１．２号 | － | － | － | － | －
砕石類 | 1.0m以上2.5m未満 | － | 拡幅工事 | 30cm超え45cm以下 | 4483 | 1.11 | 1.11 | － | － | 98.74 | 96.4 | 2.34 | － | － | 0.14 | 0.14 | － | － | － | － | 振動ローラ［搭乗式・タンデム］排出ガス対策型（第１次）質量 2.4～2.8t | － | － | 普通作業員 | 特殊作業員 | － | － | 軽油１．２号 | － | － | － | － | －
砕石類 | 1.0m以上2.5m未満 | － | 拡幅工事 | 45cm超え60cm以下 | 5977 | 1.11 | 1.11 | － | － | 98.74 | 96.4 | 2.34 | － | － | 0.14 | 0.14 | － | － | － | － | 振動ローラ［搭乗式・タンデム］排出ガス対策型（第１次）質量 2.4～2.8t | － | － | 普通作業員 | 特殊作業員 | － | － | 軽油１．２号 | － | － | － | － | －
砕石類 | 1.0m以上2.5m未満 | － | 拡幅工事 | 60cm超え75cm以下 | 7471 | 1.11 | 1.11 | － | － | 98.74 | 96.4 | 2.34 | － | － | 0.14 | 0.14 | － | － | － | － | 振動ローラ［搭乗式・タンデム］排出ガス対策型（第１次）質量 2.4～2.8t | － | － | 普通作業員 | 特殊作業員 | － | － | 軽油１．２号 | － | － | － | － | －
砕石類 | 1.0m以上2.5m未満 | － | 拡幅工事 | 75cm超え90cm以下 | 8965 | 1.11 | 1.11 | － | － | 98.74 | 96.4 | 2.34 | － | － | 0.14 | 0.14 | － | － | － | － | 振動ローラ［搭乗式・タンデム］排出ガス対策型（第１次）質量 2.4～2.8t | － | － | 普通作業員 | 特殊作業員 | － | － | 軽油１．２号 | － | － | － | － | －
砕石類 | 1.0m以上2.5m未満 | － | 拡幅工事 | 90cm超え105cm以下 | 10460 | 1.11 | 1.11 | － | － | 98.74 | 96.4 | 2.34 | － | － | 0.14 | 0.14 | － | － | － | － | 振動ローラ［搭乗式・タンデム］排出ガス対策型（第１次）質量 2.4～2.8t | － | － | 普通作業員 | 特殊作業員 | － | － | 軽油１．２号 | － | － | － | － | －
砕石類 | 1.0m以上2.5m未満 | － | 拡幅工事 | 105cm超え120cm以下 | 11960 | 1.11 | 1.11 | － | － | 98.74 | 96.4 | 2.34 | － | － | 0.14 | 0.14 | － | － | － | － | 振動ローラ［搭乗式・タンデム］排出ガス対策型（第１次）質量 2.4～2.8t | － | － | 普通作業員 | 特殊作業員 | － | － | 軽油１．２号 | － | － | － | － | －
砕石類 | 1.0m以上2.5m未満 | － | 夜間工事 | 15cm以下 | 1495 | 1.11 | 1.11 | － | － | 98.74 | 96.4 | 2.34 | － | － | 0.14 | 0.14 | － | － | － | － | 振動ローラ［搭乗式・タンデム］排出ガス対策型（第１次）質量 2.4～2.8t | － | － | 普通作業員 | 特殊作業員 | － | － | 軽油１．２号 | － | － | － | － | －
砕石類 | 1.0m以上2.5m未満 | － | 夜間工事 | 15cm超え30cm以下 | 2989 | 1.11 | 1.11 | － | － | 98.74 | 96.4 | 2.34 | － | － | 0.14 | 0.14 | － | － | － | － | 振動ローラ［搭乗式・タンデム］排出ガス対策型（第１次）質量 2.4～2.8t | － | － | 普通作業員 | 特殊作業員 | － | － | 軽油１．２号 | － | － | － | － | －
砕石類 | 1.0m以上2.5m未満 | － | 夜間工事 | 30cm超え45cm以下 | 4483 | 1.11 | 1.11 | － | － | 98.74 | 96.4 | 2.34 | － | － | 0.14 | 0.14 | － | － | － | － | 振動ローラ［搭乗式・タンデム］排出ガス対策型（第１次）質量 2.4～2.8t | － | － | 普通作業員 | 特殊作業員 | － | － | 軽油１．２号 | － | － | － | － | －
砕石類 | 1.0m以上2.5m未満 | － | 夜間工事 | 45cm超え60cm以下 | 5977 | 1.11 | 1.11 | － | － | 98.74 | 96.4 | 2.34 | － | － | 0.14 | 0.14 | － | － | － | － | 振動ローラ［搭乗式・タンデム］排出ガス対策型（第１次）質量 2.4～2.8t | － | － | 普通作業員 | 特殊作業員 | － | － | 軽油１．２号 | － | － | － | － | －
砕石類 | 1.0m以上2.5m未満 | － | 夜間工事 | 60cm超え75cm以下 | 7471 | 1.11 | 1.11 | － | － | 98.74 | 96.4 | 2.34 | － | － | 0.14 | 0.14 | － | － | － | － | 振動ローラ［搭乗式・タンデム］排出ガス対策型（第１次）質量 2.4～2.8t | － | － | 普通作業員 | 特殊作業員 | － | － | 軽油１．２号 | － | － | － | － | －
砕石類 | 1.0m以上2.5m未満 | － | 夜間工事 | 75cm超え90cm以下 | 8965 | 1.11 | 1.11 | － | － | 98.74 | 96.4 | 2.34 | － | － | 0.14 | 0.14 | － | － | － | － | 振動ローラ［搭乗式・タンデム］排出ガス対策型（第１次）質量 2.4～2.8t | － | － | 普通作業員 | 特殊作業員 | － | － | 軽油１．２号 | － | － | － | － | －
砕石類 | 1.0m以上2.5m未満 | － | 夜間工事 | 90cm超え105cm以下 | 10460 | 1.11 | 1.11 | － | － | 98.74 | 96.4 | 2.34 | － | － | 0.14 | 0.14 | － | － | － | － | 振動ローラ［搭乗式・タンデム］排出ガス対策型（第１次）質量 2.4～2.8t | － | － | 普通作業員 | 特殊作業員 | － | － | 軽油１．２号 | － | － | － | － | －
砕石類 | 1.0m以上2.5m未満 | － | 夜間工事 | 105cm超え120cm以下 | 11960 | 1.11 | 1.11 | － | － | 98.74 | 96.4 | 2.34 | － | － | 0.14 | 0.14 | － | － | － | － | 振動ローラ［搭乗式・タンデム］排出ガス対策型（第１次）質量 2.4～2.8t | － | － | 普通作業員 | 特殊作業員 | － | － | 軽油１．２号 | － | － | － | － | －
砕石類 | 1.0m以上2.5m未満 | － | 夜間拡幅工事 | 15cm以下 | 1796 | 1.16 | 1.16 | － | － | 98.68 | 96.24 | 2.44 | － | － | 0.15 | 0.15 | － | － | － | － | 振動ローラ［搭乗式・タンデム］排出ガス対策型（第１次）質量 2.4～2.8t | － | － | 普通作業員 | 特殊作業員 | － | － | 軽油１．２号 | － | － | － | － | －
砕石類 | 1.0m以上2.5m未満 | － | 夜間拡幅工事 | 15cm超え30cm以下 | 3592 | 1.16 | 1.16 | － | － | 98.68 | 96.24 | 2.44 | － | － | 0.15 | 0.15 | － | － | － | － | 振動ローラ［搭乗式・タンデム］排出ガス対策型（第１次）質量 2.4～2.8t | － | － | 普通作業員 | 特殊作業員 | － | － | 軽油１．２号 | － | － | － | － | －
砕石類 | 1.0m以上2.5m未満 | － | 夜間拡幅工事 | 30cm超え45cm以下 | 5388 | 1.16 | 1.16 | － | － | 98.68 | 96.24 | 2.44 | － | － | 0.15 | 0.15 | － | － | － | － | 振動ローラ［搭乗式・タンデム］排出ガス対策型（第１次）質量 2.4～2.8t | － | － | 普通作業員 | 特殊作業員 | － | － | 軽油１．２号 | － | － | － | － | －
砕石類 | 1.0m以上2.5m未満 | － | 夜間拡幅工事 | 45cm超え60cm以下 | 7184 | 1.16 | 1.16 | － | － | 98.68 | 96.24 | 2.44 | － | － | 0.15 | 0.15 | － | － | － | － | 振動ローラ［搭乗式・タンデム］排出ガス対策型（第１次）質量 2.4～2.8t | － | － | 普通作業員 | 特殊作業員 | － | － | 軽油１．２号 | － | － | － | － | －
砕石類 | 1.0m以上2.5m未満 | － | 夜間拡幅工事 | 60cm超え75cm以下 | 8979 | 1.16 | 1.16 | － | － | 98.68 | 96.24 | 2.44 | － | － | 0.15 | 0.15 | － | － | － | － | 振動ローラ［搭乗式・タンデム］排出ガス対策型（第１次）質量 2.4～2.8t | － | － | 普通作業員 | 特殊作業員 | － | － | 軽油１．２号 | － | － | － | － | －
砕石類 | 1.0m以上2.5m未満 | － | 夜間拡幅工事 | 75cm超え90cm以下 | 10780 | 1.16 | 1.16 | － | － | 98.68 | 96.24 | 2.44 | － | － | 0.15 | 0.15 | － | － | － | － | 振動ローラ［搭乗式・タンデム］排出ガス対策型（第１次）質量 2.4～2.8t | － | － | 普通作業員 | 特殊作業員 | － | － | 軽油１．２号 | － | － | － | － | －
砕石類 | 1.0m以上2.5m未満 | － | 夜間拡幅工事 | 90cm超え105cm以下 | 12580 | 1.16 | 1.16 | － | － | 98.68 | 96.24 | 2.44 | － | － | 0.15 | 0.15 | － | － | － | － | 振動ローラ［搭乗式・タンデム］排出ガス対策型（第１次）質量 2.4～2.8t | － | － | 普通作業員 | 特殊作業員 | － | － | 軽油１．２号 | － | － | － | － | －
砕石類 | 1.0m以上2.5m未満 | － | 夜間拡幅工事 | 105cm超え120cm以下 | 14370 | 1.16 | 1.16 | － | － | 98.68 | 96.24 | 2.44 | － | － | 0.15 | 0.15 | － | － | － | － | 振動ローラ［搭乗式・タンデム］排出ガス対策型（第１次）質量 2.4～2.8t | － | － | 普通作業員 | 特殊作業員 | － | － | 軽油１．２号 | － | － | － | － | －
砕石類 | 1.0m未満 | － | 標準工事 | 15cm以下 | 1287 | 0.82 | 0.82 | － | － | 99.02 | 89.53 | 9.49 | － | － | 0.15 | 0.15 | － | － | － | － | 振動ローラ［ハンドガイド式］質量 ０．５～０．６ｔ | － | － | 普通作業員 | 特殊作業員 | － | － | 軽油１．２号 | － | － | － | － | －
砕石類 | 1.0m未満 | － | 標準工事 | 15cm超え30cm以下 | 2574 | 0.82 | 0.82 | － | － | 99.02 | 89.53 | 9.49 | － | － | 0.15 | 0.15 | － | － | － | － | 振動ローラ［ハンドガイド式］質量 ０．５～０．６ｔ | － | － | 普通作業員 | 特殊作業員 | － | － | 軽油１．２号 | － | － | － | － | －
砕石類 | 1.0m未満 | － | 標準工事 | 30cm超え45cm以下 | 3861 | 0.82 | 0.82 | － | － | 99.02 | 89.53 | 9.49 | － | － | 0.15 | 0.15 | － | － | － | － | 振動ローラ［ハンドガイド式］質量 ０．５～０．６ｔ | － | － | 普通作業員 | 特殊作業員 | － | － | 軽油１．２号 | － | － | － | － | －
砕石類 | 1.0m未満 | － | 標準工事 | 45cm超え60cm以下 | 5148 | 0.82 | 0.82 | － | － | 99.02 | 89.53 | 9.49 | － | － | 0.15 | 0.15 | － | － | － | － | 振動ローラ［ハンドガイド式］質量 ０．５～０．６ｔ | － | － | 普通作業員 | 特殊作業員 | － | － | 軽油１．２号 | － | － | － | － | －
砕石類 | 1.0m未満 | － | 標準工事 | 60cm超え75cm以下 | 6435 | 0.82 | 0.82 | － | － | 99.02 | 89.53 | 9.49 | － | － | 0.15 | 0.15 | － | － | － | － | 振動ローラ［ハンドガイド式］質量 ０．５～０．６ｔ | － | － | 普通作業員 | 特殊作業員 | － | － | 軽油１．２号 | － | － | － | － | －
砕石類 | 1.0m未満 | － | 標準工事 | 75cm超え90cm以下 | 7722 | 0.82 | 0.82 | － | － | 99.02 | 89.53 | 9.49 | － | － | 0.15 | 0.15 | － | － | － | － | 振動ローラ［ハンドガイド式］質量 ０．５～０．６ｔ | － | － | 普通作業員 | 特殊作業員 | － | － | 軽油１．２号 | － | － | － | － | －
砕石類 | 1.0m未満 | － | 標準工事 | 90cm超え105cm以下 | 9009 | 0.82 | 0.82 | － | － | 99.02 | 89.53 | 9.49 | － | － | 0.15 | 0.15 | － | － | － | － | 振動ローラ［ハンドガイド式］質量 ０．５～０．６ｔ | － | － | 普通作業員 | 特殊作業員 | － | － | 軽油１．２号 | － | － | － | － | －
砕石類 | 1.0m未満 | － | 標準工事 | 105cm超え120cm以下 | 10300 | 0.82 | 0.82 | － | － | 99.02 | 89.53 | 9.49 | － | － | 0.15 | 0.15 | － | － | － | － | 振動ローラ［ハンドガイド式］質量 ０．５～０．６ｔ | － | － | 普通作業員 | 特殊作業員 | － | － | 軽油１．２号 | － | － | － | － | －
砕石類 | 1.0m未満 | － | 拡幅工事 | 15cm以下 | 1602 | 0.79 | 0.79 | － | － | 99.05 | 89.91 | 9.14 | － | － | 0.15 | 0.15 | － | － | － | － | 振動ローラ［ハンドガイド式］質量 ０．５～０．６ｔ | － | － | 普通作業員 | 特殊作業員 | － | － | 軽油１．２号 | － | － | － | － | －
砕石類 | 1.0m未満 | － | 拡幅工事 | 15cm超え30cm以下 | 3204 | 0.79 | 0.79 | － | － | 99.05 | 89.91 | 9.14 | － | － | 0.15 | 0.15 | － | － | － | － | 振動ローラ［ハンドガイド式］質量 ０．５～０．６ｔ | － | － | 普通作業員 | 特殊作業員 | － | － | 軽油１．２号 | － | － | － | － | －
砕石類 | 1.0m未満 | － | 拡幅工事 | 30cm超え45cm以下 | 4806 | 0.79 | 0.79 | － | － | 99.05 | 89.91 | 9.14 | － | － | 0.15 | 0.15 | － | － | － | － | 振動ローラ［ハンドガイド式］質量 ０．５～０．６ｔ | － | － | 普通作業員 | 特殊作業員 | － | － | 軽油１．２号 | － | － | － | － | －
砕石類 | 1.0m未満 | － | 拡幅工事 | 45cm超え60cm以下 | 6408 | 0.79 | 0.79 | － | － | 99.05 | 89.91 | 9.14 | － | － | 0.15 | 0.15 | － | － | － | － | 振動ローラ［ハンドガイド式］質量 ０．５～０．６ｔ | － | － | 普通作業員 | 特殊作業員 | － | － | 軽油１．２号 | － | － | － | － | －
砕石類 | 1.0m未満 | － | 拡幅工事 | 60cm超え75cm以下 | 8010 | 0.79 | 0.79 | － | － | 99.05 | 89.91 | 9.14 | － | － | 0.15 | 0.15 | － | － | － | － | 振動ローラ［ハンドガイド式］質量 ０．５～０．６ｔ | － | － | 普通作業員 | 特殊作業員 | － | － | 軽油１．２号 | － | － | － | － | －
砕石類 | 1.0m未満 | － | 拡幅工事 | 75cm超え90cm以下 | 9612 | 0.79 | 0.79 | － | － | 99.05 | 89.91 | 9.14 | － | － | 0.15 | 0.15 | － | － | － | － | 振動ローラ［ハンドガイド式］質量 ０．５～０．６ｔ | － | － | 普通作業員 | 特殊作業員 | － | － | 軽油１．２号 | － | － | － | － | －
砕石類 | 1.0m未満 | － | 拡幅工事 | 90cm超え105cm以下 | 11220 | 0.79 | 0.79 | － | － | 99.05 | 89.91 | 9.14 | － | － | 0.15 | 0.15 | － | － | － | － | 振動ローラ［ハンドガイド式］質量 ０．５～０．６ｔ | － | － | 普通作業員 | 特殊作業員 | － | － | 軽油１．２号 | － | － | － | － | －
砕石類 | 1.0m未満 | － | 拡幅工事 | 105cm超え120cm以下 | 12820 | 0.79 | 0.79 | － | － | 99.05 | 89.91 | 9.14 | － | － | 0.15 | 0.15 | － | － | － | － | 振動ローラ［ハンドガイド式］質量 ０．５～０．６ｔ | － | － | 普通作業員 | 特殊作業員 | － | － | 軽油１．２号 | － | － | － | － | －
砕石類 | 1.0m未満 | － | 夜間工事 | 15cm以下 | 1602 | 0.79 | 0.79 | － | － | 99.05 | 89.91 | 9.14 | － | － | 0.15 | 0.15 | － | － | － | － | 振動ローラ［ハンドガイド式］質量 ０．５～０．６ｔ | － | － | 普通作業員 | 特殊作業員 | － | － | 軽油１．２号 | － | － | － | － | －
砕石類 | 1.0m未満 | － | 夜間工事 | 15cm超え30cm以下 | 3204 | 0.79 | 0.79 | － | － | 99.05 | 89.91 | 9.14 | － | － | 0.15 | 0.15 | － | － | － | － | 振動ローラ［ハンドガイド式］質量 ０．５～０．６ｔ | － | － | 普通作業員 | 特殊作業員 | － | － | 軽油１．２号 | － | － | － | － | －
砕石類 | 1.0m未満 | － | 夜間工事 | 30cm超え45cm以下 | 4806 | 0.79 | 0.79 | － | － | 99.05 | 89.91 | 9.14 | － | － | 0.15 | 0.15 | － | － | － | － | 振動ローラ［ハンドガイド式］質量 ０．５～０．６ｔ | － | － | 普通作業員 | 特殊作業員 | － | － | 軽油１．２号 | － | － | － | － | －
砕石類 | 1.0m未満 | － | 夜間工事 | 45cm超え60cm以下 | 6408 | 0.79 | 0.79 | － | － | 99.05 | 89.91 | 9.14 | － | － | 0.15 | 0.15 | － | － | － | － | 振動ローラ［ハンドガイド式］質量 ０．５～０．６ｔ | － | － | 普通作業員 | 特殊作業員 | － | － | 軽油１．２号 | － | － | － | － | －
砕石類 | 1.0m未満 | － | 夜間工事 | 60cm超え75cm以下 | 8010 | 0.79 | 0.79 | － | － | 99.05 | 89.91 | 9.14 | － | － | 0.15 | 0.15 | － | － | － | － | 振動ローラ［ハンドガイド式］質量 ０．５～０．６ｔ | － | － | 普通作業員 | 特殊作業員 | － | － | 軽油１．２号 | － | － | － | － | －
砕石類 | 1.0m未満 | － | 夜間工事 | 75cm超え90cm以下 | 9612 | 0.79 | 0.79 | － | － | 99.05 | 89.91 | 9.14 | － | － | 0.15 | 0.15 | － | － | － | － | 振動ローラ［ハンドガイド式］質量 ０．５～０．６ｔ | － | － | 普通作業員 | 特殊作業員 | － | － | 軽油１．２号 | － | － | － | － | －
砕石類 | 1.0m未満 | － | 夜間工事 | 90cm超え105cm以下 | 11220 | 0.79 | 0.79 | － | － | 99.05 | 89.91 | 9.14 | － | － | 0.15 | 0.15 | － | － | － | － | 振動ローラ［ハンドガイド式］質量 ０．５～０．６ｔ | － | － | 普通作業員 | 特殊作業員 | － | － | 軽油１．２号 | － | － | － | － | －
砕石類 | 1.0m未満 | － | 夜間工事 | 105cm超え120cm以下 | 12820 | 0.79 | 0.79 | － | － | 99.05 | 89.91 | 9.14 | － | － | 0.15 | 0.15 | － | － | － | － | 振動ローラ［ハンドガイド式］質量 ０．５～０．６ｔ | － | － | 普通作業員 | 特殊作業員 | － | － | 軽油１．２号 | － | － | － | － | －
砕石類 | 1.0m未満 | － | 夜間拡幅工事 | 15cm以下 | 1931 | 0.82 | 0.82 | － | － | 99.02 | 89.53 | 9.49 | － | － | 0.15 | 0.15 | － | － | － | － | 振動ローラ［ハンドガイド式］質量 ０．５～０．６ｔ | － | － | 普通作業員 | 特殊作業員 | － | － | 軽油１．２号 | － | － | － | － | －
砕石類 | 1.0m未満 | － | 夜間拡幅工事 | 15cm超え30cm以下 | 3861 | 0.82 | 0.82 | － | － | 99.02 | 89.53 | 9.49 | － | － | 0.15 | 0.15 | － | － | － | － | 振動ローラ［ハンドガイド式］質量 ０．５～０．６ｔ | － | － | 普通作業員 | 特殊作業員 | － | － | 軽油１．２号 | － | － | － | － | －
砕石類 | 1.0m未満 | － | 夜間拡幅工事 | 30cm超え45cm以下 | 5792 | 0.82 | 0.82 | － | － | 99.02 | 89.53 | 9.49 | － | － | 0.15 | 0.15 | － | － | － | － | 振動ローラ［ハンドガイド式］質量 ０．５～０．６ｔ | － | － | 普通作業員 | 特殊作業員 | － | － | 軽油１．２号 | － | － | － | － | －
砕石類 | 1.0m未満 | － | 夜間拡幅工事 | 45cm超え60cm以下 | 7722 | 0.82 | 0.82 | － | － | 99.02 | 89.53 | 9.49 | － | － | 0.15 | 0.15 | － | － | － | － | 振動ローラ［ハンドガイド式］質量 ０．５～０．６ｔ | － | － | 普通作業員 | 特殊作業員 | － | － | 軽油１．２号 | － | － | － | － | －
砕石類 | 1.0m未満 | － | 夜間拡幅工事 | 60cm超え75cm以下 | 9653 | 0.82 | 0.82 | － | － | 99.02 | 89.53 | 9.49 | － | － | 0.15 | 0.15 | － | － | － | － | 振動ローラ［ハンドガイド式］質量 ０．５～０．６ｔ | － | － | 普通作業員 | 特殊作業員 | － | － | 軽油１．２号 | － | － | － | － | －
砕石類 | 1.0m未満 | － | 夜間拡幅工事 | 75cm超え90cm以下 | 11590 | 0.82 | 0.82 | － | － | 99.01 | 89.53 | 9.48 | － | － | 0.15 | 0.15 | － | － | － | － | 振動ローラ［ハンドガイド式］質量 ０．５～０．６ｔ | － | － | 普通作業員 | 特殊作業員 | － | － | 軽油１．２号 | － | － | － | － | －
砕石類 | 1.0m未満 | － | 夜間拡幅工事 | 90cm超え105cm以下 | 13520 | 0.82 | 0.82 | － | － | 99.02 | 89.53 | 9.49 | － | － | 0.15 | 0.15 | － | － | － | － | 振動ローラ［ハンドガイド式］質量 ０．５～０．６ｔ | － | － | 普通作業員 | 特殊作業員 | － | － | 軽油１．２号 | － | － | － | － | －
砕石類 | 1.0m未満 | － | 夜間拡幅工事 | 105cm超え120cm以下 | 15450 | 0.82 | 0.82 | － | － | 99.02 | 89.53 | 9.49 | － | － | 0.15 | 0.15 | － | － | － | － | 振動ローラ［ハンドガイド式］質量 ０．５～０．６ｔ | － | － | 普通作業員 | 特殊作業員 | － | － | 軽油１．２号 | － | － | － | － | －
ソイルセメント | 4m以上 | 不陸整正及び新設舗装 | 標準工事 | 20cm以下 | 96.08 | 27.8 | 11.78 | 10.03 | 5.99 | 66.85 | 39.98 | 26.87 | － | － | 5.31 | 5.31 | － | － | － | － | タイヤローラ[排出ｶﾞｽ対策型(第1次基準値)]質量 ８～２０ｔ | モータグレーダ ブレード幅３．７ｍ | ロードローラ[ﾏｶﾀﾞﾑ･排ｶﾞｽ対策型(第1次)]質量 １０～１２ｔ | 普通作業員 | 運転手（特殊） | － | － | 軽油１．２号 | － | － | － | － | －
ソイルセメント | 4m以上 | 不陸整正及び新設舗装 | 標準工事 | 20cm超え40cm以下 | 192.2 | 27.81 | 11.78 | 10.04 | 5.99 | 66.86 | 39.99 | 26.87 | － | － | 5.3 | 5.3 | － | － | － | － | タイヤローラ[排出ｶﾞｽ対策型(第1次基準値)]質量 ８～２０ｔ | モータグレーダ ブレード幅３．７ｍ | ロードローラ[ﾏｶﾀﾞﾑ･排ｶﾞｽ対策型(第1次)]質量 １０～１２ｔ | 普通作業員 | 運転手（特殊） | － | － | 軽油１．２号 | － | － | － | － | －
ソイルセメント | 4m以上 | 不陸整正及び新設舗装 | 標準工事 | 40cm超え60cm以下 | 288.3 | 27.81 | 11.78 | 10.04 | 5.99 | 66.86 | 39.99 | 26.87 | － | － | 5.3 | 5.3 | － | － | － | － | タイヤローラ[排出ｶﾞｽ対策型(第1次基準値)]質量 ８～２０ｔ | モータグレーダ ブレード幅３．７ｍ | ロードローラ[ﾏｶﾀﾞﾑ･排ｶﾞｽ対策型(第1次)]質量 １０～１２ｔ | 普通作業員 | 運転手（特殊） | － | － | 軽油１．２号 | － | － | － | － | －
ソイルセメント | 4m以上 | 不陸整正及び新設舗装 | 標準工事 | 60cm超え80cm以下 | 384.4 | 27.81 | 11.78 | 10.04 | 5.99 | 66.86 | 39.99 | 26.87 | － | － | 5.3 | 5.3 | － | － | － | － | タイヤローラ[排出ｶﾞｽ対策型(第1次基準値)]質量 ８～２０ｔ | モータグレーダ ブレード幅３．７ｍ | ロードローラ[ﾏｶﾀﾞﾑ･排ｶﾞｽ対策型(第1次)]質量 １０～１２ｔ | 普通作業員 | 運転手（特殊） | － | － | 軽油１．２号 | － | － | － | － | －
ソイルセメント | 4m以上 | 不陸整正及び新設舗装 | 標準工事 | 80cm超え100cm以下 | 480.4 | 27.8 | 11.78 | 10.03 | 5.99 | 66.85 | 39.98 | 26.87 | － | － | 5.31 | 5.31 | － | － | － | － | タイヤローラ[排出ｶﾞｽ対策型(第1次基準値)]質量 ８～２０ｔ | モータグレーダ ブレード幅３．７ｍ | ロードローラ[ﾏｶﾀﾞﾑ･排ｶﾞｽ対策型(第1次)]質量 １０～１２ｔ | 普通作業員 | 運転手（特殊） | － | － | 軽油１．２号 | － | － | － | － | －
ソイルセメント | 4m以上 | 不陸整正及び新設舗装 | 標準工事 | 100cm超え120cm以下 | 576.5 | 27.8 | 11.78 | 10.03 | 5.99 | 66.85 | 39.98 | 26.87 | － | － | 5.31 | 5.31 | － | － | － | － | タイヤローラ[排出ｶﾞｽ対策型(第1次基準値)]質量 ８～２０ｔ | モータグレーダ ブレード幅３．７ｍ | ロードローラ[ﾏｶﾀﾞﾑ･排ｶﾞｽ対策型(第1次)]質量 １０～１２ｔ | 普通作業員 | 運転手（特殊） | － | － | 軽油１．２号 | － | － | － | － | －
ソイルセメント | 4m以上 | 不陸整正及び新設舗装 | 夜間工事 | 20cm以下 | 107.6 | 29.79 | 12.62 | 10.75 | 6.42 | 64.49 | 35.71 | 28.78 | － | － | 5.69 | 5.69 | － | － | － | － | タイヤローラ[排出ｶﾞｽ対策型(第1次基準値)]質量 ８～２０ｔ | モータグレーダ ブレード幅３．７ｍ | ロードローラ[ﾏｶﾀﾞﾑ･排ｶﾞｽ対策型(第1次)]質量 １０～１２ｔ | 普通作業員 | 運転手（特殊） | － | － | 軽油１．２号 | － | － | － | － | －
ソイルセメント | 4m以上 | 不陸整正及び新設舗装 | 夜間工事 | 20cm超え40cm以下 | 215.2 | 29.79 | 12.62 | 10.75 | 6.42 | 64.49 | 35.71 | 28.78 | － | － | 5.69 | 5.69 | － | － | － | － | タイヤローラ[排出ｶﾞｽ対策型(第1次基準値)]質量 ８～２０ｔ | モータグレーダ ブレード幅３．７ｍ | ロードローラ[ﾏｶﾀﾞﾑ･排ｶﾞｽ対策型(第1次)]質量 １０～１２ｔ | 普通作業員 | 運転手（特殊） | － | － | 軽油１．２号 | － | － | － | － | －
ソイルセメント | 4m以上 | 不陸整正及び新設舗装 | 夜間工事 | 40cm超え60cm以下 | 322.8 | 29.79 | 12.62 | 10.75 | 6.42 | 64.49 | 35.71 | 28.78 | － | － | 5.69 | 5.69 | － | － | － | － | タイヤローラ[排出ｶﾞｽ対策型(第1次基準値)]質量 ８～２０ｔ | モータグレーダ ブレード幅３．７ｍ | ロードローラ[ﾏｶﾀﾞﾑ･排ｶﾞｽ対策型(第1次)]質量 １０～１２ｔ | 普通作業員 | 運転手（特殊） | － | － | 軽油１．２号 | － | － | － | － | －
ソイルセメント | 4m以上 | 不陸整正及び新設舗装 | 夜間工事 | 60cm超え80cm以下 | 430.3 | 29.78 | 12.62 | 10.74 | 6.42 | 64.5 | 35.72 | 28.78 | － | － | 5.69 | 5.69 | － | － | － | － | タイヤローラ[排出ｶﾞｽ対策型(第1次基準値)]質量 ８～２０ｔ | モータグレーダ ブレード幅３．７ｍ | ロードローラ[ﾏｶﾀﾞﾑ･排ｶﾞｽ対策型(第1次)]質量 １０～１２ｔ | 普通作業員 | 運転手（特殊） | － | － | 軽油１．２号 | － | － | － | － | －
ソイルセメント | 4m以上 | 不陸整正及び新設舗装 | 夜間工事 | 80cm超え100cm以下 | 537.9 | 29.78 | 12.62 | 10.74 | 6.42 | 64.5 | 35.72 | 28.78 | － | － | 5.69 | 5.69 | － | － | － | － | タイヤローラ[排出ｶﾞｽ対策型(第1次基準値)]質量 ８～２０ｔ | モータグレーダ ブレード幅３．７ｍ | ロードローラ[ﾏｶﾀﾞﾑ･排ｶﾞｽ対策型(第1次)]質量 １０～１２ｔ | 普通作業員 | 運転手（特殊） | － | － | 軽油１．２号 | － | － | － | － | －
ソイルセメント | 4m以上 | 不陸整正及び新設舗装 | 夜間工事 | 100cm超え120cm以下 | 645.5 | 29.78 | 12.62 | 10.74 | 6.42 | 64.5 | 35.72 | 28.78 | － | － | 5.69 | 5.69 | － | － | － | － | タイヤローラ[排出ｶﾞｽ対策型(第1次基準値)]質量 ８～２０ｔ | モータグレーダ ブレード幅３．７ｍ | ロードローラ[ﾏｶﾀﾞﾑ･排ｶﾞｽ対策型(第1次)]質量 １０～１２ｔ | 普通作業員 | 運転手（特殊） | － | － | 軽油１．２号 | － | － | － | － | －
ソイルセメント | 4m以上 | 改良及び拡幅工事 | 標準工事 | 20cm以下 | 134.5 | 19.85 | 8.41 | 7.16 | 4.28 | 76.33 | 57.14 | 19.19 | － | － | 3.79 | 3.79 | － | － | － | － | タイヤローラ[排出ｶﾞｽ対策型(第1次基準値)]質量 ８～２０ｔ | モータグレーダ ブレード幅３．７ｍ | ロードローラ[ﾏｶﾀﾞﾑ･排ｶﾞｽ対策型(第1次)]質量 １０～１２ｔ | 普通作業員 | 運転手（特殊） | － | － | 軽油１．２号 | － | － | － | － | －
ソイルセメント | 4m以上 | 改良及び拡幅工事 | 標準工事 | 20cm超え40cm以下 | 269 | 19.85 | 8.41 | 7.16 | 4.28 | 76.33 | 57.14 | 19.19 | － | － | 3.79 | 3.79 | － | － | － | － | タイヤローラ[排出ｶﾞｽ対策型(第1次基準値)]質量 ８～２０ｔ | モータグレーダ ブレード幅３．７ｍ | ロードローラ[ﾏｶﾀﾞﾑ･排ｶﾞｽ対策型(第1次)]質量 １０～１２ｔ | 普通作業員 | 運転手（特殊） | － | － | 軽油１．２号 | － | － | － | － | －
ソイルセメント | 4m以上 | 改良及び拡幅工事 | 標準工事 | 40cm超え60cm以下 | 403.5 | 19.85 | 8.41 | 7.16 | 4.28 | 76.33 | 57.14 | 19.19 | － | － | 3.79 | 3.79 | － | － | － | － | タイヤローラ[排出ｶﾞｽ対策型(第1次基準値)]質量 ８～２０ｔ | モータグレーダ ブレード幅３．７ｍ | ロードローラ[ﾏｶﾀﾞﾑ･排ｶﾞｽ対策型(第1次)]質量 １０～１２ｔ | 普通作業員 | 運転手（特殊） | － | － | 軽油１．２号 | － | － | － | － | －
ソイルセメント | 4m以上 | 改良及び拡幅工事 | 標準工事 | 60cm超え80cm以下 | 538 | 19.85 | 8.41 | 7.16 | 4.28 | 76.33 | 57.14 | 19.19 | － | － | 3.79 | 3.79 | － | － | － | － | タイヤローラ[排出ｶﾞｽ対策型(第1次基準値)]質量 ８～２０ｔ | モータグレーダ ブレード幅３．７ｍ | ロードローラ[ﾏｶﾀﾞﾑ･排ｶﾞｽ対策型(第1次)]質量 １０～１２ｔ | 普通作業員 | 運転手（特殊） | － | － | 軽油１．２号 | － | － | － | － | －
ソイルセメント | 4m以上 | 改良及び拡幅工事 | 標準工事 | 80cm超え100cm以下 | 672.4 | 19.86 | 8.42 | 7.16 | 4.28 | 76.32 | 57.13 | 19.19 | － | － | 3.79 | 3.79 | － | － | － | － | タイヤローラ[排出ｶﾞｽ対策型(第1次基準値)]質量 ８～２０ｔ | モータグレーダ ブレード幅３．７ｍ | ロードローラ[ﾏｶﾀﾞﾑ･排ｶﾞｽ対策型(第1次)]質量 １０～１２ｔ | 普通作業員 | 運転手（特殊） | － | － | 軽油１．２号 | － | － | － | － | －
ソイルセメント | 4m以上 | 改良及び拡幅工事 | 標準工事 | 100cm超え120cm以下 | 806.9 | 19.86 | 8.42 | 7.16 | 4.28 | 76.32 | 57.13 | 19.19 | － | － | 3.79 | 3.79 | － | － | － | － | タイヤローラ[排出ｶﾞｽ対策型(第1次基準値)]質量 ８～２０ｔ | モータグレーダ ブレード幅３．７ｍ | ロードローラ[ﾏｶﾀﾞﾑ･排ｶﾞｽ対策型(第1次)]質量 １０～１２ｔ | 普通作業員 | 運転手（特殊） | － | － | 軽油１．２号 | － | － | － | － | －
ソイルセメント | 4m以上 | 改良及び拡幅工事 | 拡幅工事 | 20cm以下 | 146 | 21.94 | 9.29 | 7.92 | 4.73 | 73.84 | 52.64 | 21.2 | － | － | 4.19 | 4.19 | － | － | － | － | タイヤローラ[排出ｶﾞｽ対策型(第1次基準値)]質量 ８～２０ｔ | モータグレーダ ブレード幅３．７ｍ | ロードローラ[ﾏｶﾀﾞﾑ･排ｶﾞｽ対策型(第1次)]質量 １０～１２ｔ | 普通作業員 | 運転手（特殊） | － | － | 軽油１．２号 | － | － | － | － | －
ソイルセメント | 4m以上 | 改良及び拡幅工事 | 拡幅工事 | 20cm超え40cm以下 | 292 | 21.94 | 9.29 | 7.92 | 4.73 | 73.84 | 52.64 | 21.2 | － | － | 4.19 | 4.19 | － | － | － | － | タイヤローラ[排出ｶﾞｽ対策型(第1次基準値)]質量 ８～２０ｔ | モータグレーダ ブレード幅３．７ｍ | ロードローラ[ﾏｶﾀﾞﾑ･排ｶﾞｽ対策型(第1次)]質量 １０～１２ｔ | 普通作業員 | 運転手（特殊） | － | － | 軽油１．２号 | － | － | － | － | －
ソイルセメント | 4m以上 | 改良及び拡幅工事 | 拡幅工事 | 40cm超え60cm以下 | 438 | 21.94 | 9.29 | 7.92 | 4.73 | 73.84 | 52.64 | 21.2 | － | － | 4.19 | 4.19 | － | － | － | － | タイヤローラ[排出ｶﾞｽ対策型(第1次基準値)]質量 ８～２０ｔ | モータグレーダ ブレード幅３．７ｍ | ロードローラ[ﾏｶﾀﾞﾑ･排ｶﾞｽ対策型(第1次)]質量 １０～１２ｔ | 普通作業員 | 運転手（特殊） | － | － | 軽油１．２号 | － | － | － | － | －
ソイルセメント | 4m以上 | 改良及び拡幅工事 | 拡幅工事 | 60cm超え80cm以下 | 583.9 | 21.94 | 9.29 | 7.92 | 4.73 | 73.84 | 52.64 | 21.2 | － | － | 4.19 | 4.19 | － | － | － | － | タイヤローラ[排出ｶﾞｽ対策型(第1次基準値)]質量 ８～２０ｔ | モータグレーダ ブレード幅３．７ｍ | ロードローラ[ﾏｶﾀﾞﾑ･排ｶﾞｽ対策型(第1次)]質量 １０～１２ｔ | 普通作業員 | 運転手（特殊） | － | － | 軽油１．２号 | － | － | － | － | －
ソイルセメント | 4m以上 | 改良及び拡幅工事 | 拡幅工事 | 80cm超え100cm以下 | 729.9 | 21.94 | 9.29 | 7.92 | 4.73 | 73.84 | 52.64 | 21.2 | － | － | 4.19 | 4.19 | － | － | － | － | タイヤローラ[排出ｶﾞｽ対策型(第1次基準値)]質量 ８～２０ｔ | モータグレーダ ブレード幅３．７ｍ | ロードローラ[ﾏｶﾀﾞﾑ･排ｶﾞｽ対策型(第1次)]質量 １０～１２ｔ | 普通作業員 | 運転手（特殊） | － | － | 軽油１．２号 | － | － | － | － | －
ソイルセメント | 4m以上 | 改良及び拡幅工事 | 拡幅工事 | 100cm超え120cm以下 | 875.9 | 21.94 | 9.29 | 7.92 | 4.73 | 73.84 | 52.64 | 21.2 | － | － | 4.19 | 4.19 | － | － | － | － | タイヤローラ[排出ｶﾞｽ対策型(第1次基準値)]質量 ８～２０ｔ | モータグレーダ ブレード幅３．７ｍ | ロードローラ[ﾏｶﾀﾞﾑ･排ｶﾞｽ対策型(第1次)]質量 １０～１２ｔ | 普通作業員 | 運転手（特殊） | － | － | 軽油１．２号 | － | － | － | － | －
ソイルセメント | 4m以上 | 改良及び拡幅工事 | 夜間工事 | 20cm以下 | 146 | 21.94 | 9.29 | 7.92 | 4.73 | 73.84 | 52.64 | 21.2 | － | － | 4.19 | 4.19 | － | － | － | － | タイヤローラ[排出ｶﾞｽ対策型(第1次基準値)]質量 ８～２０ｔ | モータグレーダ ブレード幅３．７ｍ | ロードローラ[ﾏｶﾀﾞﾑ･排ｶﾞｽ対策型(第1次)]質量 １０～１２ｔ | 普通作業員 | 運転手（特殊） | － | － | 軽油１．２号 | － | － | － | － | －
ソイルセメント | 4m以上 | 改良及び拡幅工事 | 夜間工事 | 20cm超え40cm以下 | 292 | 21.94 | 9.29 | 7.92 | 4.73 | 73.84 | 52.64 | 21.2 | － | － | 4.19 | 4.19 | － | － | － | － | タイヤローラ[排出ｶﾞｽ対策型(第1次基準値)]質量 ８～２０ｔ | モータグレーダ ブレード幅３．７ｍ | ロードローラ[ﾏｶﾀﾞﾑ･排ｶﾞｽ対策型(第1次)]質量 １０～１２ｔ | 普通作業員 | 運転手（特殊） | － | － | 軽油１．２号 | － | － | － | － | －
ソイルセメント | 4m以上 | 改良及び拡幅工事 | 夜間工事 | 40cm超え60cm以下 | 438 | 21.94 | 9.29 | 7.92 | 4.73 | 73.84 | 52.64 | 21.2 | － | － | 4.19 | 4.19 | － | － | － | － | タイヤローラ[排出ｶﾞｽ対策型(第1次基準値)]質量 ８～２０ｔ | モータグレーダ ブレード幅３．７ｍ | ロードローラ[ﾏｶﾀﾞﾑ･排ｶﾞｽ対策型(第1次)]質量 １０～１２ｔ | 普通作業員 | 運転手（特殊） | － | － | 軽油１．２号 | － | － | － | － | －
ソイルセメント | 4m以上 | 改良及び拡幅工事 | 夜間工事 | 60cm超え80cm以下 | 583.9 | 21.94 | 9.29 | 7.92 | 4.73 | 73.84 | 52.64 | 21.2 | － | － | 4.19 | 4.19 | － | － | － | － | タイヤローラ[排出ｶﾞｽ対策型(第1次基準値)]質量 ８～２０ｔ | モータグレーダ ブレード幅３．７ｍ | ロードローラ[ﾏｶﾀﾞﾑ･排ｶﾞｽ対策型(第1次)]質量 １０～１２ｔ | 普通作業員 | 運転手（特殊） | － | － | 軽油１．２号 | － | － | － | － | －
ソイルセメント | 4m以上 | 改良及び拡幅工事 | 夜間工事 | 80cm超え100cm以下 | 729.9 | 21.94 | 9.29 | 7.92 | 4.73 | 73.84 | 52.64 | 21.2 | － | － | 4.19 | 4.19 | － | － | － | － | タイヤローラ[排出ｶﾞｽ対策型(第1次基準値)]質量 ８～２０ｔ | モータグレーダ ブレード幅３．７ｍ | ロードローラ[ﾏｶﾀﾞﾑ･排ｶﾞｽ対策型(第1次)]質量 １０～１２ｔ | 普通作業員 | 運転手（特殊） | － | － | 軽油１．２号 | － | － | － | － | －
ソイルセメント | 4m以上 | 改良及び拡幅工事 | 夜間工事 | 100cm超え120cm以下 | 875.9 | 21.94 | 9.29 | 7.92 | 4.73 | 73.84 | 52.64 | 21.2 | － | － | 4.19 | 4.19 | － | － | － | － | タイヤローラ[排出ｶﾞｽ対策型(第1次基準値)]質量 ８～２０ｔ | モータグレーダ ブレード幅３．７ｍ | ロードローラ[ﾏｶﾀﾞﾑ･排ｶﾞｽ対策型(第1次)]質量 １０～１２ｔ | 普通作業員 | 運転手（特殊） | － | － | 軽油１．２号 | － | － | － | － | －
ソイルセメント | 4m以上 | 改良及び拡幅工事 | 夜間拡幅工事 | 20cm以下 | 163.3 | 24.52 | 10.37 | 8.86 | 5.29 | 70.78 | 47.09 | 23.69 | － | － | 4.67 | 4.67 | － | － | － | － | タイヤローラ[排出ｶﾞｽ対策型(第1次基準値)]質量 ８～２０ｔ | モータグレーダ ブレード幅３．７ｍ | ロードローラ[ﾏｶﾀﾞﾑ･排ｶﾞｽ対策型(第1次)]質量 １０～１２ｔ | 普通作業員 | 運転手（特殊） | － | － | 軽油１．２号 | － | － | － | － | －
ソイルセメント | 4m以上 | 改良及び拡幅工事 | 夜間拡幅工事 | 20cm超え40cm以下 | 326.5 | 24.52 | 10.38 | 8.85 | 5.29 | 70.78 | 47.09 | 23.69 | － | － | 4.67 | 4.67 | － | － | － | － | タイヤローラ[排出ｶﾞｽ対策型(第1次基準値)]質量 ８～２０ｔ | モータグレーダ ブレード幅３．７ｍ | ロードローラ[ﾏｶﾀﾞﾑ･排ｶﾞｽ対策型(第1次)]質量 １０～１２ｔ | 普通作業員 | 運転手（特殊） | － | － | 軽油１．２号 | － | － | － | － | －
ソイルセメント | 4m以上 | 改良及び拡幅工事 | 夜間拡幅工事 | 40cm超え60cm以下 | 489.7 | 24.52 | 10.38 | 8.85 | 5.29 | 70.78 | 47.09 | 23.69 | － | － | 4.67 | 4.67 | － | － | － | － | タイヤローラ[排出ｶﾞｽ対策型(第1次基準値)]質量 ８～２０ｔ | モータグレーダ ブレード幅３．７ｍ | ロードローラ[ﾏｶﾀﾞﾑ･排ｶﾞｽ対策型(第1次)]質量 １０～１２ｔ | 普通作業員 | 運転手（特殊） | － | － | 軽油１．２号 | － | － | － | － | －
ソイルセメント | 4m以上 | 改良及び拡幅工事 | 夜間拡幅工事 | 60cm超え80cm以下 | 652.9 | 24.52 | 10.38 | 8.85 | 5.29 | 70.78 | 47.09 | 23.69 | － | － | 4.67 | 4.67 | － | － | － | － | タイヤローラ[排出ｶﾞｽ対策型(第1次基準値)]質量 ８～２０ｔ | モータグレーダ ブレード幅３．７ｍ | ロードローラ[ﾏｶﾀﾞﾑ･排ｶﾞｽ対策型(第1次)]質量 １０～１２ｔ | 普通作業員 | 運転手（特殊） | － | － | 軽油１．２号 | － | － | － | － | －
ソイルセメント | 4m以上 | 改良及び拡幅工事 | 夜間拡幅工事 | 80cm超え100cm以下 | 816.1 | 24.52 | 10.38 | 8.85 | 5.29 | 70.78 | 47.09 | 23.69 | － | － | 4.67 | 4.67 | － | － | － | － | タイヤローラ[排出ｶﾞｽ対策型(第1次基準値)]質量 ８～２０ｔ | モータグレーダ ブレード幅３．７ｍ | ロードローラ[ﾏｶﾀﾞﾑ･排ｶﾞｽ対策型(第1次)]質量 １０～１２ｔ | 普通作業員 | 運転手（特殊） | － | － | 軽油１．２号 | － | － | － | － | －
ソイルセメント | 4m以上 | 改良及び拡幅工事 | 夜間拡幅工事 | 100cm超え120cm以下 | 979.3 | 24.52 | 10.38 | 8.85 | 5.29 | 70.78 | 47.09 | 23.69 | － | － | 4.67 | 4.67 | － | － | － | － | タイヤローラ[排出ｶﾞｽ対策型(第1次基準値)]質量 ８～２０ｔ | モータグレーダ ブレード幅３．７ｍ | ロードローラ[ﾏｶﾀﾞﾑ･排ｶﾞｽ対策型(第1次)]質量 １０～１２ｔ | 普通作業員 | 運転手（特殊） | － | － | 軽油１．２号 | － | － | － | － | －
ソイルセメント | 2.5m以上4.0m未満 | 不陸整正及び新設舗装 | 標準工事 | 20cm以下 | 111.5 | 19.7 | 12.49 | 7.21 | － | 76.86 | 34.46 | 26.24 | 16.16 | － | 3.41 | 3.41 | － | － | － | － | 振動ローラ［搭乗式・タンデム］排出ガス対策型（第１次）質量 2.4～2.8t | ブルドーザ[普通･排出ｶﾞｽ対策型(1次基準)]３ｔ級 | － | 普通作業員 | 特殊作業員 | 運転手（特殊） | － | 軽油１．２号 | － | － | － | － | －
ソイルセメント | 2.5m以上4.0m未満 | 不陸整正及び新設舗装 | 標準工事 | 20cm超え40cm以下 | 222.9 | 19.71 | 12.49 | 7.22 | － | 76.85 | 34.46 | 26.24 | 16.15 | － | 3.41 | 3.41 | － | － | － | － | 振動ローラ［搭乗式・タンデム］排出ガス対策型（第１次）質量 2.4～2.8t | ブルドーザ[普通･排出ｶﾞｽ対策型(1次基準)]３ｔ級 | － | 普通作業員 | 特殊作業員 | 運転手（特殊） | － | 軽油１．２号 | － | － | － | － | －
ソイルセメント | 2.5m以上4.0m未満 | 不陸整正及び新設舗装 | 標準工事 | 40cm超え60cm以下 | 334.4 | 19.71 | 12.5 | 7.21 | － | 76.86 | 34.46 | 26.24 | 16.16 | － | 3.41 | 3.41 | － | － | － | － | 振動ローラ［搭乗式・タンデム］排出ガス対策型（第１次）質量 2.4～2.8t | ブルドーザ[普通･排出ｶﾞｽ対策型(1次基準)]３ｔ級 | － | 普通作業員 | 特殊作業員 | 運転手（特殊） | － | 軽油１．２号 | － | － | － | － | －
ソイルセメント | 2.5m以上4.0m未満 | 不陸整正及び新設舗装 | 標準工事 | 60cm超え80cm以下 | 445.8 | 19.71 | 12.49 | 7.22 | － | 76.85 | 34.46 | 26.24 | 16.15 | － | 3.41 | 3.41 | － | － | － | － | 振動ローラ［搭乗式・タンデム］排出ガス対策型（第１次）質量 2.4～2.8t | ブルドーザ[普通･排出ｶﾞｽ対策型(1次基準)]３ｔ級 | － | 普通作業員 | 特殊作業員 | 運転手（特殊） | － | 軽油１．２号 | － | － | － | － | －
ソイルセメント | 2.5m以上4.0m未満 | 不陸整正及び新設舗装 | 標準工事 | 80cm超え100cm以下 | 557.3 | 19.71 | 12.49 | 7.22 | － | 76.85 | 34.46 | 26.24 | 16.15 | － | 3.41 | 3.41 | － | － | － | － | 振動ローラ［搭乗式・タンデム］排出ガス対策型（第１次）質量 2.4～2.8t | ブルドーザ[普通･排出ｶﾞｽ対策型(1次基準)]３ｔ級 | － | 普通作業員 | 特殊作業員 | 運転手（特殊） | － | 軽油１．２号 | － | － | － | － | －
ソイルセメント | 2.5m以上4.0m未満 | 不陸整正及び新設舗装 | 標準工事 | 100cm超え120cm以下 | 668.8 | 19.71 | 12.5 | 7.21 | － | 76.86 | 34.46 | 26.24 | 16.16 | － | 3.41 | 3.41 | － | － | － | － | 振動ローラ［搭乗式・タンデム］排出ガス対策型（第１次）質量 2.4～2.8t | ブルドーザ[普通･排出ｶﾞｽ対策型(1次基準)]３ｔ級 | － | 普通作業員 | 特殊作業員 | 運転手（特殊） | － | 軽油１．２号 | － | － | － | － | －
ソイルセメント | 2.5m以上4.0m未満 | 不陸整正及び新設舗装 | 夜間工事 | 20cm以下 | 126.1 | 20.91 | 13.26 | 7.65 | － | 75.45 | 30.47 | 27.85 | 17.13 | － | 3.62 | 3.62 | － | － | － | － | 振動ローラ［搭乗式・タンデム］排出ガス対策型（第１次）質量 2.4～2.8t | ブルドーザ[普通･排出ｶﾞｽ対策型(1次基準)]３ｔ級 | － | 普通作業員 | 特殊作業員 | 運転手（特殊） | － | 軽油１．２号 | － | － | － | － | －
ソイルセメント | 2.5m以上4.0m未満 | 不陸整正及び新設舗装 | 夜間工事 | 20cm超え40cm以下 | 252.2 | 20.91 | 13.26 | 7.65 | － | 75.45 | 30.47 | 27.85 | 17.13 | － | 3.62 | 3.62 | － | － | － | － | 振動ローラ［搭乗式・タンデム］排出ガス対策型（第１次）質量 2.4～2.8t | ブルドーザ[普通･排出ｶﾞｽ対策型(1次基準)]３ｔ級 | － | 普通作業員 | 特殊作業員 | 運転手（特殊） | － | 軽油１．２号 | － | － | － | － | －
ソイルセメント | 2.5m以上4.0m未満 | 不陸整正及び新設舗装 | 夜間工事 | 40cm超え60cm以下 | 378.2 | 20.91 | 13.26 | 7.65 | － | 75.45 | 30.47 | 27.85 | 17.13 | － | 3.62 | 3.62 | － | － | － | － | 振動ローラ［搭乗式・タンデム］排出ガス対策型（第１次）質量 2.4～2.8t | ブルドーザ[普通･排出ｶﾞｽ対策型(1次基準)]３ｔ級 | － | 普通作業員 | 特殊作業員 | 運転手（特殊） | － | 軽油１．２号 | － | － | － | － | －
ソイルセメント | 2.5m以上4.0m未満 | 不陸整正及び新設舗装 | 夜間工事 | 60cm超え80cm以下 | 504.3 | 20.91 | 13.26 | 7.65 | － | 75.44 | 30.46 | 27.85 | 17.13 | － | 3.62 | 3.62 | － | － | － | － | 振動ローラ［搭乗式・タンデム］排出ガス対策型（第１次）質量 2.4～2.8t | ブルドーザ[普通･排出ｶﾞｽ対策型(1次基準)]３ｔ級 | － | 普通作業員 | 特殊作業員 | 運転手（特殊） | － | 軽油１．２号 | － | － | － | － | －
ソイルセメント | 2.5m以上4.0m未満 | 不陸整正及び新設舗装 | 夜間工事 | 80cm超え100cm以下 | 630.4 | 20.91 | 13.26 | 7.65 | － | 75.44 | 30.46 | 27.85 | 17.13 | － | 3.62 | 3.62 | － | － | － | － | 振動ローラ［搭乗式・タンデム］排出ガス対策型（第１次）質量 2.4～2.8t | ブルドーザ[普通･排出ｶﾞｽ対策型(1次基準)]３ｔ級 | － | 普通作業員 | 特殊作業員 | 運転手（特殊） | － | 軽油１．２号 | － | － | － | － | －
ソイルセメント | 2.5m以上4.0m未満 | 不陸整正及び新設舗装 | 夜間工事 | 100cm超え120cm以下 | 756.5 | 20.91 | 13.26 | 7.65 | － | 75.44 | 30.46 | 27.85 | 17.13 | － | 3.62 | 3.62 | － | － | － | － | 振動ローラ［搭乗式・タンデム］排出ガス対策型（第１次）質量 2.4～2.8t | ブルドーザ[普通･排出ｶﾞｽ対策型(1次基準)]３ｔ級 | － | 普通作業員 | 特殊作業員 | 運転手（特殊） | － | 軽油１．２号 | － | － | － | － | －
ソイルセメント | 2.5m以上4.0m未満 | 改良及び拡幅工事 | 標準工事 | 20cm以下 | 149.9 | 14.65 | 9.29 | 5.36 | － | 82.79 | 51.27 | 19.51 | 12.01 | － | 2.53 | 2.53 | － | － | － | － | 振動ローラ［搭乗式・タンデム］排出ガス対策型（第１次）質量 2.4～2.8t | ブルドーザ[普通･排出ｶﾞｽ対策型(1次基準)]３ｔ級 | － | 普通作業員 | 特殊作業員 | 運転手（特殊） | － | 軽油１．２号 | － | － | － | － | －
ソイルセメント | 2.5m以上4.0m未満 | 改良及び拡幅工事 | 標準工事 | 20cm超え40cm以下 | 299.7 | 14.65 | 9.29 | 5.36 | － | 82.79 | 51.27 | 19.51 | 12.01 | － | 2.53 | 2.53 | － | － | － | － | 振動ローラ［搭乗式・タンデム］排出ガス対策型（第１次）質量 2.4～2.8t | ブルドーザ[普通･排出ｶﾞｽ対策型(1次基準)]３ｔ級 | － | 普通作業員 | 特殊作業員 | 運転手（特殊） | － | 軽油１．２号 | － | － | － | － | －
ソイルセメント | 2.5m以上4.0m未満 | 改良及び拡幅工事 | 標準工事 | 40cm超え60cm以下 | 449.6 | 14.65 | 9.29 | 5.36 | － | 82.79 | 51.27 | 19.51 | 12.01 | － | 2.53 | 2.53 | － | － | － | － | 振動ローラ［搭乗式・タンデム］排出ガス対策型（第１次）質量 2.4～2.8t | ブルドーザ[普通･排出ｶﾞｽ対策型(1次基準)]３ｔ級 | － | 普通作業員 | 特殊作業員 | 運転手（特殊） | － | 軽油１．２号 | － | － | － | － | －
ソイルセメント | 2.5m以上4.0m未満 | 改良及び拡幅工事 | 標準工事 | 60cm超え80cm以下 | 599.4 | 14.65 | 9.29 | 5.36 | － | 82.79 | 51.27 | 19.51 | 12.01 | － | 2.53 | 2.53 | － | － | － | － | 振動ローラ［搭乗式・タンデム］排出ガス対策型（第１次）質量 2.4～2.8t | ブルドーザ[普通･排出ｶﾞｽ対策型(1次基準)]３ｔ級 | － | 普通作業員 | 特殊作業員 | 運転手（特殊） | － | 軽油１．２号 | － | － | － | － | －
ソイルセメント | 2.5m以上4.0m未満 | 改良及び拡幅工事 | 標準工事 | 80cm超え100cm以下 | 749.3 | 14.65 | 9.29 | 5.36 | － | 82.79 | 51.27 | 19.51 | 12.01 | － | 2.53 | 2.53 | － | － | － | － | 振動ローラ［搭乗式・タンデム］排出ガス対策型（第１次）質量 2.4～2.8t | ブルドーザ[普通･排出ｶﾞｽ対策型(1次基準)]３ｔ級 | － | 普通作業員 | 特殊作業員 | 運転手（特殊） | － | 軽油１．２号 | － | － | － | － | －
ソイルセメント | 2.5m以上4.0m未満 | 改良及び拡幅工事 | 標準工事 | 100cm超え120cm以下 | 899.2 | 14.65 | 9.29 | 5.36 | － | 82.79 | 51.27 | 19.51 | 12.01 | － | 2.53 | 2.53 | － | － | － | － | 振動ローラ［搭乗式・タンデム］排出ガス対策型（第１次）質量 2.4～2.8t | ブルドーザ[普通･排出ｶﾞｽ対策型(1次基準)]３ｔ級 | － | 普通作業員 | 特殊作業員 | 運転手（特殊） | － | 軽油１．２号 | － | － | － | － | －
ソイルセメント | 2.5m以上4.0m未満 | 改良及び拡幅工事 | 拡幅工事 | 20cm以下 | 164.5 | 16.02 | 10.16 | 5.86 | － | 81.18 | 46.71 | 21.34 | 13.13 | － | 2.77 | 2.77 | － | － | － | － | 振動ローラ［搭乗式・タンデム］排出ガス対策型（第１次）質量 2.4～2.8t | ブルドーザ[普通･排出ｶﾞｽ対策型(1次基準)]３ｔ級 | － | 普通作業員 | 特殊作業員 | 運転手（特殊） | － | 軽油１．２号 | － | － | － | － | －
ソイルセメント | 2.5m以上4.0m未満 | 改良及び拡幅工事 | 拡幅工事 | 20cm超え40cm以下 | 329 | 16.02 | 10.16 | 5.86 | － | 81.18 | 46.71 | 21.34 | 13.13 | － | 2.77 | 2.77 | － | － | － | － | 振動ローラ［搭乗式・タンデム］排出ガス対策型（第１次）質量 2.4～2.8t | ブルドーザ[普通･排出ｶﾞｽ対策型(1次基準)]３ｔ級 | － | 普通作業員 | 特殊作業員 | 運転手（特殊） | － | 軽油１．２号 | － | － | － | － | －
ソイルセメント | 2.5m以上4.0m未満 | 改良及び拡幅工事 | 拡幅工事 | 40cm超え60cm以下 | 493.4 | 16.02 | 10.16 | 5.86 | － | 81.18 | 46.71 | 21.35 | 13.12 | － | 2.77 | 2.77 | － | － | － | － | 振動ローラ［搭乗式・タンデム］排出ガス対策型（第１次）質量 2.4～2.8t | ブルドーザ[普通･排出ｶﾞｽ対策型(1次基準)]３ｔ級 | － | 普通作業員 | 特殊作業員 | 運転手（特殊） | － | 軽油１．２号 | － | － | － | － | －
ソイルセメント | 2.5m以上4.0m未満 | 改良及び拡幅工事 | 拡幅工事 | 60cm超え80cm以下 | 657.9 | 16.02 | 10.16 | 5.86 | － | 81.18 | 46.71 | 21.35 | 13.12 | － | 2.77 | 2.77 | － | － | － | － | 振動ローラ［搭乗式・タンデム］排出ガス対策型（第１次）質量 2.4～2.8t | ブルドーザ[普通･排出ｶﾞｽ対策型(1次基準)]３ｔ級 | － | 普通作業員 | 特殊作業員 | 運転手（特殊） | － | 軽油１．２号 | － | － | － | － | －
ソイルセメント | 2.5m以上4.0m未満 | 改良及び拡幅工事 | 拡幅工事 | 80cm超え100cm以下 | 822.4 | 16.02 | 10.16 | 5.86 | － | 81.18 | 46.71 | 21.35 | 13.12 | － | 2.77 | 2.77 | － | － | － | － | 振動ローラ［搭乗式・タンデム］排出ガス対策型（第１次）質量 2.4～2.8t | ブルドーザ[普通･排出ｶﾞｽ対策型(1次基準)]３ｔ級 | － | 普通作業員 | 特殊作業員 | 運転手（特殊） | － | 軽油１．２号 | － | － | － | － | －
ソイルセメント | 2.5m以上4.0m未満 | 改良及び拡幅工事 | 拡幅工事 | 100cm超え120cm以下 | 986.9 | 16.02 | 10.16 | 5.86 | － | 81.18 | 46.71 | 21.35 | 13.12 | － | 2.77 | 2.77 | － | － | － | － | 振動ローラ［搭乗式・タンデム］排出ガス対策型（第１次）質量 2.4～2.8t | ブルドーザ[普通･排出ｶﾞｽ対策型(1次基準)]３ｔ級 | － | 普通作業員 | 特殊作業員 | 運転手（特殊） | － | 軽油１．２号 | － | － | － | － | －
ソイルセメント | 2.5m以上4.0m未満 | 改良及び拡幅工事 | 夜間工事 | 20cm以下 | 164.5 | 16.02 | 10.16 | 5.86 | － | 81.18 | 46.71 | 21.34 | 13.13 | － | 2.77 | 2.77 | － | － | － | － | 振動ローラ［搭乗式・タンデム］排出ガス対策型（第１次）質量 2.4～2.8t | ブルドーザ[普通･排出ｶﾞｽ対策型(1次基準)]３ｔ級 | － | 普通作業員 | 特殊作業員 | 運転手（特殊） | － | 軽油１．２号 | － | － | － | － | －
ソイルセメント | 2.5m以上4.0m未満 | 改良及び拡幅工事 | 夜間工事 | 20cm超え40cm以下 | 329 | 16.02 | 10.16 | 5.86 | － | 81.18 | 46.71 | 21.34 | 13.13 | － | 2.77 | 2.77 | － | － | － | － | 振動ローラ［搭乗式・タンデム］排出ガス対策型（第１次）質量 2.4～2.8t | ブルドーザ[普通･排出ｶﾞｽ対策型(1次基準)]３ｔ級 | － | 普通作業員 | 特殊作業員 | 運転手（特殊） | － | 軽油１．２号 | － | － | － | － | －
ソイルセメント | 2.5m以上4.0m未満 | 改良及び拡幅工事 | 夜間工事 | 40cm超え60cm以下 | 493.4 | 16.02 | 10.16 | 5.86 | － | 81.18 | 46.71 | 21.35 | 13.12 | － | 2.77 | 2.77 | － | － | － | － | 振動ローラ［搭乗式・タンデム］排出ガス対策型（第１次）質量 2.4～2.8t | ブルドーザ[普通･排出ｶﾞｽ対策型(1次基準)]３ｔ級 | － | 普通作業員 | 特殊作業員 | 運転手（特殊） | － | 軽油１．２号 | － | － | － | － | －
ソイルセメント | 2.5m以上4.0m未満 | 改良及び拡幅工事 | 夜間工事 | 60cm超え80cm以下 | 657.9 | 16.02 | 10.16 | 5.86 | － | 81.18 | 46.71 | 21.35 | 13.12 | － | 2.77 | 2.77 | － | － | － | － | 振動ローラ［搭乗式・タンデム］排出ガス対策型（第１次）質量 2.4～2.8t | ブルドーザ[普通･排出ｶﾞｽ対策型(1次基準)]３ｔ級 | － | 普通作業員 | 特殊作業員 | 運転手（特殊） | － | 軽油１．２号 | － | － | － | － | －
ソイルセメント | 2.5m以上4.0m未満 | 改良及び拡幅工事 | 夜間工事 | 80cm超え100cm以下 | 822.4 | 16.02 | 10.16 | 5.86 | － | 81.18 | 46.71 | 21.35 | 13.12 | － | 2.77 | 2.77 | － | － | － | － | 振動ローラ［搭乗式・タンデム］排出ガス対策型（第１次）質量 2.4～2.8t | ブルドーザ[普通･排出ｶﾞｽ対策型(1次基準)]３ｔ級 | － | 普通作業員 | 特殊作業員 | 運転手（特殊） | － | 軽油１．２号 | － | － | － | － | －
ソイルセメント | 2.5m以上4.0m未満 | 改良及び拡幅工事 | 夜間工事 | 100cm超え120cm以下 | 986.9 | 16.02 | 10.16 | 5.86 | － | 81.18 | 46.71 | 21.35 | 13.12 | － | 2.77 | 2.77 | － | － | － | － | 振動ローラ［搭乗式・タンデム］排出ガス対策型（第１次）質量 2.4～2.8t | ブルドーザ[普通･排出ｶﾞｽ対策型(1次基準)]３ｔ級 | － | 普通作業員 | 特殊作業員 | 運転手（特殊） | － | 軽油１．２号 | － | － | － | － | －
ソイルセメント | 2.5m以上4.0m未満 | 改良及び拡幅工事 | 夜間拡幅工事 | 20cm以下 | 186.6 | 17.69 | 11.23 | 6.46 | － | 79.22 | 41.17 | 23.59 | 14.46 | － | 3.06 | 3.06 | － | － | － | － | 振動ローラ［搭乗式・タンデム］排出ガス対策型（第１次）質量 2.4～2.8t | ブルドーザ[普通･排出ｶﾞｽ対策型(1次基準)]３ｔ級 | － | 普通作業員 | 特殊作業員 | 運転手（特殊） | － | 軽油１．２号 | － | － | － | － | －
ソイルセメント | 2.5m以上4.0m未満 | 改良及び拡幅工事 | 夜間拡幅工事 | 20cm超え40cm以下 | 373.2 | 17.69 | 11.23 | 6.46 | － | 79.22 | 41.17 | 23.59 | 14.46 | － | 3.06 | 3.06 | － | － | － | － | 振動ローラ［搭乗式・タンデム］排出ガス対策型（第１次）質量 2.4～2.8t | ブルドーザ[普通･排出ｶﾞｽ対策型(1次基準)]３ｔ級 | － | 普通作業員 | 特殊作業員 | 運転手（特殊） | － | 軽油１．２号 | － | － | － | － | －
ソイルセメント | 2.5m以上4.0m未満 | 改良及び拡幅工事 | 夜間拡幅工事 | 40cm超え60cm以下 | 559.8 | 17.69 | 11.23 | 6.46 | － | 79.22 | 41.17 | 23.59 | 14.46 | － | 3.06 | 3.06 | － | － | － | － | 振動ローラ［搭乗式・タンデム］排出ガス対策型（第１次）質量 2.4～2.8t | ブルドーザ[普通･排出ｶﾞｽ対策型(1次基準)]３ｔ級 | － | 普通作業員 | 特殊作業員 | 運転手（特殊） | － | 軽油１．２号 | － | － | － | － | －
ソイルセメント | 2.5m以上4.0m未満 | 改良及び拡幅工事 | 夜間拡幅工事 | 60cm超え80cm以下 | 746.4 | 17.69 | 11.23 | 6.46 | － | 79.22 | 41.17 | 23.59 | 14.46 | － | 3.06 | 3.06 | － | － | － | － | 振動ローラ［搭乗式・タンデム］排出ガス対策型（第１次）質量 2.4～2.8t | ブルドーザ[普通･排出ｶﾞｽ対策型(1次基準)]３ｔ級 | － | 普通作業員 | 特殊作業員 | 運転手（特殊） | － | 軽油１．２号 | － | － | － | － | －
ソイルセメント | 2.5m以上4.0m未満 | 改良及び拡幅工事 | 夜間拡幅工事 | 80cm超え100cm以下 | 932.9 | 17.69 | 11.23 | 6.46 | － | 79.23 | 41.18 | 23.59 | 14.46 | － | 3.06 | 3.06 | － | － | － | － | 振動ローラ［搭乗式・タンデム］排出ガス対策型（第１次）質量 2.4～2.8t | ブルドーザ[普通･排出ｶﾞｽ対策型(1次基準)]３ｔ級 | － | 普通作業員 | 特殊作業員 | 運転手（特殊） | － | 軽油１．２号 | － | － | － | － | －
ソイルセメント | 2.5m以上4.0m未満 | 改良及び拡幅工事 | 夜間拡幅工事 | 100cm超え120cm以下 | 1120 | 17.69 | 11.23 | 6.46 | － | 79.22 | 41.17 | 23.58 | 14.47 | － | 3.06 | 3.06 | － | － | － | － | 振動ローラ［搭乗式・タンデム］排出ガス対策型（第１次）質量 2.4～2.8t | ブルドーザ[普通･排出ｶﾞｽ対策型(1次基準)]３ｔ級 | － | 普通作業員 | 特殊作業員 | 運転手（特殊） | － | 軽油１．２号 | － | － | － | － | －
ソイルセメント | 1.0m以上2.5m未満 | － | 標準工事 | 20cm以下 | 1582 | 0.87 | 0.87 | － | － | 99.01 | 97.17 | 1.84 | － | － | 0.11 | 0.11 | － | － | － | － | 振動ローラ［搭乗式・タンデム］排出ガス対策型（第１次）質量 2.4～2.8t | － | － | 普通作業員 | 特殊作業員 | － | － | 軽油１．２号 | － | － | － | － | －
ソイルセメント | 1.0m以上2.5m未満 | － | 標準工事 | 20cm超え40cm以下 | 3163 | 0.87 | 0.87 | － | － | 99.01 | 97.17 | 1.84 | － | － | 0.11 | 0.11 | － | － | － | － | 振動ローラ［搭乗式・タンデム］排出ガス対策型（第１次）質量 2.4～2.8t | － | － | 普通作業員 | 特殊作業員 | － | － | 軽油１．２号 | － | － | － | － | －
ソイルセメント | 1.0m以上2.5m未満 | － | 標準工事 | 40cm超え60cm以下 | 4744 | 0.87 | 0.87 | － | － | 99.01 | 97.17 | 1.84 | － | － | 0.11 | 0.11 | － | － | － | － | 振動ローラ［搭乗式・タンデム］排出ガス対策型（第１次）質量 2.4～2.8t | － | － | 普通作業員 | 特殊作業員 | － | － | 軽油１．２号 | － | － | － | － | －
ソイルセメント | 1.0m以上2.5m未満 | － | 標準工事 | 60cm超え80cm以下 | 6325 | 0.87 | 0.87 | － | － | 99.01 | 97.17 | 1.84 | － | － | 0.11 | 0.11 | － | － | － | － | 振動ローラ［搭乗式・タンデム］排出ガス対策型（第１次）質量 2.4～2.8t | － | － | 普通作業員 | 特殊作業員 | － | － | 軽油１．２号 | － | － | － | － | －
ソイルセメント | 1.0m以上2.5m未満 | － | 標準工事 | 80cm超え100cm以下 | 7906 | 0.87 | 0.87 | － | － | 99.01 | 97.17 | 1.84 | － | － | 0.11 | 0.11 | － | － | － | － | 振動ローラ［搭乗式・タンデム］排出ガス対策型（第１次）質量 2.4～2.8t | － | － | 普通作業員 | 特殊作業員 | － | － | 軽油１．２号 | － | － | － | － | －
ソイルセメント | 1.0m以上2.5m未満 | － | 標準工事 | 100cm超え120cm以下 | 9487 | 0.87 | 0.87 | － | － | 99.01 | 97.17 | 1.84 | － | － | 0.11 | 0.11 | － | － | － | － | 振動ローラ［搭乗式・タンデム］排出ガス対策型（第１次）質量 2.4～2.8t | － | － | 普通作業員 | 特殊作業員 | － | － | 軽油１．２号 | － | － | － | － | －
ソイルセメント | 1.0m以上2.5m未満 | － | 拡幅工事 | 20cm以下 | 1975 | 0.84 | 0.84 | － | － | 99.04 | 97.27 | 1.77 | － | － | 0.11 | 0.11 | － | － | － | － | 振動ローラ［搭乗式・タンデム］排出ガス対策型（第１次）質量 2.4～2.8t | － | － | 普通作業員 | 特殊作業員 | － | － | 軽油１．２号 | － | － | － | － | －
ソイルセメント | 1.0m以上2.5m未満 | － | 拡幅工事 | 20cm超え40cm以下 | 3949 | 0.84 | 0.84 | － | － | 99.04 | 97.27 | 1.77 | － | － | 0.11 | 0.11 | － | － | － | － | 振動ローラ［搭乗式・タンデム］排出ガス対策型（第１次）質量 2.4～2.8t | － | － | 普通作業員 | 特殊作業員 | － | － | 軽油１．２号 | － | － | － | － | －
ソイルセメント | 1.0m以上2.5m未満 | － | 拡幅工事 | 40cm超え60cm以下 | 5923 | 0.84 | 0.84 | － | － | 99.04 | 97.27 | 1.77 | － | － | 0.11 | 0.11 | － | － | － | － | 振動ローラ［搭乗式・タンデム］排出ガス対策型（第１次）質量 2.4～2.8t | － | － | 普通作業員 | 特殊作業員 | － | － | 軽油１．２号 | － | － | － | － | －
ソイルセメント | 1.0m以上2.5m未満 | － | 拡幅工事 | 60cm超え80cm以下 | 7897 | 0.84 | 0.84 | － | － | 99.04 | 97.27 | 1.77 | － | － | 0.11 | 0.11 | － | － | － | － | 振動ローラ［搭乗式・タンデム］排出ガス対策型（第１次）質量 2.4～2.8t | － | － | 普通作業員 | 特殊作業員 | － | － | 軽油１．２号 | － | － | － | － | －
ソイルセメント | 1.0m以上2.5m未満 | － | 拡幅工事 | 80cm超え100cm以下 | 9871 | 0.84 | 0.84 | － | － | 99.04 | 97.27 | 1.77 | － | － | 0.11 | 0.11 | － | － | － | － | 振動ローラ［搭乗式・タンデム］排出ガス対策型（第１次）質量 2.4～2.8t | － | － | 普通作業員 | 特殊作業員 | － | － | 軽油１．２号 | － | － | － | － | －
ソイルセメント | 1.0m以上2.5m未満 | － | 拡幅工事 | 100cm超え120cm以下 | 11850 | 0.84 | 0.84 | － | － | 99.04 | 97.27 | 1.77 | － | － | 0.11 | 0.11 | － | － | － | － | 振動ローラ［搭乗式・タンデム］排出ガス対策型（第１次）質量 2.4～2.8t | － | － | 普通作業員 | 特殊作業員 | － | － | 軽油１．２号 | － | － | － | － | －
ソイルセメント | 1.0m以上2.5m未満 | － | 夜間工事 | 20cm以下 | 1975 | 0.84 | 0.84 | － | － | 99.04 | 97.27 | 1.77 | － | － | 0.11 | 0.11 | － | － | － | － | 振動ローラ［搭乗式・タンデム］排出ガス対策型（第１次）質量 2.4～2.8t | － | － | 普通作業員 | 特殊作業員 | － | － | 軽油１．２号 | － | － | － | － | －
ソイルセメント | 1.0m以上2.5m未満 | － | 夜間工事 | 20cm超え40cm以下 | 3949 | 0.84 | 0.84 | － | － | 99.04 | 97.27 | 1.77 | － | － | 0.11 | 0.11 | － | － | － | － | 振動ローラ［搭乗式・タンデム］排出ガス対策型（第１次）質量 2.4～2.8t | － | － | 普通作業員 | 特殊作業員 | － | － | 軽油１．２号 | － | － | － | － | －
ソイルセメント | 1.0m以上2.5m未満 | － | 夜間工事 | 40cm超え60cm以下 | 5923 | 0.84 | 0.84 | － | － | 99.04 | 97.27 | 1.77 | － | － | 0.11 | 0.11 | － | － | － | － | 振動ローラ［搭乗式・タンデム］排出ガス対策型（第１次）質量 2.4～2.8t | － | － | 普通作業員 | 特殊作業員 | － | － | 軽油１．２号 | － | － | － | － | －
ソイルセメント | 1.0m以上2.5m未満 | － | 夜間工事 | 60cm超え80cm以下 | 7897 | 0.84 | 0.84 | － | － | 99.04 | 97.27 | 1.77 | － | － | 0.11 | 0.11 | － | － | － | － | 振動ローラ［搭乗式・タンデム］排出ガス対策型（第１次）質量 2.4～2.8t | － | － | 普通作業員 | 特殊作業員 | － | － | 軽油１．２号 | － | － | － | － | －
ソイルセメント | 1.0m以上2.5m未満 | － | 夜間工事 | 80cm超え100cm以下 | 9871 | 0.84 | 0.84 | － | － | 99.04 | 97.27 | 1.77 | － | － | 0.11 | 0.11 | － | － | － | － | 振動ローラ［搭乗式・タンデム］排出ガス対策型（第１次）質量 2.4～2.8t | － | － | 普通作業員 | 特殊作業員 | － | － | 軽油１．２号 | － | － | － | － | －
ソイルセメント | 1.0m以上2.5m未満 | － | 夜間工事 | 100cm超え120cm以下 | 11850 | 0.84 | 0.84 | － | － | 99.04 | 97.27 | 1.77 | － | － | 0.11 | 0.11 | － | － | － | － | 振動ローラ［搭乗式・タンデム］排出ガス対策型（第１次）質量 2.4～2.8t | － | － | 普通作業員 | 特殊作業員 | － | － | 軽油１．２号 | － | － | － | － | －
ソイルセメント | 1.0m以上2.5m未満 | － | 夜間拡幅工事 | 20cm以下 | 2372 | 0.88 | 0.88 | － | － | 99 | 97.15 | 1.85 | － | － | 0.11 | 0.11 | － | － | － | － | 振動ローラ［搭乗式・タンデム］排出ガス対策型（第１次）質量 2.4～2.8t | － | － | 普通作業員 | 特殊作業員 | － | － | 軽油１．２号 | － | － | － | － | －
ソイルセメント | 1.0m以上2.5m未満 | － | 夜間拡幅工事 | 20cm超え40cm以下 | 4744 | 0.88 | 0.88 | － | － | 99 | 97.15 | 1.85 | － | － | 0.11 | 0.11 | － | － | － | － | 振動ローラ［搭乗式・タンデム］排出ガス対策型（第１次）質量 2.4～2.8t | － | － | 普通作業員 | 特殊作業員 | － | － | 軽油１．２号 | － | － | － | － | －
ソイルセメント | 1.0m以上2.5m未満 | － | 夜間拡幅工事 | 40cm超え60cm以下 | 7116 | 0.88 | 0.88 | － | － | 99 | 97.15 | 1.85 | － | － | 0.11 | 0.11 | － | － | － | － | 振動ローラ［搭乗式・タンデム］排出ガス対策型（第１次）質量 2.4～2.8t | － | － | 普通作業員 | 特殊作業員 | － | － | 軽油１．２号 | － | － | － | － | －
ソイルセメント | 1.0m以上2.5m未満 | － | 夜間拡幅工事 | 60cm超え80cm以下 | 9488 | 0.88 | 0.88 | － | － | 99 | 97.15 | 1.85 | － | － | 0.11 | 0.11 | － | － | － | － | 振動ローラ［搭乗式・タンデム］排出ガス対策型（第１次）質量 2.4～2.8t | － | － | 普通作業員 | 特殊作業員 | － | － | 軽油１．２号 | － | － | － | － | －
ソイルセメント | 1.0m以上2.5m未満 | － | 夜間拡幅工事 | 80cm超え100cm以下 | 11860 | 0.88 | 0.88 | － | － | 99 | 97.15 | 1.85 | － | － | 0.11 | 0.11 | － | － | － | － | 振動ローラ［搭乗式・タンデム］排出ガス対策型（第１次）質量 2.4～2.8t | － | － | 普通作業員 | 特殊作業員 | － | － | 軽油１．２号 | － | － | － | － | －
ソイルセメント | 1.0m以上2.5m未満 | － | 夜間拡幅工事 | 100cm超え120cm以下 | 14240 | 0.88 | 0.88 | － | － | 99 | 97.15 | 1.85 | － | － | 0.11 | 0.11 | － | － | － | － | 振動ローラ［搭乗式・タンデム］排出ガス対策型（第１次）質量 2.4～2.8t | － | － | 普通作業員 | 特殊作業員 | － | － | 軽油１．２号 | － | － | － | － | －
ソイルセメント | 1.0m未満 | － | 標準工事 | 20cm以下 | 1671 | 0.63 | 0.63 | － | － | 99.24 | 91.94 | 7.3 | － | － | 0.12 | 0.12 | － | － | － | － | 振動ローラ［ハンドガイド式］質量 ０．５～０．６ｔ | － | － | 普通作業員 | 特殊作業員 | － | － | 軽油１．２号 | － | － | － | － | －
ソイルセメント | 1.0m未満 | － | 標準工事 | 20cm超え40cm以下 | 3342 | 0.63 | 0.63 | － | － | 99.24 | 91.94 | 7.3 | － | － | 0.12 | 0.12 | － | － | － | － | 振動ローラ［ハンドガイド式］質量 ０．５～０．６ｔ | － | － | 普通作業員 | 特殊作業員 | － | － | 軽油１．２号 | － | － | － | － | －
ソイルセメント | 1.0m未満 | － | 標準工事 | 40cm超え60cm以下 | 5013 | 0.63 | 0.63 | － | － | 99.24 | 91.94 | 7.3 | － | － | 0.12 | 0.12 | － | － | － | － | 振動ローラ［ハンドガイド式］質量 ０．５～０．６ｔ | － | － | 普通作業員 | 特殊作業員 | － | － | 軽油１．２号 | － | － | － | － | －
ソイルセメント | 1.0m未満 | － | 標準工事 | 60cm超え80cm以下 | 6684 | 0.63 | 0.63 | － | － | 99.24 | 91.94 | 7.3 | － | － | 0.12 | 0.12 | － | － | － | － | 振動ローラ［ハンドガイド式］質量 ０．５～０．６ｔ | － | － | 普通作業員 | 特殊作業員 | － | － | 軽油１．２号 | － | － | － | － | －
ソイルセメント | 1.0m未満 | － | 標準工事 | 80cm超え100cm以下 | 8355 | 0.63 | 0.63 | － | － | 99.24 | 91.94 | 7.3 | － | － | 0.12 | 0.12 | － | － | － | － | 振動ローラ［ハンドガイド式］質量 ０．５～０．６ｔ | － | － | 普通作業員 | 特殊作業員 | － | － | 軽油１．２号 | － | － | － | － | －
ソイルセメント | 1.0m未満 | － | 標準工事 | 100cm超え120cm以下 | 10030 | 0.63 | 0.63 | － | － | 99.24 | 91.94 | 7.3 | － | － | 0.12 | 0.12 | － | － | － | － | 振動ローラ［ハンドガイド式］質量 ０．５～０．６ｔ | － | － | 普通作業員 | 特殊作業員 | － | － | 軽油１．２号 | － | － | － | － | －
ソイルセメント | 1.0m未満 | － | 拡幅工事 | 20cm以下 | 2082 | 0.61 | 0.61 | － | － | 99.27 | 92.24 | 7.03 | － | － | 0.11 | 0.11 | － | － | － | － | 振動ローラ［ハンドガイド式］質量 ０．５～０．６ｔ | － | － | 普通作業員 | 特殊作業員 | － | － | 軽油１．２号 | － | － | － | － | －
ソイルセメント | 1.0m未満 | － | 拡幅工事 | 20cm超え40cm以下 | 4164 | 0.61 | 0.61 | － | － | 99.27 | 92.24 | 7.03 | － | － | 0.11 | 0.11 | － | － | － | － | 振動ローラ［ハンドガイド式］質量 ０．５～０．６ｔ | － | － | 普通作業員 | 特殊作業員 | － | － | 軽油１．２号 | － | － | － | － | －
ソイルセメント | 1.0m未満 | － | 拡幅工事 | 40cm超え60cm以下 | 6246 | 0.61 | 0.61 | － | － | 99.27 | 92.24 | 7.03 | － | － | 0.11 | 0.11 | － | － | － | － | 振動ローラ［ハンドガイド式］質量 ０．５～０．６ｔ | － | － | 普通作業員 | 特殊作業員 | － | － | 軽油１．２号 | － | － | － | － | －
ソイルセメント | 1.0m未満 | － | 拡幅工事 | 60cm超え80cm以下 | 8328 | 0.61 | 0.61 | － | － | 99.27 | 92.24 | 7.03 | － | － | 0.11 | 0.11 | － | － | － | － | 振動ローラ［ハンドガイド式］質量 ０．５～０．６ｔ | － | － | 普通作業員 | 特殊作業員 | － | － | 軽油１．２号 | － | － | － | － | －
ソイルセメント | 1.0m未満 | － | 拡幅工事 | 80cm超え100cm以下 | 10410 | 0.61 | 0.61 | － | － | 99.27 | 92.24 | 7.03 | － | － | 0.11 | 0.11 | － | － | － | － | 振動ローラ［ハンドガイド式］質量 ０．５～０．６ｔ | － | － | 普通作業員 | 特殊作業員 | － | － | 軽油１．２号 | － | － | － | － | －
ソイルセメント | 1.0m未満 | － | 拡幅工事 | 100cm超え120cm以下 | 12500 | 0.61 | 0.61 | － | － | 99.27 | 92.24 | 7.03 | － | － | 0.11 | 0.11 | － | － | － | － | 振動ローラ［ハンドガイド式］質量 ０．５～０．６ｔ | － | － | 普通作業員 | 特殊作業員 | － | － | 軽油１．２号 | － | － | － | － | －
ソイルセメント | 1.0m未満 | － | 夜間工事 | 20cm以下 | 2082 | 0.61 | 0.61 | － | － | 99.27 | 92.24 | 7.03 | － | － | 0.11 | 0.11 | － | － | － | － | 振動ローラ［ハンドガイド式］質量 ０．５～０．６ｔ | － | － | 普通作業員 | 特殊作業員 | － | － | 軽油１．２号 | － | － | － | － | －
ソイルセメント | 1.0m未満 | － | 夜間工事 | 20cm超え40cm以下 | 4164 | 0.61 | 0.61 | － | － | 99.27 | 92.24 | 7.03 | － | － | 0.11 | 0.11 | － | － | － | － | 振動ローラ［ハンドガイド式］質量 ０．５～０．６ｔ | － | － | 普通作業員 | 特殊作業員 | － | － | 軽油１．２号 | － | － | － | － | －
ソイルセメント | 1.0m未満 | － | 夜間工事 | 40cm超え60cm以下 | 6246 | 0.61 | 0.61 | － | － | 99.27 | 92.24 | 7.03 | － | － | 0.11 | 0.11 | － | － | － | － | 振動ローラ［ハンドガイド式］質量 ０．５～０．６ｔ | － | － | 普通作業員 | 特殊作業員 | － | － | 軽油１．２号 | － | － | － | － | －
ソイルセメント | 1.0m未満 | － | 夜間工事 | 60cm超え80cm以下 | 8328 | 0.61 | 0.61 | － | － | 99.27 | 92.24 | 7.03 | － | － | 0.11 | 0.11 | － | － | － | － | 振動ローラ［ハンドガイド式］質量 ０．５～０．６ｔ | － | － | 普通作業員 | 特殊作業員 | － | － | 軽油１．２号 | － | － | － | － | －
ソイルセメント | 1.0m未満 | － | 夜間工事 | 80cm超え100cm以下 | 10410 | 0.61 | 0.61 | － | － | 99.27 | 92.24 | 7.03 | － | － | 0.11 | 0.11 | － | － | － | － | 振動ローラ［ハンドガイド式］質量 ０．５～０．６ｔ | － | － | 普通作業員 | 特殊作業員 | － | － | 軽油１．２号 | － | － | － | － | －
ソイルセメント | 1.0m未満 | － | 夜間工事 | 100cm超え120cm以下 | 12500 | 0.61 | 0.61 | － | － | 99.27 | 92.24 | 7.03 | － | － | 0.11 | 0.11 | － | － | － | － | 振動ローラ［ハンドガイド式］質量 ０．５～０．６ｔ | － | － | 普通作業員 | 特殊作業員 | － | － | 軽油１．２号 | － | － | － | － | －
ソイルセメント | 1.0m未満 | － | 夜間拡幅工事 | 20cm以下 | 2507 | 0.63 | 0.63 | － | － | 99.24 | 91.94 | 7.3 | － | － | 0.12 | 0.12 | － | － | － | － | 振動ローラ［ハンドガイド式］質量 ０．５～０．６ｔ | － | － | 普通作業員 | 特殊作業員 | － | － | 軽油１．２号 | － | － | － | － | －
ソイルセメント | 1.0m未満 | － | 夜間拡幅工事 | 20cm超え40cm以下 | 5013 | 0.63 | 0.63 | － | － | 99.24 | 91.94 | 7.3 | － | － | 0.12 | 0.12 | － | － | － | － | 振動ローラ［ハンドガイド式］質量 ０．５～０．６ｔ | － | － | 普通作業員 | 特殊作業員 | － | － | 軽油１．２号 | － | － | － | － | －
ソイルセメント | 1.0m未満 | － | 夜間拡幅工事 | 40cm超え60cm以下 | 7520 | 0.63 | 0.63 | － | － | 99.24 | 91.94 | 7.3 | － | － | 0.12 | 0.12 | － | － | － | － | 振動ローラ［ハンドガイド式］質量 ０．５～０．６ｔ | － | － | 普通作業員 | 特殊作業員 | － | － | 軽油１．２号 | － | － | － | － | －
ソイルセメント | 1.0m未満 | － | 夜間拡幅工事 | 60cm超え80cm以下 | 10030 | 0.63 | 0.63 | － | － | 99.24 | 91.94 | 7.3 | － | － | 0.12 | 0.12 | － | － | － | － | 振動ローラ［ハンドガイド式］質量 ０．５～０．６ｔ | － | － | 普通作業員 | 特殊作業員 | － | － | 軽油１．２号 | － | － | － | － | －
ソイルセメント | 1.0m未満 | － | 夜間拡幅工事 | 80cm超え100cm以下 | 12540 | 0.63 | 0.63 | － | － | 99.24 | 91.94 | 7.3 | － | － | 0.12 | 0.12 | － | － | － | － | 振動ローラ［ハンドガイド式］質量 ０．５～０．６ｔ | － | － | 普通作業員 | 特殊作業員 | － | － | 軽油１．２号 | － | － | － | － | －
ソイルセメント | 1.0m未満 | － | 夜間拡幅工事 | 100cm超え120cm以下 | 15040 | 0.63 | 0.63 | － | － | 99.24 | 91.94 | 7.3 | － | － | 0.12 | 0.12 | － | － | － | － | 振動ローラ［ハンドガイド式］質量 ０．５～０．６ｔ | － | － | 普通作業員 | 特殊作業員 | － | － | 軽油１．２号 | － | － | － | － | －
アスファルト安定処理 | 1.4m以上2m以下 | － | - | － | 872.8 | 13.35 | 7.87 | 3.04 | 2.44 | 85.24 | 33.41 | 20.02 | 19.14 | 6.75 | 1.31 | 1.31 | － | － | － | － | ＡＳフィニッシャ［クローラ型］舗装幅１．４～３．０ｍ | 振動ローラ［搭乗式・コンバインド型］排出ガス対策型（第１次） 質量 ３～４ｔ | タイヤローラ[排出ガス対策型(第1次基準値)]質量 ３～４ｔ] | 普通作業員 | 運転手（特殊） | 特殊作業員 | 土木一般世話役 | 軽油１．２号 | － | － | － | － | －
アスファルト安定処理 | 2m超2.5m以下 | － | - | － | 682.7 | 13.35 | 7.87 | 3.04 | 2.44 | 85.24 | 33.41 | 20.02 | 19.14 | 6.75 | 1.31 | 1.31 | － | － | － | － | ＡＳフィニッシャ［クローラ型］舗装幅１．４～３．０ｍ | 振動ローラ［搭乗式・コンバインド型］排出ガス対策型（第１次） 質量 ３～４ｔ | タイヤローラ[排出ガス対策型(第1次基準値)]質量 ３～４ｔ] | 普通作業員 | 運転手（特殊） | 特殊作業員 | 土木一般世話役 | 軽油１．２号 | － | － | － | － | －
アスファルト安定処理 | 2.5m超3m以下 | － | - | － | 556 | 13.36 | 7.87 | 3.04 | 2.45 | 85.24 | 33.41 | 20.03 | 19.14 | 6.75 | 1.31 | 1.31 | － | － | － | － | ＡＳフィニッシャ［クローラ型］舗装幅１．４～３．０ｍ | 振動ローラ［搭乗式・コンバインド型］排出ガス対策型（第１次） 質量 ３～４ｔ | タイヤローラ[排出ガス対策型(第1次基準値)]質量 ３～４ｔ] | 普通作業員 | 運転手（特殊） | 特殊作業員 | 土木一般世話役 | 軽油１．２号 | － | － | － | － | －
アスファルト安定処理 | 3m超4m以下 | － | 良好 | － | 222.3 | 26.49 | 17.47 | 4.59 | 4.43 | 70.5 | 28.16 | 16.13 | 15.55 | 5.69 | 2.94 | 2.94 | － | － | － | － | アスファルトフィニッシャ［クローラ型］舗装幅２．４～６．０ｍ | タイヤローラ[排出ｶﾞｽ対策型(第1次基準値)]質量 ８～２０ｔ | ロードローラ[ﾏｶﾀﾞﾑ･排ｶﾞｽ対策型(第1次)]質量 １０～１２ｔ] | 普通作業員 | 特殊作業員 | 運転手（特殊） | 土木一般世話役 | 軽油１．２号 | － | － | － | － | －
アスファルト安定処理 | 3.m超4m以下 | － | 普通 | － | 259.8 | 26.49 | 17.47 | 4.59 | 4.43 | 70.5 | 28.15 | 16.13 | 15.55 | 5.69 | 2.94 | 2.94 | － | － | － | － | アスファルトフィニッシャ［クローラ型］舗装幅２．４～６．０ｍ | タイヤローラ[排出ｶﾞｽ対策型(第1次基準値)]質量 ８～２０ｔ | ロードローラ[ﾏｶﾀﾞﾑ･排ｶﾞｽ対策型(第1次)]質量 １０～１２ｔ] | 普通作業員 | 特殊作業員 | 運転手（特殊） | 土木一般世話役 | 軽油１．２号 | － | － | － | － | －
アスファルト安定処理 | 3m超4m以下 | － | 不良 | － | 311.1 | 26.49 | 17.47 | 4.59 | 4.43 | 70.5 | 28.16 | 16.13 | 15.55 | 5.69 | 2.94 | 2.94 | － | － | － | － | アスファルトフィニッシャ［クローラ型］舗装幅２．４～６．０ｍ | タイヤローラ[排出ｶﾞｽ対策型(第1次基準値)]質量 ８～２０ｔ | ロードローラ[ﾏｶﾀﾞﾑ･排ｶﾞｽ対策型(第1次)]質量 １０～１２ｔ] | 普通作業員 | 特殊作業員 | 運転手（特殊） | 土木一般世話役 | 軽油１．２号 | － | － | － | － | －
アスファルト安定処理 | 4m超5m以下 | － | 良好 | － | 173 | 26.49 | 17.47 | 4.59 | 4.43 | 70.5 | 28.15 | 16.12 | 15.55 | 5.69 | 2.94 | 2.94 | － | － | － | － | アスファルトフィニッシャ［クローラ型］舗装幅２．４～６．０ｍ | タイヤローラ[排出ｶﾞｽ対策型(第1次基準値)]質量 ８～２０ｔ | ロードローラ[ﾏｶﾀﾞﾑ･排ｶﾞｽ対策型(第1次)]質量 １０～１２ｔ] | 普通作業員 | 特殊作業員 | 運転手（特殊） | 土木一般世話役 | 軽油１．２号 | － | － | － | － | －
アスファルト安定処理 | 4m超5m以下 | － | 普通 | － | 202 | 26.49 | 17.47 | 4.59 | 4.43 | 70.48 | 28.16 | 16.12 | 15.55 | 5.69 | 2.94 | 2.94 | － | － | － | － | アスファルトフィニッシャ［クローラ型］舗装幅２．４～６．０ｍ | タイヤローラ[排出ｶﾞｽ対策型(第1次基準値)]質量 ８～２０ｔ | ロードローラ[ﾏｶﾀﾞﾑ･排ｶﾞｽ対策型(第1次)]質量 １０～１２ｔ] | 普通作業員 | 特殊作業員 | 運転手（特殊） | 土木一般世話役 | 軽油１．２号 | － | － | － | － | －
アスファルト安定処理 | 4m超5m以下 | － | 不良 | － | 242.1 | 26.49 | 17.47 | 4.59 | 4.43 | 70.48 | 28.15 | 16.12 | 15.55 | 5.69 | 2.94 | 2.94 | － | － | － | － | アスファルトフィニッシャ［クローラ型］舗装幅２．４～６．０ｍ | タイヤローラ[排出ｶﾞｽ対策型(第1次基準値)]質量 ８～２０ｔ | ロードローラ[ﾏｶﾀﾞﾑ･排ｶﾞｽ対策型(第1次)]質量 １０～１２ｔ] | 普通作業員 | 特殊作業員 | 運転手（特殊） | 土木一般世話役 | 軽油１．２号 | － | － | － | － | －
アスファルト安定処理 | 5m超6m以下 | － | 良好 | － | 141.5 | 26.49 | 17.47 | 4.59 | 4.43 | 70.48 | 28.16 | 16.13 | 15.56 | 5.69 | 2.94 | 2.94 | － | － | － | － | アスファルトフィニッシャ［クローラ型］舗装幅２．４～６．０ｍ | タイヤローラ[排出ｶﾞｽ対策型(第1次基準値)]質量 ８～２０ｔ | ロードローラ[ﾏｶﾀﾞﾑ･排ｶﾞｽ対策型(第1次)]質量 １０～１２ｔ] | 普通作業員 | 特殊作業員 | 運転手（特殊） | 土木一般世話役 | 軽油１．２号 | － | － | － | － | －
アスファルト安定処理 | 5m超6m以下 | － | 普通 | － | 165.3 | 26.49 | 17.47 | 4.59 | 4.43 | 70.5 | 28.15 | 16.13 | 15.55 | 5.69 | 2.94 | 2.94 | － | － | － | － | アスファルトフィニッシャ［クローラ型］舗装幅２．４～６．０ｍ | タイヤローラ[排出ｶﾞｽ対策型(第1次基準値)]質量 ８～２０ｔ | ロードローラ[ﾏｶﾀﾞﾑ･排ｶﾞｽ対策型(第1次)]質量 １０～１２ｔ] | 普通作業員 | 特殊作業員 | 運転手（特殊） | 土木一般世話役 | 軽油１．２号 | － | － | － | － | －
アスファルト安定処理 | 5m超6m以下 | － | 不良 | － | 198.1 | 26.49 | 17.47 | 4.59 | 4.43 | 70.49 | 28.16 | 16.13 | 15.55 | 5.69 | 2.94 | 2.94 | － | － | － | － | アスファルトフィニッシャ［クローラ型］舗装幅２．４～６．０ｍ | タイヤローラ[排出ｶﾞｽ対策型(第1次基準値)]質量 ８～２０ｔ | ロードローラ[ﾏｶﾀﾞﾑ･排ｶﾞｽ対策型(第1次)]質量 １０～１２ｔ] | 普通作業員 | 特殊作業員 | 運転手（特殊） | 土木一般世話役 | 軽油１．２号 | － | － | － | － | －
アスファルト安定処理 | 6m超7m以下 | － | 良好 | － | 138.9 | 35.91 | 28.13 | 3.96 | 3.82 | 60.8 | 24.28 | 13.9 | 13.42 | 4.91 | 3.21 | 3.21 | － | － | － | － | ＡＳフィニッシャ［ホイール型］舗装幅３．０～８．５ｍ | タイヤローラ[排出ｶﾞｽ対策型(第1次基準値)]質量 ８～２０ｔ | ロードローラ[ﾏｶﾀﾞﾑ･排ｶﾞｽ対策型(第1次)]質量 １０～１２ｔ] | 普通作業員 | 特殊作業員 | 運転手（特殊） | 土木一般世話役 | 軽油１．２号 | － | － | － | － | －
アスファルト安定処理 | 6m超7m以下 | － | 普通 | － | 162.1 | 35.92 | 28.14 | 3.96 | 3.82 | 60.79 | 24.29 | 13.92 | 13.42 | 4.91 | 3.21 | 3.21 | － | － | － | － | ＡＳフィニッシャ［ホイール型］舗装幅３．０～８．５ｍ | タイヤローラ[排出ｶﾞｽ対策型(第1次基準値)]質量 ８～２０ｔ | ロードローラ[ﾏｶﾀﾞﾑ･排ｶﾞｽ対策型(第1次)]質量 １０～１２ｔ] | 普通作業員 | 特殊作業員 | 運転手（特殊） | 土木一般世話役 | 軽油１．２号 | － | － | － | － | －
アスファルト安定処理 | 6m超7m以下 | － | 不良 | － | 194.4 | 35.91 | 28.13 | 3.96 | 3.82 | 60.8 | 24.28 | 13.91 | 13.42 | 4.91 | 3.21 | 3.21 | － | － | － | － | ＡＳフィニッシャ［ホイール型］舗装幅３．０～８．５ｍ | タイヤローラ[排出ｶﾞｽ対策型(第1次基準値)]質量 ８～２０ｔ | ロードローラ[ﾏｶﾀﾞﾑ･排ｶﾞｽ対策型(第1次)]質量 １０～１２ｔ] | 普通作業員 | 特殊作業員 | 運転手（特殊） | 土木一般世話役 | 軽油１．２号 | － | － | － | － | －
アスファルト安定処理 | 7m超8m以下 | － | 良好 | － | 131.2 | 36.58 | 25.81 | 7.27 | 3.5 | 59.76 | 22.28 | 16.27 | 12.76 | 4.51 | 3.57 | 3.57 | － | － | － | － | ＡＳフィニッシャ［ホイール型］舗装幅３．０～８．５ｍ | タイヤローラ[排出ｶﾞｽ対策型(第1次基準値)]質量 ８～２０ｔ | ロードローラ[ﾏｶﾀﾞﾑ･排ｶﾞｽ対策型(第1次)]質量 １０～１２ｔ] | 普通作業員 | 運転手（特殊） | 特殊作業員 | 土木一般世話役 | 軽油１．２号 | － | － | － | － | －
アスファルト安定処理 | 7m超8m以下 | － | 普通 | － | 153.1 | 36.59 | 25.82 | 7.27 | 3.5 | 59.75 | 22.29 | 16.28 | 12.77 | 4.5 | 3.57 | 3.57 | － | － | － | － | ＡＳフィニッシャ［ホイール型］舗装幅３．０～８．５ｍ | タイヤローラ[排出ｶﾞｽ対策型(第1次基準値)]質量 ８～２０ｔ | ロードローラ[ﾏｶﾀﾞﾑ･排ｶﾞｽ対策型(第1次)]質量 １０～１２ｔ] | 普通作業員 | 運転手（特殊） | 特殊作業員 | 土木一般世話役 | 軽油１．２号 | － | － | － | － | －
アスファルト安定処理 | 7m超8m以下 | － | 不良 | － | 183.6 | 36.58 | 25.81 | 7.27 | 3.5 | 59.75 | 22.28 | 16.27 | 12.77 | 4.5 | 3.57 | 3.57 | － | － | － | － | ＡＳフィニッシャ［ホイール型］舗装幅３．０～８．５ｍ | タイヤローラ[排出ｶﾞｽ対策型(第1次基準値)]質量 ８～２０ｔ | ロードローラ[ﾏｶﾀﾞﾑ･排ｶﾞｽ対策型(第1次)]質量 １０～１２ｔ] | 普通作業員 | 運転手（特殊） | 特殊作業員 | 土木一般世話役 | 軽油１．２号 | － | － | － | － | －
アスファルト安定処理 | 8m超8.5m以下 | － | 良好 | － | 115.8 | 36.58 | 25.81 | 7.27 | 3.5 | 59.76 | 22.28 | 16.27 | 12.76 | 4.5 | 3.57 | 3.57 | － | － | － | － | ＡＳフィニッシャ［ホイール型］舗装幅３．０～８．５ｍ | タイヤローラ[排出ｶﾞｽ対策型(第1次基準値)]質量 ８～２０ｔ | ロードローラ[ﾏｶﾀﾞﾑ･排ｶﾞｽ対策型(第1次)]質量 １０～１２ｔ] | 普通作業員 | 運転手（特殊） | 特殊作業員 | 土木一般世話役 | 軽油１．２号 | － | － | － | － | －
アスファルト安定処理 | 8m超8.5m以下 | － | 普通 | － | 135.1 | 36.59 | 25.82 | 7.27 | 3.5 | 59.74 | 22.29 | 16.27 | 12.76 | 4.5 | 3.57 | 3.57 | － | － | － | － | ＡＳフィニッシャ［ホイール型］舗装幅３．０～８．５ｍ | タイヤローラ[排出ｶﾞｽ対策型(第1次基準値)]質量 ８～２０ｔ | ロードローラ[ﾏｶﾀﾞﾑ･排ｶﾞｽ対策型(第1次)]質量 １０～１２ｔ] | 普通作業員 | 運転手（特殊） | 特殊作業員 | 土木一般世話役 | 軽油１．２号 | － | － | － | － | －
アスファルト安定処理 | 8m超8.5m以下 | － | 不良 | － | 162 | 36.58 | 25.81 | 7.27 | 3.5 | 59.76 | 22.29 | 16.28 | 12.76 | 4.5 | 3.57 | 3.57 | － | － | － | － | ＡＳフィニッシャ［ホイール型］舗装幅３．０～８．５ｍ | タイヤローラ[排出ｶﾞｽ対策型(第1次基準値)]質量 ８～２０ｔ | ロードローラ[ﾏｶﾀﾞﾑ･排ｶﾞｽ対策型(第1次)]質量 １０～１２ｔ] | 普通作業員 | 運転手（特殊） | 特殊作業員 | 土木一般世話役 | 軽油１．２号 | － | － | － | － | －

## 05
【路面清掃（空港）】 | 2 | 2 | 3 | 4 | 5 | 12 | 13 | 14 | 15 | 16 | 22 | 23 | 24 | 25 | 26 |  | 32 | 33 | 34 | 42 | 43 | 44 | 45 | 52 | 53 | 54 | 55
＜ 積算単位：m2 ＞
条件区分 | 2: 標準単価; 2: 機労材構成比 |  | 代表機労材規格 | [11 empty] | 備考
現場条件 | 2: K; 12: R; 22: Z | S | K （ *印：賃料） |  |  | R |  |  |  | Z |  |  |  | S
|  |  | K1 | K2 | K3 |  | R1 | R2 | R3 | R4 |  | Z1 | Z2 | Z3 | Z4 |  | K1 | K2 | K3 | R1 | R2 | R3 | R4 | Z1 | Z2 | Z3 | Z4
良好 | 4.19 | 69.16 | 69.16 | － | － | 20.86 | 20.86 | － | － | － | 9.97 | 9.97 | － | － | － | － | 路面清掃車［ブラシ式・四輪式］ホッパ容量 ２．５～３．１ｍ３ | － | － | 運転手（一般） | － | － | － | 軽油１．２号 | － | － | － | － | －
普通 | 5.03 | 69.16 | 69.16 | － | － | 20.86 | 20.86 | － | － | － | 9.97 | 9.97 | － | － | － | － | 路面清掃車［ブラシ式・四輪式］ホッパ容量 ２．５～３．１ｍ３ | － | － | 運転手（一般） | － | － | － | 軽油１．２号 | － | － | － | － | －
不良 | 6.28 | 69.16 | 69.16 | － | － | 20.86 | 20.86 | － | － | － | 9.97 | 9.97 | － | － | － | － | 路面清掃車［ブラシ式・四輪式］ホッパ容量 ２．５～３．１ｍ３ | － | － | 運転手（一般） | － | － | － | 軽油１．２号 | － | － | － | － | －

## 06
【プライムコート(ｱｽﾌｧﾙﾄ舗装工)】 |  | 2 | 2 | 3 | 4 | 5 | 12 | 13 | 14 | 15 | 16 | 22 | 23 | 24 | 25 | 26 |  | 32 | 33 | 34 | 42 | 43 | 44 | 45 | 52 | 53 | 54 | 55
＜ 積算単位：m2 ＞
条件区分 |  | 2: 標準単価; 2: 機労材構成比 |  | 代表機労材規格 | [11 empty] | 備考
施工機械 | 砂計上 の有無 | 2: K; 12: R; 22: Z | S | K （ *印：賃料） |  |  | R |  |  |  | Z |  |  |  | S
|  |  |  | K1 | K2 | K3 |  | R1 | R2 | R3 | R4 |  | Z1 | Z2 | Z3 | Z4 |  | K1 | K2 | K3 | R1 | R2 | R3 | R4 | Z1 | Z2 | Z3 | Z4
アスファルトディストリビュータ | 有り | 16.15 | 4.26 | 4.26 | － | － | 94.68 | 89.15 | 5.53 | － | － | 1.05 | 1.05 | － | － | － | － | ディストリビュータ［自走式］２０００～３０００Ｌ | － | － | 普通作業員 | 運転手（一般） | － | － | 軽油１．２号 | － | － | － | － | －
アスファルトディストリビュータ | 無し | 1.75 | 39.29 | 39.29 | － | － | 50.96 | 50.96 | － | － | － | 9.74 | 9.74 | － | － | － | － | ディストリビュータ［自走式］２０００～３０００Ｌ | － | － | 運転手（一般） | － | － | － | 軽油１．２号 | － | － | － | － | －
エンジンスプレーヤー＋トラック | 有り | 82.72 | 4.54 | 3.67 | 0.87 | － | 93.08 | 54.52 | 21.26 | 17.3 | － | 2.29 | 2.06 | 0.23 | － | － | － | トラック［普通］２ｔ積 | アスファルトエンジンスプレーヤ[手押し式]２５Ｌ／ｍｉｎ | － | 普通作業員 | 特殊作業員 | 運転手（一般） | － | 軽油１．２号 | ガソリン レギュラー | － | － | － | －
エンジンスプレーヤー＋トラック | 無し | 68.32 | 5.49 | 4.44 | 1.05 | － | 91.65 | 44.95 | 25.75 | 20.95 | － | 2.78 | 2.5 | 0.28 | － | － | － | トラック［普通］２ｔ積 | アスファルトエンジンスプレーヤ[手押し式]２５Ｌ／ｍｉｎ | － | 普通作業員 | 特殊作業員 | 運転手（一般） | － | 軽油１．２号 | ガソリン レギュラー | － | － | － | －

## 07
【タックコート】 |  | 2 | 2 | 3 | 4 | 5 | 12 | 13 | 14 | 15 | 16 | 22 | 23 | 24 | 25 | 26 |  | 32 | 33 | 34 | 42 | 43 | 44 | 45 | 52 | 53 | 54 | 55
＜ 積算単位：m2 ＞
条件区分 |  | 2: 標準単価; 2: 機労材構成比 |  | 代表機労材規格 | [11 empty] | 備考
施工区分 | 施工機械 | 2: K; 12: R; 22: Z | S | K （ *印：賃料） |  |  | R |  |  |  | Z |  |  |  | S
|  |  |  | K1 | K2 | K3 |  | R1 | R2 | R3 | R4 |  | Z1 | Z2 | Z3 | Z4 |  | K1 | K2 | K3 | R1 | R2 | R3 | R4 | Z1 | Z2 | Z3 | Z4
既設アスファルト舗装 | アスファルトディストリビュータ | 1.05 | 39.29 | 39.29 | － | － | 50.96 | 50.96 | － | － | － | 9.74 | 9.74 | － | － | － | － | ディストリビュータ［自走式］２０００～３０００Ｌ | － | － | 運転手（一般） | － | － | － | 軽油１．２号 | － | － | － | － | －
既設アスファルト舗装 | エンジンスプレーヤー＋トラック | 25.62 | 5.49 | 4.44 | 1.05 | － | 91.65 | 44.95 | 25.75 | 20.95 | － | 2.78 | 2.5 | 0.28 | － | － | － | トラック［普通］２ｔ積 | アスファルトエンジンスプレーヤ[手押し式]２５Ｌ／ｍｉｎ | － | 普通作業員 | 特殊作業員 | 運転手（一般） | － | 軽油１．２号 | ガソリン レギュラー | － | － | － | －
新設 | アスファルトディストリビュータ | 1.05 | 39.29 | 39.29 | － | － | 50.96 | 50.96 | － | － | － | 9.74 | 9.74 | － | － | － | － | ディストリビュータ［自走式］２０００～３０００Ｌ | － | － | 運転手（一般） | － | － | － | 軽油１．２号 | － | － | － | － | －
新設 | エンジンスプレーヤー＋トラック | 17.08 | 5.49 | 4.44 | 1.05 | － | 91.65 | 44.95 | 25.75 | 20.95 | － | 2.78 | 2.5 | 0.28 | － | － | － | トラック［普通］２ｔ積 | アスファルトエンジンスプレーヤ[手押し式]２５Ｌ／ｍｉｎ | － | 普通作業員 | 特殊作業員 | 運転手（一般） | － | 軽油１．２号 | ガソリン レギュラー | － | － | － | －
既設コンクリート舗装 | アスファルトディストリビュータ | 1.4 | 39.29 | 39.29 | － | － | 50.96 | 50.96 | － | － | － | 9.74 | 9.74 | － | － | － | － | ディストリビュータ［自走式］２０００～３０００Ｌ | － | － | 運転手（一般） | － | － | － | 軽油１．２号 | － | － | － | － | －
既設コンクリート舗装 | エンジンスプレーヤー＋トラック | 34.16 | 5.49 | 4.44 | 1.05 | － | 91.65 | 44.95 | 25.75 | 20.95 | － | 2.78 | 2.5 | 0.28 | － | － | － | トラック［普通］２ｔ積 | アスファルトエンジンスプレーヤ[手押し式]２５Ｌ／ｍｉｎ | － | 普通作業員 | 特殊作業員 | 運転手（一般） | － | 軽油１．２号 | ガソリン レギュラー | － | － | － | －

## 08
【基層・中間層（空港）】 |  |  |  | 2 | 2 | 3 | 4 | 5 | 12 | 13 | 14 | 15 | 16 | 22 | 23 | 24 | 25 | 26 |  | 32 | 33 | 34 | 42 | 43 | 44 | 45 | 52 | 53 | 54 | 55
＜ 積算単位：m2 ＞
条件区分 |  |  |  | 2: 標準単価; 2: 機労材構成比 |  | 代表機労材規格 | [11 empty] | 備考
施工箇所 | 施設区分 | 施工幅区分 | 現場条件 | 2: K; 12: R; 22: Z | S | K （ *印：賃料） |  |  | R |  |  |  | Z |  |  |  | S
[6 empty] | K1 | K2 | K3 |  | R1 | R2 | R3 | R4 |  | Z1 | Z2 | Z3 | Z4 |  | K1 | K2 | K3 | R1 | R2 | R3 | R4 | Z1 | Z2 | Z3 | Z4
一般部 | 基本施設 | 3m超4m以下 | 良好 | 222.3 | 26.49 | 17.47 | 4.59 | 4.43 | 70.5 | 28.16 | 16.13 | 15.55 | 5.69 | 2.94 | 2.94 | － | － | － | － | アスファルトフィニッシャ［クローラ型］舗装幅２．４～６．０ｍ | タイヤローラ[排出ｶﾞｽ対策型(第1次基準値)]質量 ８～２０ｔ | ロードローラ[ﾏｶﾀﾞﾑ･排ｶﾞｽ対策型(第1次)]質量 １０～１２ｔ | 普通作業員 | 特殊作業員 | 運転手（特殊） | 土木一般世話役 | 軽油１．２号 | － | － | － | － | －
一般部 | 基本施設 | 3m超4m以下 | 普通 | 259.8 | 26.49 | 17.47 | 4.59 | 4.43 | 70.5 | 28.15 | 16.13 | 15.55 | 5.69 | 2.94 | 2.94 | － | － | － | － | アスファルトフィニッシャ［クローラ型］舗装幅２．４～６．０ｍ | タイヤローラ[排出ｶﾞｽ対策型(第1次基準値)]質量 ８～２０ｔ | ロードローラ[ﾏｶﾀﾞﾑ･排ｶﾞｽ対策型(第1次)]質量 １０～１２ｔ | 普通作業員 | 特殊作業員 | 運転手（特殊） | 土木一般世話役 | 軽油１．２号 | － | － | － | － | －
一般部 | 基本施設 | 3m超4m以下 | 不良 | 311.1 | 26.49 | 17.47 | 4.59 | 4.43 | 70.5 | 28.16 | 16.13 | 15.55 | 5.69 | 2.94 | 2.94 | － | － | － | － | アスファルトフィニッシャ［クローラ型］舗装幅２．４～６．０ｍ | タイヤローラ[排出ｶﾞｽ対策型(第1次基準値)]質量 ８～２０ｔ | ロードローラ[ﾏｶﾀﾞﾑ･排ｶﾞｽ対策型(第1次)]質量 １０～１２ｔ | 普通作業員 | 特殊作業員 | 運転手（特殊） | 土木一般世話役 | 軽油１．２号 | － | － | － | － | －
一般部 | 基本施設 | 4m超5m以下 | 良好 | 173 | 26.49 | 17.47 | 4.59 | 4.43 | 70.5 | 28.15 | 16.12 | 15.55 | 5.69 | 2.94 | 2.94 | － | － | － | － | アスファルトフィニッシャ［クローラ型］舗装幅２．４～６．０ｍ | タイヤローラ[排出ｶﾞｽ対策型(第1次基準値)]質量 ８～２０ｔ | ロードローラ[ﾏｶﾀﾞﾑ･排ｶﾞｽ対策型(第1次)]質量 １０～１２ｔ | 普通作業員 | 特殊作業員 | 運転手（特殊） | 土木一般世話役 | 軽油１．２号 | － | － | － | － | －
一般部 | 基本施設 | 4m超5m以下 | 普通 | 202 | 26.49 | 17.47 | 4.59 | 4.43 | 70.48 | 28.16 | 16.12 | 15.55 | 5.69 | 2.94 | 2.94 | － | － | － | － | アスファルトフィニッシャ［クローラ型］舗装幅２．４～６．０ｍ | タイヤローラ[排出ｶﾞｽ対策型(第1次基準値)]質量 ８～２０ｔ | ロードローラ[ﾏｶﾀﾞﾑ･排ｶﾞｽ対策型(第1次)]質量 １０～１２ｔ | 普通作業員 | 特殊作業員 | 運転手（特殊） | 土木一般世話役 | 軽油１．２号 | － | － | － | － | －
一般部 | 基本施設 | 4m超5m以下 | 不良 | 242.1 | 26.49 | 17.47 | 4.59 | 4.43 | 70.48 | 28.15 | 16.12 | 15.55 | 5.69 | 2.94 | 2.94 | － | － | － | － | アスファルトフィニッシャ［クローラ型］舗装幅２．４～６．０ｍ | タイヤローラ[排出ｶﾞｽ対策型(第1次基準値)]質量 ８～２０ｔ | ロードローラ[ﾏｶﾀﾞﾑ･排ｶﾞｽ対策型(第1次)]質量 １０～１２ｔ | 普通作業員 | 特殊作業員 | 運転手（特殊） | 土木一般世話役 | 軽油１．２号 | － | － | － | － | －
一般部 | 基本施設 | 5m超6m以下 | 良好 | 141.5 | 26.49 | 17.47 | 4.59 | 4.43 | 70.48 | 28.16 | 16.13 | 15.56 | 5.69 | 2.94 | 2.94 | － | － | － | － | アスファルトフィニッシャ［クローラ型］舗装幅２．４～６．０ｍ | タイヤローラ[排出ｶﾞｽ対策型(第1次基準値)]質量 ８～２０ｔ | ロードローラ[ﾏｶﾀﾞﾑ･排ｶﾞｽ対策型(第1次)]質量 １０～１２ｔ | 普通作業員 | 特殊作業員 | 運転手（特殊） | 土木一般世話役 | 軽油１．２号 | － | － | － | － | －
一般部 | 基本施設 | 5m超6m以下 | 普通 | 165.3 | 26.49 | 17.47 | 4.59 | 4.43 | 70.5 | 28.15 | 16.13 | 15.55 | 5.69 | 2.94 | 2.94 | － | － | － | － | アスファルトフィニッシャ［クローラ型］舗装幅２．４～６．０ｍ | タイヤローラ[排出ｶﾞｽ対策型(第1次基準値)]質量 ８～２０ｔ | ロードローラ[ﾏｶﾀﾞﾑ･排ｶﾞｽ対策型(第1次)]質量 １０～１２ｔ | 普通作業員 | 特殊作業員 | 運転手（特殊） | 土木一般世話役 | 軽油１．２号 | － | － | － | － | －
一般部 | 基本施設 | 5m超6m以下 | 不良 | 198.1 | 26.49 | 17.47 | 4.59 | 4.43 | 70.49 | 28.16 | 16.13 | 15.55 | 5.69 | 2.94 | 2.94 | － | － | － | － | アスファルトフィニッシャ［クローラ型］舗装幅２．４～６．０ｍ | タイヤローラ[排出ｶﾞｽ対策型(第1次基準値)]質量 ８～２０ｔ | ロードローラ[ﾏｶﾀﾞﾑ･排ｶﾞｽ対策型(第1次)]質量 １０～１２ｔ | 普通作業員 | 特殊作業員 | 運転手（特殊） | 土木一般世話役 | 軽油１．２号 | － | － | － | － | －
一般部 | 基本施設 | 6m超7m以下 | 良好 | 138.9 | 35.91 | 28.13 | 3.96 | 3.82 | 60.8 | 24.28 | 13.9 | 13.42 | 4.91 | 3.21 | 3.21 | － | － | － | － | アスファルトフィニッシャ［ホイール型］舗装幅３．０～８．５ｍ | タイヤローラ[排出ｶﾞｽ対策型(第1次基準値)]質量 ８～２０ｔ | ロードローラ[ﾏｶﾀﾞﾑ･排ｶﾞｽ対策型(第1次)]質量 １０～１２ｔ | 普通作業員 | 特殊作業員 | 運転手（特殊） | 土木一般世話役 | 軽油１．２号 | － | － | － | － | －
一般部 | 基本施設 | 6m超7m以下 | 普通 | 162.1 | 35.92 | 28.14 | 3.96 | 3.82 | 60.79 | 24.29 | 13.92 | 13.42 | 4.91 | 3.21 | 3.21 | － | － | － | － | アスファルトフィニッシャ［ホイール型］舗装幅３．０～８．５ｍ | タイヤローラ[排出ｶﾞｽ対策型(第1次基準値)]質量 ８～２０ｔ | ロードローラ[ﾏｶﾀﾞﾑ･排ｶﾞｽ対策型(第1次)]質量 １０～１２ｔ | 普通作業員 | 特殊作業員 | 運転手（特殊） | 土木一般世話役 | 軽油１．２号 | － | － | － | － | －
一般部 | 基本施設 | 6m超7m以下 | 不良 | 194.4 | 35.91 | 28.13 | 3.96 | 3.82 | 60.8 | 24.28 | 13.91 | 13.42 | 4.91 | 3.21 | 3.21 | － | － | － | － | アスファルトフィニッシャ［ホイール型］舗装幅３．０～８．５ｍ | タイヤローラ[排出ｶﾞｽ対策型(第1次基準値)]質量 ８～２０ｔ | ロードローラ[ﾏｶﾀﾞﾑ･排ｶﾞｽ対策型(第1次)]質量 １０～１２ｔ | 普通作業員 | 特殊作業員 | 運転手（特殊） | 土木一般世話役 | 軽油１．２号 | － | － | － | － | －
一般部 | 基本施設 | 7m超8m以下 | 良好 | 131.2 | 36.58 | 25.81 | 7.27 | 3.5 | 59.76 | 22.28 | 16.27 | 12.76 | 4.51 | 3.57 | 3.57 | － | － | － | － | アスファルトフィニッシャ［ホイール型］舗装幅３．０～８．５ｍ | タイヤローラ[排出ｶﾞｽ対策型(第1次基準値)]質量 ８～２０ｔ | ロードローラ[ﾏｶﾀﾞﾑ･排ｶﾞｽ対策型(第1次)]質量 １０～１２ｔ | 普通作業員 | 運転手（特殊） | 特殊作業員 | 土木一般世話役 | 軽油１．２号 | － | － | － | － | －
一般部 | 基本施設 | 7m超8m以下 | 普通 | 153.1 | 36.59 | 25.82 | 7.27 | 3.5 | 59.75 | 22.29 | 16.28 | 12.77 | 4.5 | 3.57 | 3.57 | － | － | － | － | アスファルトフィニッシャ［ホイール型］舗装幅３．０～８．５ｍ | タイヤローラ[排出ｶﾞｽ対策型(第1次基準値)]質量 ８～２０ｔ | ロードローラ[ﾏｶﾀﾞﾑ･排ｶﾞｽ対策型(第1次)]質量 １０～１２ｔ | 普通作業員 | 運転手（特殊） | 特殊作業員 | 土木一般世話役 | 軽油１．２号 | － | － | － | － | －
一般部 | 基本施設 | 7m超8m以下 | 不良 | 183.6 | 36.58 | 25.81 | 7.27 | 3.5 | 59.75 | 22.28 | 16.27 | 12.77 | 4.5 | 3.57 | 3.57 | － | － | － | － | アスファルトフィニッシャ［ホイール型］舗装幅３．０～８．５ｍ | タイヤローラ[排出ｶﾞｽ対策型(第1次基準値)]質量 ８～２０ｔ | ロードローラ[ﾏｶﾀﾞﾑ･排ｶﾞｽ対策型(第1次)]質量 １０～１２ｔ | 普通作業員 | 運転手（特殊） | 特殊作業員 | 土木一般世話役 | 軽油１．２号 | － | － | － | － | －
一般部 | 基本施設 | 8m超8.5m以下 | 良好 | 115.8 | 36.58 | 25.81 | 7.27 | 3.5 | 59.76 | 22.28 | 16.27 | 12.76 | 4.5 | 3.57 | 3.57 | － | － | － | － | アスファルトフィニッシャ［ホイール型］舗装幅３．０～８．５ｍ | タイヤローラ[排出ｶﾞｽ対策型(第1次基準値)]質量 ８～２０ｔ | ロードローラ[ﾏｶﾀﾞﾑ･排ｶﾞｽ対策型(第1次)]質量 １０～１２ｔ | 普通作業員 | 運転手（特殊） | 特殊作業員 | 土木一般世話役 | 軽油１．２号 | － | － | － | － | －
一般部 | 基本施設 | 8m超8.5m以下 | 普通 | 135.1 | 36.59 | 25.82 | 7.27 | 3.5 | 59.74 | 22.29 | 16.27 | 12.76 | 4.5 | 3.57 | 3.57 | － | － | － | － | アスファルトフィニッシャ［ホイール型］舗装幅３．０～８．５ｍ | タイヤローラ[排出ｶﾞｽ対策型(第1次基準値)]質量 ８～２０ｔ | ロードローラ[ﾏｶﾀﾞﾑ･排ｶﾞｽ対策型(第1次)]質量 １０～１２ｔ | 普通作業員 | 運転手（特殊） | 特殊作業員 | 土木一般世話役 | 軽油１．２号 | － | － | － | － | －
一般部 | 基本施設 | 8m超8.5m以下 | 不良 | 162 | 36.58 | 25.81 | 7.27 | 3.5 | 59.76 | 22.29 | 16.28 | 12.76 | 4.5 | 3.57 | 3.57 | － | － | － | － | アスファルトフィニッシャ［ホイール型］舗装幅３．０～８．５ｍ | タイヤローラ[排出ｶﾞｽ対策型(第1次基準値)]質量 ８～２０ｔ | ロードローラ[ﾏｶﾀﾞﾑ･排ｶﾞｽ対策型(第1次)]質量 １０～１２ｔ | 普通作業員 | 運転手（特殊） | 特殊作業員 | 土木一般世話役 | 軽油１．２号 | － | － | － | － | －
一般部 | 基本施設拡幅 | 1.4m以上2m以下 | - | 872.8 | 13.35 | 7.87 | 3.04 | 2.44 | 85.24 | 33.41 | 20.02 | 19.14 | 6.75 | 1.31 | 1.31 | － | － | － | － | アスファルトフィニッシャ［クローラ型］舗装幅１．４～３．０ｍ | 振動ローラ［搭乗式・コンバインド型］排出ガス対策型（第１次） 質量 ３～４ｔ | タイヤローラ[排出ガス対策型(第1次基準値)]質量 ３～４ｔ | 普通作業員 | 運転手（特殊） | 特殊作業員 | 土木一般世話役 | 軽油１．２号 | － | － | － | － | －
一般部 | 基本施設拡幅 | 2m超2.5m以下 | - | 682.7 | 13.35 | 7.87 | 3.04 | 2.44 | 85.24 | 33.41 | 20.02 | 19.14 | 6.75 | 1.31 | 1.31 | － | － | － | － | アスファルトフィニッシャ［クローラ型］舗装幅１．４～３．０ｍ | 振動ローラ［搭乗式・コンバインド型］排出ガス対策型（第１次） 質量 ３～４ｔ | タイヤローラ[排出ガス対策型(第1次基準値)]質量 ３～４ｔ | 普通作業員 | 運転手（特殊） | 特殊作業員 | 土木一般世話役 | 軽油１．２号 | － | － | － | － | －
一般部 | 基本施設拡幅 | 2.5m超3m以下 | - | 556 | 13.36 | 7.87 | 3.04 | 2.45 | 85.24 | 33.41 | 20.03 | 19.14 | 6.75 | 1.31 | 1.31 | － | － | － | － | アスファルトフィニッシャ［クローラ型］舗装幅１．４～３．０ｍ | 振動ローラ［搭乗式・コンバインド型］排出ガス対策型（第１次） 質量 ３～４ｔ | タイヤローラ[排出ガス対策型(第1次基準値)]質量 ３～４ｔ | 普通作業員 | 運転手（特殊） | 特殊作業員 | 土木一般世話役 | 軽油１．２号 | － | － | － | － | －
すり付け部 | － | － | 良好 | 607.4 | 1.38 | 0.84 | 0.54 | － | 98.33 | 50.57 | 28.97 | 15.34 | 1.56 | 0.24 | 0.24 | － | － | － | － | タイヤローラ[排出ｶﾞｽ対策型(第1次基準値)]質量 ８～２０ｔ | ロードローラ[ﾏｶﾀﾞﾑ･排ｶﾞｽ対策型(第1次)]質量 １０～１２ｔ | － | 普通作業員 | 特殊作業員 | 土木一般世話役 | 運転手（特殊） | 軽油１．２号 | － | － | － | － | －
すり付け部 | － | － | 普通 | 610.6 | 1.6 | 0.98 | 0.62 | － | 98.07 | 50.31 | 28.82 | 15.26 | 1.81 | 0.28 | 0.28 | － | － | － | － | タイヤローラ[排出ｶﾞｽ対策型(第1次基準値)]質量 ８～２０ｔ | ロードローラ[ﾏｶﾀﾞﾑ･排ｶﾞｽ対策型(第1次)]質量 １０～１２ｔ | － | 普通作業員 | 特殊作業員 | 土木一般世話役 | 運転手（特殊） | 軽油１．２号 | － | － | － | － | －
すり付け部 | － | － | 不良 | 615.2 | 1.91 | 1.17 | 0.74 | － | 97.68 | 49.93 | 28.6 | 15.14 | 2.15 | 0.33 | 0.33 | － | － | － | － | タイヤローラ[排出ｶﾞｽ対策型(第1次基準値)]質量 ８～２０ｔ | ロードローラ[ﾏｶﾀﾞﾑ･排ｶﾞｽ対策型(第1次)]質量 １０～１２ｔ | － | 普通作業員 | 特殊作業員 | 土木一般世話役 | 運転手（特殊） | 軽油１．２号 | － | － | － | － | －

## 09
【表層（空港）】 |  |  |  | 2 | 2 | 3 | 4 | 5 | 12 | 13 | 14 | 15 | 16 | 22 | 23 | 24 | 25 | 26 |  | 32 | 33 | 34 | 42 | 43 | 44 | 45 | 52 | 53 | 54 | 55
＜ 積算単位：m2 ＞
条件区分 |  |  |  | 2: 標準単価; 2: 機労材構成比 |  | 代表機労材規格 | [11 empty] | 備考
施工箇所 | 施設区分 | 施工幅区分 | 現場条件 | 2: K; 12: R; 22: Z | S | K （ *印：賃料） |  |  | R |  |  |  | Z |  |  |  | S
[6 empty] | K1 | K2 | K3 |  | R1 | R2 | R3 | R4 |  | Z1 | Z2 | Z3 | Z4 |  | K1 | K2 | K3 | R1 | R2 | R3 | R4 | Z1 | Z2 | Z3 | Z4
一般部 | 基本施設 | 3m超4m以下 | 良好 | 259.8 | 30.54 | 14.95 | 7.88 | 3.92 | 65.49 | 24.09 | 18.49 | 13.8 | 4.86 | 3.85 | 3.85 | － | － | － | － | アスファルトフィニッシャ［クローラ型］舗装幅２．４～６．０ｍ | 振動ローラ［搭乗式・タンデム］排出ガス対策型（第１次）質量 8～10t | タイヤローラ[排出ｶﾞｽ対策型(第1次基準値)]質量 ８～２０ｔ | 普通作業員 | 運転手（特殊） | 特殊作業員 | 土木一般世話役 | 軽油１．２号 | － | － | － | － | －
一般部 | 基本施設 | 3m超4m以下 | 普通 | 303.6 | 30.54 | 14.95 | 7.88 | 3.92 | 65.5 | 24.09 | 18.49 | 13.8 | 4.87 | 3.85 | 3.85 | － | － | － | － | アスファルトフィニッシャ［クローラ型］舗装幅２．４～６．０ｍ | 振動ローラ［搭乗式・タンデム］排出ガス対策型（第１次）質量 8～10t | タイヤローラ[排出ｶﾞｽ対策型(第1次基準値)]質量 ８～２０ｔ | 普通作業員 | 運転手（特殊） | 特殊作業員 | 土木一般世話役 | 軽油１．２号 | － | － | － | － | －
一般部 | 基本施設 | 3m超4m以下 | 不良 | 363.6 | 30.52 | 14.94 | 7.87 | 3.92 | 65.51 | 24.09 | 18.49 | 13.8 | 4.87 | 3.85 | 3.85 | － | － | － | － | アスファルトフィニッシャ［クローラ型］舗装幅２．４～６．０ｍ | 振動ローラ［搭乗式・タンデム］排出ガス対策型（第１次）質量 8～10t | タイヤローラ[排出ｶﾞｽ対策型(第1次基準値)]質量 ８～２０ｔ | 普通作業員 | 運転手（特殊） | 特殊作業員 | 土木一般世話役 | 軽油１．２号 | － | － | － | － | －
一般部 | 基本施設 | 4m超5m以下 | 良好 | 202.1 | 30.54 | 14.95 | 7.88 | 3.92 | 65.49 | 24.1 | 18.49 | 13.8 | 4.87 | 3.85 | 3.85 | － | － | － | － | アスファルトフィニッシャ［クローラ型］舗装幅２．４～６．０ｍ | 振動ローラ［搭乗式・タンデム］排出ガス対策型（第１次）質量 8～10t | タイヤローラ[排出ｶﾞｽ対策型(第1次基準値)]質量 ８～２０ｔ | 普通作業員 | 運転手（特殊） | 特殊作業員 | 土木一般世話役 | 軽油１．２号 | － | － | － | － | －
一般部 | 基本施設 | 4m超5m以下 | 普通 | 236.1 | 30.54 | 14.95 | 7.88 | 3.92 | 65.51 | 24.09 | 18.49 | 13.8 | 4.87 | 3.85 | 3.85 | － | － | － | － | アスファルトフィニッシャ［クローラ型］舗装幅２．４～６．０ｍ | 振動ローラ［搭乗式・タンデム］排出ガス対策型（第１次）質量 8～10t | タイヤローラ[排出ｶﾞｽ対策型(第1次基準値)]質量 ８～２０ｔ | 普通作業員 | 運転手（特殊） | 特殊作業員 | 土木一般世話役 | 軽油１．２号 | － | － | － | － | －
一般部 | 基本施設 | 4m超5m以下 | 不良 | 282.9 | 30.54 | 14.95 | 7.88 | 3.92 | 65.49 | 24.09 | 18.49 | 13.8 | 4.87 | 3.85 | 3.85 | － | － | － | － | アスファルトフィニッシャ［クローラ型］舗装幅２．４～６．０ｍ | 振動ローラ［搭乗式・タンデム］排出ガス対策型（第１次）質量 8～10t | タイヤローラ[排出ｶﾞｽ対策型(第1次基準値)]質量 ８～２０ｔ | 普通作業員 | 運転手（特殊） | 特殊作業員 | 土木一般世話役 | 軽油１．２号 | － | － | － | － | －
一般部 | 基本施設 | 5m超6m以下 | 良好 | 165.4 | 30.54 | 14.95 | 7.88 | 3.92 | 65.49 | 24.09 | 18.49 | 13.8 | 4.87 | 3.85 | 3.85 | － | － | － | － | アスファルトフィニッシャ［クローラ型］舗装幅２．４～６．０ｍ | 振動ローラ［搭乗式・タンデム］排出ガス対策型（第１次）質量 8～10t | タイヤローラ[排出ｶﾞｽ対策型(第1次基準値)]質量 ８～２０ｔ | 普通作業員 | 運転手（特殊） | 特殊作業員 | 土木一般世話役 | 軽油１．２号 | － | － | － | － | －
一般部 | 基本施設 | 5m超6m以下 | 普通 | 193.1 | 30.54 | 14.95 | 7.88 | 3.92 | 65.48 | 24.1 | 18.49 | 13.8 | 4.87 | 3.85 | 3.85 | － | － | － | － | アスファルトフィニッシャ［クローラ型］舗装幅２．４～６．０ｍ | 振動ローラ［搭乗式・タンデム］排出ガス対策型（第１次）質量 8～10t | タイヤローラ[排出ｶﾞｽ対策型(第1次基準値)]質量 ８～２０ｔ | 普通作業員 | 運転手（特殊） | 特殊作業員 | 土木一般世話役 | 軽油１．２号 | － | － | － | － | －
一般部 | 基本施設 | 5m超6m以下 | 不良 | 231.5 | 30.54 | 14.95 | 7.88 | 3.92 | 65.5 | 24.1 | 18.49 | 13.8 | 4.87 | 3.85 | 3.85 | － | － | － | － | アスファルトフィニッシャ［クローラ型］舗装幅２．４～６．０ｍ | 振動ローラ［搭乗式・タンデム］排出ガス対策型（第１次）質量 8～10t | タイヤローラ[排出ｶﾞｽ対策型(第1次基準値)]質量 ８～２０ｔ | 普通作業員 | 運転手（特殊） | 特殊作業員 | 土木一般世話役 | 軽油１．２号 | － | － | － | － | －
一般部 | 基本施設 | 6m超7m以下 | 良好 | 159.1 | 38.27 | 24.56 | 6.93 | 3.45 | 57.64 | 21.2 | 16.27 | 12.14 | 4.29 | 3.97 | 3.97 | － | － | － | － | アスファルトフィニッシャ［ホイール型］舗装幅３．０～８．５ｍ | 振動ローラ［搭乗式・タンデム］排出ガス対策型（第１次）質量 8～10t | タイヤローラ[排出ｶﾞｽ対策型(第1次基準値)]質量 ８～２０ｔ | 普通作業員 | 運転手（特殊） | 特殊作業員 | 土木一般世話役 | 軽油１．２号 | － | － | － | － | －
一般部 | 基本施設 | 6m超7m以下 | 普通 | 185.7 | 38.28 | 24.57 | 6.93 | 3.45 | 57.64 | 21.2 | 16.28 | 12.15 | 4.29 | 3.97 | 3.97 | － | － | － | － | アスファルトフィニッシャ［ホイール型］舗装幅３．０～８．５ｍ | 振動ローラ［搭乗式・タンデム］排出ガス対策型（第１次）質量 8～10t | タイヤローラ[排出ｶﾞｽ対策型(第1次基準値)]質量 ８～２０ｔ | 普通作業員 | 運転手（特殊） | 特殊作業員 | 土木一般世話役 | 軽油１．２号 | － | － | － | － | －
一般部 | 基本施設 | 6m超7m以下 | 不良 | 222.7 | 38.27 | 24.56 | 3.45 | 6.93 | 57.63 | 21.19 | 16.27 | 12.15 | 4.28 | 3.97 | 3.97 | － | － | － | － | アスファルトフィニッシャ［ホイール型］舗装幅３．０～８．５ｍ | 振動ローラ［搭乗式・タンデム］排出ガス対策型（第１次）質量 8～10t | タイヤローラ[排出ｶﾞｽ対策型(第1次基準値)]質量 ８～２０ｔ | 普通作業員 | 運転手（特殊） | 特殊作業員 | 土木一般世話役 | 軽油１．２号 | － | － | － | － | －
一般部 | 基本施設 | 7m超8m以下 | 良好 | 148.7 | 38.7 | 22.78 | 6.42 | 6.41 | 56.93 | 19.66 | 18.58 | 11.25 | 3.97 | 4.23 | 4.23 | － | － | － | － | アスファルトフィニッシャ［ホイール型］舗装幅３．０～８．５ｍ | 振動ローラ［搭乗式・タンデム］排出ガス対策型（第１次）質量 8～10t | タイヤローラ[排出ｶﾞｽ対策型(第1次基準値)]質量 ８～２０ｔ | 普通作業員 | 運転手（特殊） | 特殊作業員 | 土木一般世話役 | 軽油１．２号 | － | － | － | － | －
一般部 | 基本施設 | 7m超8m以下 | 普通 | 173.5 | 38.7 | 22.78 | 6.42 | 6.41 | 56.93 | 19.67 | 18.59 | 11.27 | 3.97 | 4.23 | 4.23 | － | － | － | － | アスファルトフィニッシャ［ホイール型］舗装幅３．０～８．５ｍ | 振動ローラ［搭乗式・タンデム］排出ガス対策型（第１次）質量 8～10t | タイヤローラ[排出ｶﾞｽ対策型(第1次基準値)]質量 ８～２０ｔ | 普通作業員 | 運転手（特殊） | 特殊作業員 | 土木一般世話役 | 軽油１．２号 | － | － | － | － | －
一般部 | 基本施設 | 7m超8m以下 | 不良 | 208.1 | 38.7 | 22.78 | 6.42 | 6.41 | 56.94 | 19.66 | 18.58 | 11.26 | 3.97 | 4.23 | 4.23 | － | － | － | － | アスファルトフィニッシャ［ホイール型］舗装幅３．０～８．５ｍ | 振動ローラ［搭乗式・タンデム］排出ガス対策型（第１次）質量 8～10t | タイヤローラ[排出ｶﾞｽ対策型(第1次基準値)]質量 ８～２０ｔ | 普通作業員 | 運転手（特殊） | 特殊作業員 | 土木一般世話役 | 軽油１．２号 | － | － | － | － | －
一般部 | 基本施設 | 8m超8.5m以下 | 良好 | 131.2 | 38.71 | 22.78 | 6.43 | 6.41 | 56.93 | 19.66 | 18.6 | 11.26 | 3.97 | 4.23 | 4.23 | － | － | － | － | アスファルトフィニッシャ［ホイール型］舗装幅３．０～８．５ｍ | 振動ローラ［搭乗式・タンデム］排出ガス対策型（第１次）質量 8～10t | タイヤローラ[排出ｶﾞｽ対策型(第1次基準値)]質量 ８～２０ｔ | 普通作業員 | 運転手（特殊） | 特殊作業員 | 土木一般世話役 | 軽油１．２号 | － | － | － | － | －
一般部 | 基本施設 | 8m超8.5m以下 | 普通 | 153.1 | 38.71 | 22.78 | 6.43 | 6.41 | 56.94 | 19.67 | 18.6 | 11.26 | 3.97 | 4.23 | 4.23 | － | － | － | － | アスファルトフィニッシャ［ホイール型］舗装幅３．０～８．５ｍ | 振動ローラ［搭乗式・タンデム］排出ガス対策型（第１次）質量 8～10t | タイヤローラ[排出ｶﾞｽ対策型(第1次基準値)]質量 ８～２０ｔ | 普通作業員 | 運転手（特殊） | 特殊作業員 | 土木一般世話役 | 軽油１．２号 | － | － | － | － | －
一般部 | 基本施設 | 8m超8.5m以下 | 不良 | 183.6 | 38.7 | 22.78 | 6.42 | 6.41 | 56.95 | 19.67 | 18.59 | 11.26 | 3.97 | 4.23 | 4.23 | － | － | － | － | アスファルトフィニッシャ［ホイール型］舗装幅３．０～８．５ｍ | 振動ローラ［搭乗式・タンデム］排出ガス対策型（第１次）質量 8～10t | タイヤローラ[排出ｶﾞｽ対策型(第1次基準値)]質量 ８～２０ｔ | 普通作業員 | 運転手（特殊） | 特殊作業員 | 土木一般世話役 | 軽油１．２号 | － | － | － | － | －
一般部 | 基本施設拡幅 | 1.4m以上2m以下 | - | 872.8 | 13.35 | 7.87 | 3.04 | 2.44 | 85.24 | 33.41 | 20.02 | 19.14 | 6.75 | 1.31 | 1.31 | － | － | － | － | アスファルトフィニッシャ［クローラ型］舗装幅１．４～３．０ｍ | 振動ローラ［搭乗式・コンバインド型］排出ガス対策型（第１次） 質量 ３～４ｔ | タイヤローラ[排出ガス対策型(第1次基準値)]質量 ３～４ｔ | 普通作業員 | 運転手（特殊） | 特殊作業員 | 土木一般世話役 | 軽油１．２号 | － | － | － | － | －
一般部 | 基本施設拡幅 | 2m超2.5以下 | - | 682.7 | 13.35 | 7.87 | 3.04 | 2.44 | 85.24 | 33.41 | 20.02 | 19.14 | 6.75 | 1.31 | 1.31 | － | － | － | － | アスファルトフィニッシャ［クローラ型］舗装幅１．４～３．０ｍ | 振動ローラ［搭乗式・コンバインド型］排出ガス対策型（第１次） 質量 ３～４ｔ | タイヤローラ[排出ガス対策型(第1次基準値)]質量 ３～４ｔ | 普通作業員 | 運転手（特殊） | 特殊作業員 | 土木一般世話役 | 軽油１．２号 | － | － | － | － | －
一般部 | 基本施設拡幅 | 2.5m超3m以下 | - | 556 | 13.36 | 7.87 | 3.04 | 2.45 | 85.24 | 33.41 | 20.03 | 19.14 | 6.75 | 1.31 | 1.31 | － | － | － | － | アスファルトフィニッシャ［クローラ型］舗装幅１．４～３．０ｍ | 振動ローラ［搭乗式・コンバインド型］排出ガス対策型（第１次） 質量 ３～４ｔ | タイヤローラ[排出ガス対策型(第1次基準値)]質量 ３～４ｔ | 普通作業員 | 運転手（特殊） | 特殊作業員 | 土木一般世話役 | 軽油１．２号 | － | － | － | － | －
すり付け部 | － | － | 良好 | 607.4 | 1.38 | 0.84 | 0.54 | － | 98.33 | 50.57 | 28.97 | 15.34 | 1.56 | 0.24 | 0.24 | － | － | － | － | タイヤローラ[排出ｶﾞｽ対策型(第1次基準値)]質量 ８～２０ｔ | ロードローラ[ﾏｶﾀﾞﾑ･排ｶﾞｽ対策型(第1次)]質量 １０～１２ｔ | － | 普通作業員 | 特殊作業員 | 土木一般世話役 | 運転手（特殊） | 軽油１．２号 | － | － | － | － | －
すり付け部 | － | － | 普通 | 610.6 | 1.6 | 0.98 | 0.62 | － | 98.07 | 50.31 | 28.82 | 15.26 | 1.81 | 0.28 | 0.28 | － | － | － | － | タイヤローラ[排出ｶﾞｽ対策型(第1次基準値)]質量 ８～２０ｔ | ロードローラ[ﾏｶﾀﾞﾑ･排ｶﾞｽ対策型(第1次)]質量 １０～１２ｔ | － | 普通作業員 | 特殊作業員 | 土木一般世話役 | 運転手（特殊） | 軽油１．２号 | － | － | － | － | －
すり付け部 | － | － | 不良 | 615.2 | 1.91 | 1.17 | 0.74 | － | 97.68 | 49.93 | 28.6 | 15.14 | 2.15 | 0.33 | 0.33 | － | － | － | － | タイヤローラ[排出ｶﾞｽ対策型(第1次基準値)]質量 ８～２０ｔ | ロードローラ[ﾏｶﾀﾞﾑ･排ｶﾞｽ対策型(第1次)]質量 １０～１２ｔ | － | 普通作業員 | 特殊作業員 | 土木一般世話役 | 運転手（特殊） | 軽油１．２号 | － | － | － | － | －