## 表紙
令和３年度
施工パッケージ型積算方式標準単価表
（令和３年４月１日以降に入札書提出期限日を設定している工事から適用）
国土交通省
航空局

## 単価一覧
Ⅱ．施工パッケージ標準単価一覧
NO | 施工パッケージ名称 | シート | 参考：空港請負工事積算基準 |  |  |  |  | 備考
|  |  | 部 | 編 | 章 | 節 | 空港請負工事積算基準
01 | 路床整形(空港) | 01 | Ⅰ | 3 | 2 | ① | 路床整形工(空港)
02 | 散水車(空港) | 02 | Ⅰ | 3 | 2 | ② | 下層路盤工(空港) | ※1
03 | 下層路盤(空港) | 03 | Ⅰ | 3 | 2 | ② | 下層路盤工(空港) | ※1
04 | 上層路盤(空港) | 04 | Ⅰ | 3 | 2 | ③ | 上層路盤工(空港) | ※1
05 | 路面清掃(空港) | 05 | Ⅰ | 3 | 2 | ⑤ | アスファルト舗装工(空港)
06 | プライムコート(アスファルト舗装工) | 06 | Ⅰ | 3 | 2 | ⑤ | アスファルト舗装工(空港) | ※1
07 | タックコート | 07 | Ⅰ | 3 | 2 | ⑤ | アスファルト舗装工(空港) | ※1
08 | 基層・中間層(空港) | 08 | Ⅰ | 3 | 2 | ⑤ | アスファルト舗装工(空港) | ※1
09 | 表層(空港) | 09 | Ⅰ | 3 | 2 | ⑤ | アスファルト舗装工(空港) | ※1
※1材料費(Z)に含まれていない資材（路盤材、アスファルト混合物等）については別途物価資料等による。
0
Ⅱ
0

## 01
【No.1 路床整形(空港)】
＜ 積算単位：m2 ＞
条件区分 |  | 標準単価 | 機労材構成比 | [14 empty] | 代表機労材規格 | [11 empty] | 備考
施工幅区分 | 現場条件 |  | K |  |  |  | R |  |  |  |  | Z |  |  |  |  | S | K （ *印：賃料） |  |  | R |  |  |  | Z |  |  |  | S
|  |  |  | K1 | K2 | K3 |  | R1 | R2 | R3 | R4 |  | Z1 | Z2 | Z3 | Z4 |  | K1 | K2 | K3 | R1 | R2 | R3 | R4 | Z1 | Z2 | Z3 | Z4
4m以上 | 標準工事 | 66.53 | 17.01 | 10.06 | 6.95 | － | 79.67 | 64.66 | 15.01 | － | － | 3.29 | 3.29 | － | － | － | － | モータグレーダ[土工用・排出ガス対策型(第1次基準値)]ブレート幅3.7m | タイヤローラ[普通型・排出ガス対策型(第1次基準値)]運転質量8～20t | － | 普通作業員 | 運転手（特殊） | － | － | 軽油１．２号 | － | － | － | － | －
4m以上 | 夜間工事 | 70.46 | 18.74 | 11.08 | 7.66 | － | 77.6 | 61.05 | 16.55 | － | － | 3.63 | 3.63 | － | － | － | － | モータグレーダ[土工用・排出ガス対策型(第1次基準値)]ブレート幅3.7m | タイヤローラ[普通型・排出ガス対策型(第1次基準値)]運転質量8～20t | － | 普通作業員 | 運転手（特殊） | － | － | 軽油１．２号 | － | － | － | － | －
2.5m以上4m未満 | 標準工事 | 144.4 | 20.11 | 14.37 | 5.74 | － | 76.41 | 32.66 | 29.79 | 13.96 | － | 3.46 | 3.46 | － | － | － | － | 振動ローラ[搭乗・タンデム式・排出ガス対策型(第1次基準値)]運転質量2.4～2.8t | ブルドーザ[普通・排出ガス対策型(第1次基準値)]3t級 | － | 特殊作業員 | 普通作業員 | 運転手（特殊） | － | 軽油１．２号 | － | － | － | － | －
2.5m以上4m未満 | 拡幅工事 | 168.3 | 21.31 | 15.41 | 5.9 | － | 75 | 35.05 | 25.57 | 14.38 | － | 3.66 | 3.66 | － | － | － | － | 振動ローラ[搭乗・タンデム式・排出ガス対策型(第1次基準値)]運転質量2.4～2.8t | ブルドーザ[普通・排出ガス対策型(第1次基準値)]3t級 | － | 特殊作業員 | 普通作業員 | 運転手（特殊） | － | 軽油１．２号 | － | － | － | － | －
2.5m以上4m未満 | 夜間工事 | 168.3 | 21.31 | 15.41 | 5.9 | － | 75 | 35.05 | 25.57 | 14.38 | － | 3.66 | 3.66 | － | － | － | － | 振動ローラ[搭乗・タンデム式・排出ガス対策型(第1次基準値)]運転質量2.4～2.8t | ブルドーザ[普通・排出ガス対策型(第1次基準値)]3t級 | － | 特殊作業員 | 普通作業員 | 運転手（特殊） | － | 軽油１．２号 | － | － | － | － | －
2.5m以上4m未満 | 夜間拡幅工事 | 206.9 | 22.72 | 16.71 | 6.01 | － | 73.4 | 37.99 | 20.79 | 14.62 | － | 3.86 | 3.86 | － | － | － | － | 振動ローラ[搭乗・タンデム式・排出ガス対策型(第1次基準値)]運転質量2.4～2.8t | ブルドーザ[普通・排出ガス対策型(第1次基準値)]3t級 | － | 特殊作業員 | 普通作業員 | 運転手（特殊） | － | 軽油１．２号 | － | － | － | － | －
1m以上2.5m未満 | 標準工事 | 285.8 | 7.25 | 7.25 | － | － | 91.73 | 75.24 | 16.49 | － | － | 1.01 | 1.01 | － | － | － | － | 振動ローラ[搭乗・タンデム式・排出ガス対策型(第1次基準値)]運転質量2.4～2.8t | － | － | 普通作業員 | 特殊作業員 | － | － | 軽油１．２号 | － | － | － | － | －
1m以上2.5m未満 | 拡幅工事 | 303.6 | 8.54 | 8.54 | － | － | 90.25 | 70.84 | 19.41 | － | － | 1.19 | 1.19 | － | － | － | － | 振動ローラ[搭乗・タンデム式・排出ガス対策型(第1次基準値)]運転質量2.4～2.8t | － | － | 普通作業員 | 特殊作業員 | － | － | 軽油１．２号 | － | － | － | － | －
1m以上2.5m未満 | 夜間工事 | 303.6 | 8.54 | 8.54 | － | － | 90.25 | 70.84 | 19.41 | － | － | 1.19 | 1.19 | － | － | － | － | 振動ローラ[搭乗・タンデム式・排出ガス対策型(第1次基準値)]運転質量2.4～2.8t | － | － | 普通作業員 | 特殊作業員 | － | － | 軽油１．２号 | － | － | － | － | －
1m以上2.5m未満 | 夜間拡幅工事 | 333 | 10.38 | 10.38 | － | － | 88.16 | 64.57 | 23.59 | － | － | 1.44 | 1.44 | － | － | － | － | 振動ローラ[搭乗・タンデム式・排出ガス対策型(第1次基準値)]運転質量2.4～2.8t | － | － | 普通作業員 | 特殊作業員 | － | － | 軽油１．２号 | － | － | － | － | －
1m未満 | 標準工事 | 395.7 | 3.52 | 3.52 | － | － | 95.8 | 54.35 | 41.45 | － | － | 0.67 | 0.67 | － | － | － | － | 振動ローラ[ハンドガイド式] 運転質量0.5～0.6t | － | － | 普通作業員 | 特殊作業員 | － | － | 軽油１．２号 | － | － | － | － | －
1m未満 | 拡幅工事 | 431.8 | 3.87 | 3.87 | － | － | 95.39 | 49.81 | 45.58 | － | － | 0.73 | 0.73 | － | － | － | － | 振動ローラ[ハンドガイド式] 運転質量0.5～0.6t | － | － | 普通作業員 | 特殊作業員 | － | － | 軽油１．２号 | － | － | － | － | －
1m未満 | 夜間工事 | 431.8 | 3.87 | 3.87 | － | － | 95.39 | 49.81 | 45.58 | － | － | 0.73 | 0.73 | － | － | － | － | 振動ローラ[ハンドガイド式] 運転質量0.5～0.6t | － | － | 普通作業員 | 特殊作業員 | － | － | 軽油１．２号 | － | － | － | － | －
1m未満 | 夜間拡幅工事 | 486 | 4.3 | 4.3 | － | － | 94.88 | 50.63 | 44.25 | － | － | 0.81 | 0.81 | － | － | － | － | 振動ローラ[ハンドガイド式] 運転質量0.5～0.6t | － | － | 特殊作業員 | 普通作業員 | － | － | 軽油１．２号 | － | － | － | － | －

## 02
【No.2 散水車(空港）】
＜ 積算単位：m2 ＞
条件区分 |  | 標準単価 | 機労材構成比 | [14 empty] | 代表機労材規格 | [11 empty] | 備考
路盤材種類 | 片道距離区分 |  | K |  |  |  | R |  |  |  |  | Z |  |  |  |  | S | K （ *印：賃料） |  |  | R |  |  |  | Z |  |  |  | S
|  |  |  | K1 | K2 | K3 |  | R1 | R2 | R3 | R4 |  | Z1 | Z2 | Z3 | Z4 |  | K1 | K2 | K3 | R1 | R2 | R3 | R4 | Z1 | Z2 | Z3 | Z4
砕石類 | 5km未満 | 5.01 | 37.1 | 37.1 | － | － | 53.47 | 53.47 | － | － | － | 9.41 | 9.41 | － | － | － | － | 散水車5,500～6,500ℓ | － | － | 運転手（一般） | － | － | － | 軽油１．２号 | － | － | － | － | －
砕石類 | 5km以上10km未満 | 6.81 | 37.1 | 37.1 | － | － | 53.47 | 53.47 | － | － | － | 9.41 | 9.41 | － | － | － | － | 散水車5,500～6,500ℓ | － | － | 運転手（一般） | － | － | － | 軽油１．２号 | － | － | － | － | －
ソイルセメント | 5km未満 | 7.01 | 37.1 | 37.1 | － | － | 53.47 | 53.47 | － | － | － | 9.41 | 9.41 | － | － | － | － | 散水車5,500～6,500ℓ | － | － | 運転手（一般） | － | － | － | 軽油１．２号 | － | － | － | － | －
ソイルセメント | 5km以上10km未満 | 9.54 | 37.1 | 37.1 | － | － | 53.47 | 53.47 | － | － | － | 9.41 | 9.41 | － | － | － | － | 散水車5,500～6,500ℓ | － | － | 運転手（一般） | － | － | － | 軽油１．２号 | － | － | － | － | －

## 03
【No.3 下層路盤（空港）】
＜ 積算単位：m2 ＞
条件区分 |  |  |  | 標準単価 | 機労材構成比 | [14 empty] | 代表機労材規格 | [11 empty] | 備考
施工幅区分 | 施工内容 | 現場条件 | 路盤材厚区分 |  | K |  |  |  | R |  |  |  |  | Z |  |  |  |  | S | K （ *印：賃料） |  |  | R |  |  |  | Z |  |  |  | S
[6 empty] | K1 | K2 | K3 |  | R1 | R2 | R3 | R4 |  | Z1 | Z2 | Z3 | Z4 |  | K1 | K2 | K3 | R1 | R2 | R3 | R4 | Z1 | Z2 | Z3 | Z4
4m以上 | 不陸整正及び新設工事 | 標準工事 | 20cm以下 | 106.2 | 26.96 | 11.03 | 10.31 | 5.62 | 67.79 | 40.54 | 27.25 | － | － | 5.21 | 5.21 | － | － | － | － | タイヤローラ[普通型・排出ガス対策型(第1次基準値)]運転質量8～20t | モータグレーダ[土工用・排出ガス対策型(第1次基準値)]ブレート幅3.7m | ロードローラ[マカダム・排出ガス対策型(第1次基準値)]運転質量10～12t | 普通作業員 | 運転手（特殊） | － | － | 軽油１．２号 | － | － | － | － | －
4m以上 | 不陸整正及び新設工事 | 標準工事 | 20cmを超え40cm以下 | 212.3 | 26.98 | 11.04 | 10.31 | 5.63 | 67.79 | 40.54 | 27.25 | － | － | 5.21 | 5.21 | － | － | － | － | タイヤローラ[普通型・排出ガス対策型(第1次基準値)]運転質量8～20t | モータグレーダ[土工用・排出ガス対策型(第1次基準値)]ブレート幅3.7m | ロードローラ[マカダム・排出ガス対策型(第1次基準値)]運転質量10～12t | 普通作業員 | 運転手（特殊） | － | － | 軽油１．２号 | － | － | － | － | －
4m以上 | 不陸整正及び新設工事 | 標準工事 | 40cmを超え60cm以下 | 318.4 | 26.97 | 11.03 | 10.31 | 5.63 | 67.78 | 40.53 | 27.25 | － | － | 5.22 | 5.22 | － | － | － | － | タイヤローラ[普通型・排出ガス対策型(第1次基準値)]運転質量8～20t | モータグレーダ[土工用・排出ガス対策型(第1次基準値)]ブレート幅3.7m | ロードローラ[マカダム・排出ガス対策型(第1次基準値)]運転質量10～12t | 普通作業員 | 運転手（特殊） | － | － | 軽油１．２号 | － | － | － | － | －
4m以上 | 不陸整正及び新設工事 | 標準工事 | 60cmを超え80cm以下 | 424.6 | 26.98 | 11.04 | 10.31 | 5.63 | 67.79 | 40.54 | 27.25 | － | － | 5.21 | 5.21 | － | － | － | － | タイヤローラ[普通型・排出ガス対策型(第1次基準値)]運転質量8～20t | モータグレーダ[土工用・排出ガス対策型(第1次基準値)]ブレート幅3.7m | ロードローラ[マカダム・排出ガス対策型(第1次基準値)]運転質量10～12t | 普通作業員 | 運転手（特殊） | － | － | 軽油１．２号 | － | － | － | － | －
4m以上 | 不陸整正及び新設工事 | 標準工事 | 80cmを超え100cm以下 | 530.7 | 26.97 | 11.03 | 10.31 | 5.63 | 67.78 | 40.53 | 27.25 | － | － | 5.22 | 5.22 | － | － | － | － | タイヤローラ[普通型・排出ガス対策型(第1次基準値)]運転質量8～20t | モータグレーダ[土工用・排出ガス対策型(第1次基準値)]ブレート幅3.7m | ロードローラ[マカダム・排出ガス対策型(第1次基準値)]運転質量10～12t | 普通作業員 | 運転手（特殊） | － | － | 軽油１．２号 | － | － | － | － | －
4m以上 | 不陸整正及び新設工事 | 標準工事 | 100cmを超え120cm以下 | 636.8 | 26.97 | 11.03 | 10.31 | 5.63 | 67.78 | 40.53 | 27.25 | － | － | 5.22 | 5.22 | － | － | － | － | タイヤローラ[普通型・排出ガス対策型(第1次基準値)]運転質量8～20t | モータグレーダ[土工用・排出ガス対策型(第1次基準値)]ブレート幅3.7m | ロードローラ[マカダム・排出ガス対策型(第1次基準値)]運転質量10～12t | 普通作業員 | 運転手（特殊） | － | － | 軽油１．２号 | － | － | － | － | －
4m以上 | 不陸整正及び新設工事 | 夜間工事 | 20cm以下 | 118.8 | 28.91 | 11.82 | 11.05 | 6.04 | 65.45 | 36.24 | 29.21 | － | － | 5.59 | 5.59 | － | － | － | － | タイヤローラ[普通型・排出ガス対策型(第1次基準値)]運転質量8～20t | モータグレーダ[土工用・排出ガス対策型(第1次基準値)]ブレート幅3.7m | ロードローラ[マカダム・排出ガス対策型(第1次基準値)]運転質量10～12t | 普通作業員 | 運転手（特殊） | － | － | 軽油１．２号 | － | － | － | － | －
4m以上 | 不陸整正及び新設工事 | 夜間工事 | 20cmを超え40cm以下 | 237.5 | 28.92 | 11.82 | 11.06 | 6.04 | 65.46 | 36.24 | 29.22 | － | － | 5.59 | 5.59 | － | － | － | － | タイヤローラ[普通型・排出ガス対策型(第1次基準値)]運転質量8～20t | モータグレーダ[土工用・排出ガス対策型(第1次基準値)]ブレート幅3.7m | ロードローラ[マカダム・排出ガス対策型(第1次基準値)]運転質量10～12t | 普通作業員 | 運転手（特殊） | － | － | 軽油１．２号 | － | － | － | － | －
4m以上 | 不陸整正及び新設工事 | 夜間工事 | 40cmを超え60cm以下 | 356.2 | 28.92 | 11.83 | 11.05 | 6.04 | 65.46 | 36.24 | 29.22 | － | － | 5.59 | 5.59 | － | － | － | － | タイヤローラ[普通型・排出ガス対策型(第1次基準値)]運転質量8～20t | モータグレーダ[土工用・排出ガス対策型(第1次基準値)]ブレート幅3.7m | ロードローラ[マカダム・排出ガス対策型(第1次基準値)]運転質量10～12t | 普通作業員 | 運転手（特殊） | － | － | 軽油１．２号 | － | － | － | － | －
4m以上 | 不陸整正及び新設工事 | 夜間工事 | 60cmを超え80cm以下 | 474.9 | 28.92 | 11.83 | 11.05 | 6.04 | 65.46 | 36.24 | 29.22 | － | － | 5.59 | 5.59 | － | － | － | － | タイヤローラ[普通型・排出ガス対策型(第1次基準値)]運転質量8～20t | モータグレーダ[土工用・排出ガス対策型(第1次基準値)]ブレート幅3.7m | ロードローラ[マカダム・排出ガス対策型(第1次基準値)]運転質量10～12t | 普通作業員 | 運転手（特殊） | － | － | 軽油１．２号 | － | － | － | － | －
4m以上 | 不陸整正及び新設工事 | 夜間工事 | 80cmを超え100cm以下 | 593.6 | 28.92 | 11.83 | 11.05 | 6.04 | 65.46 | 36.24 | 29.22 | － | － | 5.59 | 5.59 | － | － | － | － | タイヤローラ[普通型・排出ガス対策型(第1次基準値)]運転質量8～20t | モータグレーダ[土工用・排出ガス対策型(第1次基準値)]ブレート幅3.7m | ロードローラ[マカダム・排出ガス対策型(第1次基準値)]運転質量10～12t | 普通作業員 | 運転手（特殊） | － | － | 軽油１．２号 | － | － | － | － | －
4m以上 | 不陸整正及び新設工事 | 夜間工事 | 100cmを超え120cm以下 | 712.3 | 28.91 | 11.82 | 11.05 | 6.04 | 65.46 | 36.24 | 29.22 | － | － | 5.59 | 5.59 | － | － | － | － | タイヤローラ[普通型・排出ガス対策型(第1次基準値)]運転質量8～20t | モータグレーダ[土工用・排出ガス対策型(第1次基準値)]ブレート幅3.7m | ロードローラ[マカダム・排出ガス対策型(第1次基準値)]運転質量10～12t | 普通作業員 | 運転手（特殊） | － | － | 軽油１．２号 | － | － | － | － | －
4m以上 | 改良工事 | 標準工事 | 20cm以下 | 149.2 | 19.18 | 7.85 | 7.33 | 4 | 77.07 | 57.69 | 19.38 | － | － | 3.71 | 3.71 | － | － | － | － | タイヤローラ[普通型・排出ガス対策型(第1次基準値)]運転質量8～20t | モータグレーダ[土工用・排出ガス対策型(第1次基準値)]ブレート幅3.7m | ロードローラ[マカダム・排出ガス対策型(第1次基準値)]運転質量10～12t | 普通作業員 | 運転手（特殊） | － | － | 軽油１．２号 | － | － | － | － | －
4m以上 | 改良工事 | 標準工事 | 20cmを超え40cm以下 | 298.3 | 19.18 | 7.85 | 7.33 | 4 | 77.08 | 57.7 | 19.38 | － | － | 3.71 | 3.71 | － | － | － | － | タイヤローラ[普通型・排出ガス対策型(第1次基準値)]運転質量8～20t | モータグレーダ[土工用・排出ガス対策型(第1次基準値)]ブレート幅3.7m | ロードローラ[マカダム・排出ガス対策型(第1次基準値)]運転質量10～12t | 普通作業員 | 運転手（特殊） | － | － | 軽油１．２号 | － | － | － | － | －
4m以上 | 改良工事 | 標準工事 | 40cmを超え60cm以下 | 447.4 | 19.18 | 7.85 | 7.33 | 4 | 77.08 | 57.7 | 19.38 | － | － | 3.71 | 3.71 | － | － | － | － | タイヤローラ[普通型・排出ガス対策型(第1次基準値)]運転質量8～20t | モータグレーダ[土工用・排出ガス対策型(第1次基準値)]ブレート幅3.7m | ロードローラ[マカダム・排出ガス対策型(第1次基準値)]運転質量10～12t | 普通作業員 | 運転手（特殊） | － | － | 軽油１．２号 | － | － | － | － | －
4m以上 | 改良工事 | 標準工事 | 60cmを超え80cm以下 | 596.6 | 19.18 | 7.85 | 7.33 | 4 | 77.08 | 57.7 | 19.38 | － | － | 3.71 | 3.71 | － | － | － | － | タイヤローラ[普通型・排出ガス対策型(第1次基準値)]運転質量8～20t | モータグレーダ[土工用・排出ガス対策型(第1次基準値)]ブレート幅3.7m | ロードローラ[マカダム・排出ガス対策型(第1次基準値)]運転質量10～12t | 普通作業員 | 運転手（特殊） | － | － | 軽油１．２号 | － | － | － | － | －
4m以上 | 改良工事 | 標準工事 | 80cmを超え100cm以下 | 745.7 | 19.18 | 7.85 | 7.33 | 4 | 77.08 | 57.7 | 19.38 | － | － | 3.71 | 3.71 | － | － | － | － | タイヤローラ[普通型・排出ガス対策型(第1次基準値)]運転質量8～20t | モータグレーダ[土工用・排出ガス対策型(第1次基準値)]ブレート幅3.7m | ロードローラ[マカダム・排出ガス対策型(第1次基準値)]運転質量10～12t | 普通作業員 | 運転手（特殊） | － | － | 軽油１．２号 | － | － | － | － | －
4m以上 | 改良工事 | 標準工事 | 100cmを超え120cm以下 | 894.8 | 19.18 | 7.85 | 7.33 | 4 | 77.08 | 57.7 | 19.38 | － | － | 3.71 | 3.71 | － | － | － | － | タイヤローラ[普通型・排出ガス対策型(第1次基準値)]運転質量8～20t | モータグレーダ[土工用・排出ガス対策型(第1次基準値)]ブレート幅3.7m | ロードローラ[マカダム・排出ガス対策型(第1次基準値)]運転質量10～12t | 普通作業員 | 運転手（特殊） | － | － | 軽油１．２号 | － | － | － | － | －
4m以上 | 改良工事 | 夜間工事 | 20cm以下 | 161.8 | 21.21 | 8.67 | 8.11 | 4.43 | 74.64 | 53.2 | 21.44 | － | － | 4.11 | 4.11 | － | － | － | － | タイヤローラ[普通型・排出ガス対策型(第1次基準値)]運転質量8～20t | モータグレーダ[土工用・排出ガス対策型(第1次基準値)]ブレート幅3.7m | ロードローラ[マカダム・排出ガス対策型(第1次基準値)]運転質量10～12t | 普通作業員 | 運転手（特殊） | － | － | 軽油１．２号 | － | － | － | － | －
4m以上 | 改良工事 | 夜間工事 | 20cmを超え40cm以下 | 323.5 | 21.21 | 8.67 | 8.11 | 4.43 | 74.65 | 53.21 | 21.44 | － | － | 4.11 | 4.11 | － | － | － | － | タイヤローラ[普通型・排出ガス対策型(第1次基準値)]運転質量8～20t | モータグレーダ[土工用・排出ガス対策型(第1次基準値)]ブレート幅3.7m | ロードローラ[マカダム・排出ガス対策型(第1次基準値)]運転質量10～12t | 普通作業員 | 運転手（特殊） | － | － | 軽油１．２号 | － | － | － | － | －
4m以上 | 改良工事 | 夜間工事 | 40cmを超え60cm以下 | 485.2 | 21.21 | 8.67 | 8.11 | 4.43 | 74.64 | 53.21 | 21.43 | － | － | 4.11 | 4.11 | － | － | － | － | タイヤローラ[普通型・排出ガス対策型(第1次基準値)]運転質量8～20t | モータグレーダ[土工用・排出ガス対策型(第1次基準値)]ブレート幅3.7m | ロードローラ[マカダム・排出ガス対策型(第1次基準値)]運転質量10～12t | 普通作業員 | 運転手（特殊） | － | － | 軽油１．２号 | － | － | － | － | －
4m以上 | 改良工事 | 夜間工事 | 60cmを超え80cm以下 | 646.9 | 21.22 | 8.68 | 8.11 | 4.43 | 74.64 | 53.2 | 21.44 | － | － | 4.11 | 4.11 | － | － | － | － | タイヤローラ[普通型・排出ガス対策型(第1次基準値)]運転質量8～20t | モータグレーダ[土工用・排出ガス対策型(第1次基準値)]ブレート幅3.7m | ロードローラ[マカダム・排出ガス対策型(第1次基準値)]運転質量10～12t | 普通作業員 | 運転手（特殊） | － | － | 軽油１．２号 | － | － | － | － | －
4m以上 | 改良工事 | 夜間工事 | 80cmを超え100cm以下 | 808.6 | 21.22 | 8.68 | 8.11 | 4.43 | 74.64 | 53.2 | 21.44 | － | － | 4.11 | 4.11 | － | － | － | － | タイヤローラ[普通型・排出ガス対策型(第1次基準値)]運転質量8～20t | モータグレーダ[土工用・排出ガス対策型(第1次基準値)]ブレート幅3.7m | ロードローラ[マカダム・排出ガス対策型(第1次基準値)]運転質量10～12t | 普通作業員 | 運転手（特殊） | － | － | 軽油１．２号 | － | － | － | － | －
4m以上 | 改良工事 | 夜間工事 | 100cmを超え120cm以下 | 970.3 | 21.22 | 8.68 | 8.11 | 4.43 | 74.64 | 53.2 | 21.44 | － | － | 4.11 | 4.11 | － | － | － | － | タイヤローラ[普通型・排出ガス対策型(第1次基準値)]運転質量8～20t | モータグレーダ[土工用・排出ガス対策型(第1次基準値)]ブレート幅3.7m | ロードローラ[マカダム・排出ガス対策型(第1次基準値)]運転質量10～12t | 普通作業員 | 運転手（特殊） | － | － | 軽油１．２号 | － | － | － | － | －
2.5m以上4m未満 | 不陸整正及び新設工事 | 標準工事 | 20cm以下 | 122.7 | 18.47 | 11.72 | 6.75 | － | 78.14 | 35.06 | 26.65 | 16.43 | － | 3.36 | 3.36 | － | － | － | － | 振動ローラ[搭乗・タンデム式・排出ガス対策型(第1次基準値)]運転質量2.4～2.8t | ブルドーザ[普通・排出ガス対策型(第1次基準値)]3t級 | － | 普通作業員 | 特殊作業員 | 運転手（特殊） | － | 軽油１．２号 | － | － | － | － | －
2.5m以上4m未満 | 不陸整正及び新設工事 | 標準工事 | 20cmを超え40cm以下 | 245.5 | 18.47 | 11.72 | 6.75 | － | 78.14 | 35.05 | 26.65 | 16.44 | － | 3.36 | 3.36 | － | － | － | － | 振動ローラ[搭乗・タンデム式・排出ガス対策型(第1次基準値)]運転質量2.4～2.8t | ブルドーザ[普通・排出ガス対策型(第1次基準値)]3t級 | － | 普通作業員 | 特殊作業員 | 運転手（特殊） | － | 軽油１．２号 | － | － | － | － | －
2.5m以上4m未満 | 不陸整正及び新設工事 | 標準工事 | 40cmを超え60cm以下 | 368.2 | 18.47 | 11.72 | 6.75 | － | 78.14 | 35.05 | 26.65 | 16.44 | － | 3.36 | 3.36 | － | － | － | － | 振動ローラ[搭乗・タンデム式・排出ガス対策型(第1次基準値)]運転質量2.4～2.8t | ブルドーザ[普通・排出ガス対策型(第1次基準値)]3t級 | － | 普通作業員 | 特殊作業員 | 運転手（特殊） | － | 軽油１．２号 | － | － | － | － | －
2.5m以上4m未満 | 不陸整正及び新設工事 | 標準工事 | 60cmを超え80cm以下 | 490.9 | 18.47 | 11.72 | 6.75 | － | 78.14 | 35.05 | 26.65 | 16.44 | － | 3.36 | 3.36 | － | － | － | － | 振動ローラ[搭乗・タンデム式・排出ガス対策型(第1次基準値)]運転質量2.4～2.8t | ブルドーザ[普通・排出ガス対策型(第1次基準値)]3t級 | － | 普通作業員 | 特殊作業員 | 運転手（特殊） | － | 軽油１．２号 | － | － | － | － | －
2.5m以上4m未満 | 不陸整正及び新設工事 | 標準工事 | 80cmを超え100cm以下 | 613.6 | 18.47 | 11.72 | 6.75 | － | 78.14 | 35.05 | 26.65 | 16.44 | － | 3.36 | 3.36 | － | － | － | － | 振動ローラ[搭乗・タンデム式・排出ガス対策型(第1次基準値)]運転質量2.4～2.8t | ブルドーザ[普通・排出ガス対策型(第1次基準値)]3t級 | － | 普通作業員 | 特殊作業員 | 運転手（特殊） | － | 軽油１．２号 | － | － | － | － | －
2.5m以上4m未満 | 不陸整正及び新設工事 | 標準工事 | 100cmを超え120cm以下 | 736.3 | 18.48 | 11.72 | 6.76 | － | 78.14 | 35.05 | 26.65 | 16.44 | － | 3.36 | 3.36 | － | － | － | － | 振動ローラ[搭乗・タンデム式・排出ガス対策型(第1次基準値)]運転質量2.4～2.8t | ブルドーザ[普通・排出ガス対策型(第1次基準値)]3t級 | － | 普通作業員 | 特殊作業員 | 運転手（特殊） | － | 軽油１．２号 | － | － | － | － | －
2.5m以上4m未満 | 不陸整正及び新設工事 | 夜間工事 | 20cm以下 | 138.7 | 19.62 | 12.45 | 7.17 | － | 76.79 | 31.02 | 28.32 | 17.45 | － | 3.56 | 3.56 | － | － | － | － | 振動ローラ[搭乗・タンデム式・排出ガス対策型(第1次基準値)]運転質量2.4～2.8t | ブルドーザ[普通・排出ガス対策型(第1次基準値)]3t級 | － | 普通作業員 | 特殊作業員 | 運転手（特殊） | － | 軽油１．２号 | － | － | － | － | －
2.5m以上4m未満 | 不陸整正及び新設工事 | 夜間工事 | 20cmを超え40cm以下 | 277.4 | 19.62 | 12.45 | 7.17 | － | 76.79 | 31.02 | 28.32 | 17.45 | － | 3.56 | 3.56 | － | － | － | － | 振動ローラ[搭乗・タンデム式・排出ガス対策型(第1次基準値)]運転質量2.4～2.8t | ブルドーザ[普通・排出ガス対策型(第1次基準値)]3t級 | － | 普通作業員 | 特殊作業員 | 運転手（特殊） | － | 軽油１．２号 | － | － | － | － | －
2.5m以上4m未満 | 不陸整正及び新設工事 | 夜間工事 | 40cmを超え60cm以下 | 416 | 19.62 | 12.45 | 7.17 | － | 76.79 | 31.02 | 28.32 | 17.45 | － | 3.56 | 3.56 | － | － | － | － | 振動ローラ[搭乗・タンデム式・排出ガス対策型(第1次基準値)]運転質量2.4～2.8t | ブルドーザ[普通・排出ガス対策型(第1次基準値)]3t級 | － | 普通作業員 | 特殊作業員 | 運転手（特殊） | － | 軽油１．２号 | － | － | － | － | －
2.5m以上4m未満 | 不陸整正及び新設工事 | 夜間工事 | 60cmを超え80cm以下 | 554.7 | 19.62 | 12.45 | 7.17 | － | 76.79 | 31.02 | 28.32 | 17.45 | － | 3.56 | 3.56 | － | － | － | － | 振動ローラ[搭乗・タンデム式・排出ガス対策型(第1次基準値)]運転質量2.4～2.8t | ブルドーザ[普通・排出ガス対策型(第1次基準値)]3t級 | － | 普通作業員 | 特殊作業員 | 運転手（特殊） | － | 軽油１．２号 | － | － | － | － | －
2.5m以上4m未満 | 不陸整正及び新設工事 | 夜間工事 | 80cmを超え100cm以下 | 693.4 | 19.62 | 12.45 | 7.17 | － | 76.79 | 31.02 | 28.32 | 17.45 | － | 3.56 | 3.56 | － | － | － | － | 振動ローラ[搭乗・タンデム式・排出ガス対策型(第1次基準値)]運転質量2.4～2.8t | ブルドーザ[普通・排出ガス対策型(第1次基準値)]3t級 | － | 普通作業員 | 特殊作業員 | 運転手（特殊） | － | 軽油１．２号 | － | － | － | － | －
2.5m以上4m未満 | 不陸整正及び新設工事 | 夜間工事 | 100cmを超え120cm以下 | 832 | 19.62 | 12.45 | 7.17 | － | 76.79 | 31.02 | 28.32 | 17.45 | － | 3.56 | 3.56 | － | － | － | － | 振動ローラ[搭乗・タンデム式・排出ガス対策型(第1次基準値)]運転質量2.4～2.8t | ブルドーザ[普通・排出ガス対策型(第1次基準値)]3t級 | － | 普通作業員 | 特殊作業員 | 運転手（特殊） | － | 軽油１．２号 | － | － | － | － | －
2.5m以上4m未満 | 改良及び拡幅工事 | 標準工事 | 20cm以下 | 165.7 | 13.68 | 8.68 | 5 | － | 83.81 | 51.91 | 19.73 | 12.17 | － | 2.49 | 2.49 | － | － | － | － | 振動ローラ[搭乗・タンデム式・排出ガス対策型(第1次基準値)]運転質量2.4～2.8t | ブルドーザ[普通・排出ガス対策型(第1次基準値)]3t級 | － | 普通作業員 | 特殊作業員 | 運転手（特殊） | － | 軽油１．２号 | － | － | － | － | －
2.5m以上4m未満 | 改良及び拡幅工事 | 標準工事 | 20cmを超え40cm以下 | 331.5 | 13.67 | 8.67 | 5 | － | 83.81 | 51.91 | 19.73 | 12.17 | － | 2.49 | 2.49 | － | － | － | － | 振動ローラ[搭乗・タンデム式・排出ガス対策型(第1次基準値)]運転質量2.4～2.8t | ブルドーザ[普通・排出ガス対策型(第1次基準値)]3t級 | － | 普通作業員 | 特殊作業員 | 運転手（特殊） | － | 軽油１．２号 | － | － | － | － | －
2.5m以上4m未満 | 改良及び拡幅工事 | 標準工事 | 40cmを超え60cm以下 | 497.2 | 13.67 | 8.67 | 5 | － | 83.82 | 51.92 | 19.73 | 12.17 | － | 2.49 | 2.49 | － | － | － | － | 振動ローラ[搭乗・タンデム式・排出ガス対策型(第1次基準値)]運転質量2.4～2.8t | ブルドーザ[普通・排出ガス対策型(第1次基準値)]3t級 | － | 普通作業員 | 特殊作業員 | 運転手（特殊） | － | 軽油１．２号 | － | － | － | － | －
2.5m以上4m未満 | 改良及び拡幅工事 | 標準工事 | 60cmを超え80cm以下 | 662.9 | 13.68 | 8.68 | 5 | － | 83.81 | 51.91 | 19.73 | 12.17 | － | 2.49 | 2.49 | － | － | － | － | 振動ローラ[搭乗・タンデム式・排出ガス対策型(第1次基準値)]運転質量2.4～2.8t | ブルドーザ[普通・排出ガス対策型(第1次基準値)]3t級 | － | 普通作業員 | 特殊作業員 | 運転手（特殊） | － | 軽油１．２号 | － | － | － | － | －
2.5m以上4m未満 | 改良及び拡幅工事 | 標準工事 | 80cmを超え100cm以下 | 828.6 | 13.68 | 8.68 | 5 | － | 83.81 | 51.91 | 19.73 | 12.17 | － | 2.49 | 2.49 | － | － | － | － | 振動ローラ[搭乗・タンデム式・排出ガス対策型(第1次基準値)]運転質量2.4～2.8t | ブルドーザ[普通・排出ガス対策型(第1次基準値)]3t級 | － | 普通作業員 | 特殊作業員 | 運転手（特殊） | － | 軽油１．２号 | － | － | － | － | －
2.5m以上4m未満 | 改良及び拡幅工事 | 標準工事 | 100cmを超え120cm以下 | 994.3 | 13.68 | 8.68 | 5 | － | 83.81 | 51.91 | 19.73 | 12.17 | － | 2.49 | 2.49 | － | － | － | － | 振動ローラ[搭乗・タンデム式・排出ガス対策型(第1次基準値)]運転質量2.4～2.8t | ブルドーザ[普通・排出ガス対策型(第1次基準値)]3t級 | － | 普通作業員 | 特殊作業員 | 運転手（特殊） | － | 軽油１．２号 | － | － | － | － | －
2.5m以上4m未満 | 改良及び拡幅工事 | 拡幅工事 | 20cm以下 | 181.7 | 14.97 | 9.5 | 5.47 | － | 82.28 | 47.36 | 21.61 | 13.31 | － | 2.72 | 2.72 | － | － | － | － | 振動ローラ[搭乗・タンデム式・排出ガス対策型(第1次基準値)]運転質量2.4～2.8t | ブルドーザ[普通・排出ガス対策型(第1次基準値)]3t級 | － | 普通作業員 | 特殊作業員 | 運転手（特殊） | － | 軽油１．２号 | － | － | － | － | －
2.5m以上4m未満 | 改良及び拡幅工事 | 拡幅工事 | 20cmを超え40cm以下 | 363.4 | 14.97 | 9.5 | 5.47 | － | 82.28 | 47.36 | 21.61 | 13.31 | － | 2.72 | 2.72 | － | － | － | － | 振動ローラ[搭乗・タンデム式・排出ガス対策型(第1次基準値)]運転質量2.4～2.8t | ブルドーザ[普通・排出ガス対策型(第1次基準値)]3t級 | － | 普通作業員 | 特殊作業員 | 運転手（特殊） | － | 軽油１．２号 | － | － | － | － | －
2.5m以上4m未満 | 改良及び拡幅工事 | 拡幅工事 | 40cmを超え60cm以下 | 545 | 14.97 | 9.5 | 5.47 | － | 82.28 | 47.36 | 21.61 | 13.31 | － | 2.72 | 2.72 | － | － | － | － | 振動ローラ[搭乗・タンデム式・排出ガス対策型(第1次基準値)]運転質量2.4～2.8t | ブルドーザ[普通・排出ガス対策型(第1次基準値)]3t級 | － | 普通作業員 | 特殊作業員 | 運転手（特殊） | － | 軽油１．２号 | － | － | － | － | －
2.5m以上4m未満 | 改良及び拡幅工事 | 拡幅工事 | 60cmを超え80cm以下 | 726.7 | 14.97 | 9.5 | 5.47 | － | 82.28 | 47.36 | 21.61 | 13.31 | － | 2.72 | 2.72 | － | － | － | － | 振動ローラ[搭乗・タンデム式・排出ガス対策型(第1次基準値)]運転質量2.4～2.8t | ブルドーザ[普通・排出ガス対策型(第1次基準値)]3t級 | － | 普通作業員 | 特殊作業員 | 運転手（特殊） | － | 軽油１．２号 | － | － | － | － | －
2.5m以上4m未満 | 改良及び拡幅工事 | 拡幅工事 | 80cmを超え100cm以下 | 908.4 | 14.97 | 9.5 | 5.47 | － | 82.28 | 47.36 | 21.61 | 13.31 | － | 2.72 | 2.72 | － | － | － | － | 振動ローラ[搭乗・タンデム式・排出ガス対策型(第1次基準値)]運転質量2.4～2.8t | ブルドーザ[普通・排出ガス対策型(第1次基準値)]3t級 | － | 普通作業員 | 特殊作業員 | 運転手（特殊） | － | 軽油１．２号 | － | － | － | － | －
2.5m以上4m未満 | 改良及び拡幅工事 | 拡幅工事 | 100cmを超え120cm以下 | 1090 | 14.97 | 9.5 | 5.47 | － | 82.28 | 47.36 | 21.61 | 13.31 | － | 2.72 | 2.72 | － | － | － | － | 振動ローラ[搭乗・タンデム式・排出ガス対策型(第1次基準値)]運転質量2.4～2.8t | ブルドーザ[普通・排出ガス対策型(第1次基準値)]3t級 | － | 普通作業員 | 特殊作業員 | 運転手（特殊） | － | 軽油１．２号 | － | － | － | － | －
2.5m以上4m未満 | 改良及び拡幅工事 | 夜間工事 | 20cm以下 | 181.7 | 14.97 | 9.5 | 5.47 | － | 82.28 | 47.36 | 21.61 | 13.31 | － | 2.72 | 2.72 | － | － | － | － | 振動ローラ[搭乗・タンデム式・排出ガス対策型(第1次基準値)]運転質量2.4～2.8t | ブルドーザ[普通・排出ガス対策型(第1次基準値)]3t級 | － | 普通作業員 | 特殊作業員 | 運転手（特殊） | － | 軽油１．２号 | － | － | － | － | －
2.5m以上4m未満 | 改良及び拡幅工事 | 夜間工事 | 20cmを超え40cm以下 | 363.4 | 14.97 | 9.5 | 5.47 | － | 82.28 | 47.36 | 21.61 | 13.31 | － | 2.72 | 2.72 | － | － | － | － | 振動ローラ[搭乗・タンデム式・排出ガス対策型(第1次基準値)]運転質量2.4～2.8t | ブルドーザ[普通・排出ガス対策型(第1次基準値)]3t級 | － | 普通作業員 | 特殊作業員 | 運転手（特殊） | － | 軽油１．２号 | － | － | － | － | －
2.5m以上4m未満 | 改良及び拡幅工事 | 夜間工事 | 40cmを超え60cm以下 | 545 | 14.97 | 9.5 | 5.47 | － | 82.28 | 47.36 | 21.61 | 13.31 | － | 2.72 | 2.72 | － | － | － | － | 振動ローラ[搭乗・タンデム式・排出ガス対策型(第1次基準値)]運転質量2.4～2.8t | ブルドーザ[普通・排出ガス対策型(第1次基準値)]3t級 | － | 普通作業員 | 特殊作業員 | 運転手（特殊） | － | 軽油１．２号 | － | － | － | － | －
2.5m以上4m未満 | 改良及び拡幅工事 | 夜間工事 | 60cmを超え80cm以下 | 726.7 | 14.97 | 9.5 | 5.47 | － | 82.28 | 47.36 | 21.61 | 13.31 | － | 2.72 | 2.72 | － | － | － | － | 振動ローラ[搭乗・タンデム式・排出ガス対策型(第1次基準値)]運転質量2.4～2.8t | ブルドーザ[普通・排出ガス対策型(第1次基準値)]3t級 | － | 普通作業員 | 特殊作業員 | 運転手（特殊） | － | 軽油１．２号 | － | － | － | － | －
2.5m以上4m未満 | 改良及び拡幅工事 | 夜間工事 | 80cmを超え100cm以下 | 908.4 | 14.97 | 9.5 | 5.47 | － | 82.28 | 47.36 | 21.61 | 13.31 | － | 2.72 | 2.72 | － | － | － | － | 振動ローラ[搭乗・タンデム式・排出ガス対策型(第1次基準値)]運転質量2.4～2.8t | ブルドーザ[普通・排出ガス対策型(第1次基準値)]3t級 | － | 普通作業員 | 特殊作業員 | 運転手（特殊） | － | 軽油１．２号 | － | － | － | － | －
2.5m以上4m未満 | 改良及び拡幅工事 | 夜間工事 | 100cmを超え120cm以下 | 1090 | 14.97 | 9.5 | 5.47 | － | 82.28 | 47.36 | 21.61 | 13.31 | － | 2.72 | 2.72 | － | － | － | － | 振動ローラ[搭乗・タンデム式・排出ガス対策型(第1次基準値)]運転質量2.4～2.8t | ブルドーザ[普通・排出ガス対策型(第1次基準値)]3t級 | － | 普通作業員 | 特殊作業員 | 運転手（特殊） | － | 軽油１．２号 | － | － | － | － | －
2.5m以上4m未満 | 改良及び拡幅工事 | 夜間拡幅工事 | 20cm以下 | 205.8 | 16.56 | 10.52 | 6.04 | － | 80.41 | 41.8 | 23.92 | 14.69 | － | 3 | 3 | － | － | － | － | 振動ローラ[搭乗・タンデム式・排出ガス対策型(第1次基準値)]運転質量2.4～2.8t | ブルドーザ[普通・排出ガス対策型(第1次基準値)]3t級 | － | 普通作業員 | 特殊作業員 | 運転手（特殊） | － | 軽油１．２号 | － | － | － | － | －
2.5m以上4m未満 | 改良及び拡幅工事 | 夜間拡幅工事 | 20cmを超え40cm以下 | 411.6 | 16.56 | 10.52 | 6.04 | － | 80.41 | 41.8 | 23.92 | 14.69 | － | 3 | 3 | － | － | － | － | 振動ローラ[搭乗・タンデム式・排出ガス対策型(第1次基準値)]運転質量2.4～2.8t | ブルドーザ[普通・排出ガス対策型(第1次基準値)]3t級 | － | 普通作業員 | 特殊作業員 | 運転手（特殊） | － | 軽油１．２号 | － | － | － | － | －
2.5m以上4m未満 | 改良及び拡幅工事 | 夜間拡幅工事 | 40cmを超え60cm以下 | 617.4 | 16.56 | 10.52 | 6.04 | － | 80.41 | 41.8 | 23.92 | 14.69 | － | 3 | 3 | － | － | － | － | 振動ローラ[搭乗・タンデム式・排出ガス対策型(第1次基準値)]運転質量2.4～2.8t | ブルドーザ[普通・排出ガス対策型(第1次基準値)]3t級 | － | 普通作業員 | 特殊作業員 | 運転手（特殊） | － | 軽油１．２号 | － | － | － | － | －
2.5m以上4m未満 | 改良及び拡幅工事 | 夜間拡幅工事 | 60cmを超え80cm以下 | 823.2 | 16.56 | 10.52 | 6.04 | － | 80.41 | 41.8 | 23.92 | 14.69 | － | 3 | 3 | － | － | － | － | 振動ローラ[搭乗・タンデム式・排出ガス対策型(第1次基準値)]運転質量2.4～2.8t | ブルドーザ[普通・排出ガス対策型(第1次基準値)]3t級 | － | 普通作業員 | 特殊作業員 | 運転手（特殊） | － | 軽油１．２号 | － | － | － | － | －
2.5m以上4m未満 | 改良及び拡幅工事 | 夜間拡幅工事 | 80cmを超え100cm以下 | 1029 | 16.56 | 10.52 | 6.04 | － | 80.41 | 41.8 | 23.92 | 14.69 | － | 3 | 3 | － | － | － | － | 振動ローラ[搭乗・タンデム式・排出ガス対策型(第1次基準値)]運転質量2.4～2.8t | ブルドーザ[普通・排出ガス対策型(第1次基準値)]3t級 | － | 普通作業員 | 特殊作業員 | 運転手（特殊） | － | 軽油１．２号 | － | － | － | － | －
2.5m以上4m未満 | 改良及び拡幅工事 | 夜間拡幅工事 | 100cmを超え120cm以下 | 1235 | 16.56 | 10.52 | 6.04 | － | 80.41 | 41.8 | 23.92 | 14.69 | － | 3 | 3 | － | － | － | － | 振動ローラ[搭乗・タンデム式・排出ガス対策型(第1次基準値)]運転質量2.4～2.8t | ブルドーザ[普通・排出ガス対策型(第1次基準値)]3t級 | － | 普通作業員 | 特殊作業員 | 運転手（特殊） | － | 軽油１．２号 | － | － | － | － | －
1m以上2.5m未満 | － | 標準工事 | 20cm以下 | 1770 | 0.81 | 0.81 | － | － | 99.07 | 97.23 | 1.84 | － | － | 0.11 | 0.11 | － | － | － | － | 振動ローラ[搭乗・タンデム式・排出ガス対策型(第1次基準値)]運転質量2.4～2.8t | － | － | 普通作業員 | 特殊作業員 | － | － | 軽油１．２号 | － | － | － | － | －
1m以上2.5m未満 | － | 標準工事 | 20cmを超え40cm以下 | 3539 | 0.81 | 0.81 | － | － | 99.07 | 97.23 | 1.84 | － | － | 0.11 | 0.11 | － | － | － | － | 振動ローラ[搭乗・タンデム式・排出ガス対策型(第1次基準値)]運転質量2.4～2.8t | － | － | 普通作業員 | 特殊作業員 | － | － | 軽油１．２号 | － | － | － | － | －
1m以上2.5m未満 | － | 標準工事 | 40cmを超え60cm以下 | 5308 | 0.81 | 0.81 | － | － | 99.07 | 97.23 | 1.84 | － | － | 0.11 | 0.11 | － | － | － | － | 振動ローラ[搭乗・タンデム式・排出ガス対策型(第1次基準値)]運転質量2.4～2.8t | － | － | 普通作業員 | 特殊作業員 | － | － | 軽油１．２号 | － | － | － | － | －
1m以上2.5m未満 | － | 標準工事 | 60cmを超え80cm以下 | 7077 | 0.81 | 0.81 | － | － | 99.07 | 97.23 | 1.84 | － | － | 0.11 | 0.11 | － | － | － | － | 振動ローラ[搭乗・タンデム式・排出ガス対策型(第1次基準値)]運転質量2.4～2.8t | － | － | 普通作業員 | 特殊作業員 | － | － | 軽油１．２号 | － | － | － | － | －
1m以上2.5m未満 | － | 標準工事 | 80cmを超え100cm以下 | 8846 | 0.81 | 0.81 | － | － | 99.07 | 97.23 | 1.84 | － | － | 0.11 | 0.11 | － | － | － | － | 振動ローラ[搭乗・タンデム式・排出ガス対策型(第1次基準値)]運転質量2.4～2.8t | － | － | 普通作業員 | 特殊作業員 | － | － | 軽油１．２号 | － | － | － | － | －
1m以上2.5m未満 | － | 標準工事 | 100cmを超え120cm以下 | 10620 | 0.81 | 0.81 | － | － | 99.07 | 97.23 | 1.84 | － | － | 0.11 | 0.11 | － | － | － | － | 振動ローラ[搭乗・タンデム式・排出ガス対策型(第1次基準値)]運転質量2.4～2.8t | － | － | 普通作業員 | 特殊作業員 | － | － | 軽油１．２号 | － | － | － | － | －
1m以上2.5m未満 | － | 拡幅工事 | 20cm以下 | 2209 | 0.77 | 0.77 | － | － | 99.12 | 97.35 | 1.77 | － | － | 0.1 | 0.1 | － | － | － | － | 振動ローラ[搭乗・タンデム式・排出ガス対策型(第1次基準値)]運転質量2.4～2.8t | － | － | 普通作業員 | 特殊作業員 | － | － | 軽油１．２号 | － | － | － | － | －
1m以上2.5m未満 | － | 拡幅工事 | 20cmを超え40cm以下 | 4418 | 0.77 | 0.77 | － | － | 99.12 | 97.35 | 1.77 | － | － | 0.1 | 0.1 | － | － | － | － | 振動ローラ[搭乗・タンデム式・排出ガス対策型(第1次基準値)]運転質量2.4～2.8t | － | － | 普通作業員 | 特殊作業員 | － | － | 軽油１．２号 | － | － | － | － | －
1m以上2.5m未満 | － | 拡幅工事 | 40cmを超え60cm以下 | 6627 | 0.77 | 0.77 | － | － | 99.12 | 97.35 | 1.77 | － | － | 0.1 | 0.1 | － | － | － | － | 振動ローラ[搭乗・タンデム式・排出ガス対策型(第1次基準値)]運転質量2.4～2.8t | － | － | 普通作業員 | 特殊作業員 | － | － | 軽油１．２号 | － | － | － | － | －
1m以上2.5m未満 | － | 拡幅工事 | 60cmを超え80cm以下 | 8836 | 0.77 | 0.77 | － | － | 99.12 | 97.35 | 1.77 | － | － | 0.1 | 0.1 | － | － | － | － | 振動ローラ[搭乗・タンデム式・排出ガス対策型(第1次基準値)]運転質量2.4～2.8t | － | － | 普通作業員 | 特殊作業員 | － | － | 軽油１．２号 | － | － | － | － | －
1m以上2.5m未満 | － | 拡幅工事 | 80cmを超え100cm以下 | 11050 | 0.77 | 0.77 | － | － | 99.12 | 97.35 | 1.77 | － | － | 0.1 | 0.1 | － | － | － | － | 振動ローラ[搭乗・タンデム式・排出ガス対策型(第1次基準値)]運転質量2.4～2.8t | － | － | 普通作業員 | 特殊作業員 | － | － | 軽油１．２号 | － | － | － | － | －
1m以上2.5m未満 | － | 拡幅工事 | 100cmを超え120cm以下 | 13260 | 0.77 | 0.77 | － | － | 99.12 | 97.35 | 1.77 | － | － | 0.1 | 0.1 | － | － | － | － | 振動ローラ[搭乗・タンデム式・排出ガス対策型(第1次基準値)]運転質量2.4～2.8t | － | － | 普通作業員 | 特殊作業員 | － | － | 軽油１．２号 | － | － | － | － | －
1m以上2.5m未満 | － | 夜間工事 | 20cm以下 | 2209 | 0.77 | 0.77 | － | － | 99.12 | 97.35 | 1.77 | － | － | 0.1 | 0.1 | － | － | － | － | 振動ローラ[搭乗・タンデム式・排出ガス対策型(第1次基準値)]運転質量2.4～2.8t | － | － | 普通作業員 | 特殊作業員 | － | － | 軽油１．２号 | － | － | － | － | －
1m以上2.5m未満 | － | 夜間工事 | 20cmを超え40cm以下 | 4418 | 0.77 | 0.77 | － | － | 99.12 | 97.35 | 1.77 | － | － | 0.1 | 0.1 | － | － | － | － | 振動ローラ[搭乗・タンデム式・排出ガス対策型(第1次基準値)]運転質量2.4～2.8t | － | － | 普通作業員 | 特殊作業員 | － | － | 軽油１．２号 | － | － | － | － | －
1m以上2.5m未満 | － | 夜間工事 | 40cmを超え60cm以下 | 6627 | 0.77 | 0.77 | － | － | 99.12 | 97.35 | 1.77 | － | － | 0.1 | 0.1 | － | － | － | － | 振動ローラ[搭乗・タンデム式・排出ガス対策型(第1次基準値)]運転質量2.4～2.8t | － | － | 普通作業員 | 特殊作業員 | － | － | 軽油１．２号 | － | － | － | － | －
1m以上2.5m未満 | － | 夜間工事 | 60cmを超え80cm以下 | 8836 | 0.77 | 0.77 | － | － | 99.12 | 97.35 | 1.77 | － | － | 0.1 | 0.1 | － | － | － | － | 振動ローラ[搭乗・タンデム式・排出ガス対策型(第1次基準値)]運転質量2.4～2.8t | － | － | 普通作業員 | 特殊作業員 | － | － | 軽油１．２号 | － | － | － | － | －
1m以上2.5m未満 | － | 夜間工事 | 80cmを超え100cm以下 | 11050 | 0.77 | 0.77 | － | － | 99.12 | 97.35 | 1.77 | － | － | 0.1 | 0.1 | － | － | － | － | 振動ローラ[搭乗・タンデム式・排出ガス対策型(第1次基準値)]運転質量2.4～2.8t | － | － | 普通作業員 | 特殊作業員 | － | － | 軽油１．２号 | － | － | － | － | －
1m以上2.5m未満 | － | 夜間工事 | 100cmを超え120cm以下 | 13260 | 0.77 | 0.77 | － | － | 99.12 | 97.35 | 1.77 | － | － | 0.1 | 0.1 | － | － | － | － | 振動ローラ[搭乗・タンデム式・排出ガス対策型(第1次基準値)]運転質量2.4～2.8t | － | － | 普通作業員 | 特殊作業員 | － | － | 軽油１．２号 | － | － | － | － | －
1m以上2.5m未満 | － | 夜間拡幅工事 | 20cm以下 | 2654 | 0.81 | 0.81 | － | － | 99.07 | 97.22 | 1.85 | － | － | 0.11 | 0.11 | － | － | － | － | 振動ローラ[搭乗・タンデム式・排出ガス対策型(第1次基準値)]運転質量2.4～2.8t | － | － | 普通作業員 | 特殊作業員 | － | － | 軽油１．２号 | － | － | － | － | －
1m以上2.5m未満 | － | 夜間拡幅工事 | 20cmを超え40cm以下 | 5308 | 0.81 | 0.81 | － | － | 99.07 | 97.22 | 1.85 | － | － | 0.11 | 0.11 | － | － | － | － | 振動ローラ[搭乗・タンデム式・排出ガス対策型(第1次基準値)]運転質量2.4～2.8t | － | － | 普通作業員 | 特殊作業員 | － | － | 軽油１．２号 | － | － | － | － | －
1m以上2.5m未満 | － | 夜間拡幅工事 | 40cmを超え60cm以下 | 7962 | 0.81 | 0.81 | － | － | 99.07 | 97.22 | 1.85 | － | － | 0.11 | 0.11 | － | － | － | － | 振動ローラ[搭乗・タンデム式・排出ガス対策型(第1次基準値)]運転質量2.4～2.8t | － | － | 普通作業員 | 特殊作業員 | － | － | 軽油１．２号 | － | － | － | － | －
1m以上2.5m未満 | － | 夜間拡幅工事 | 60cmを超え80cm以下 | 10620 | 0.81 | 0.81 | － | － | 99.07 | 97.22 | 1.85 | － | － | 0.11 | 0.11 | － | － | － | － | 振動ローラ[搭乗・タンデム式・排出ガス対策型(第1次基準値)]運転質量2.4～2.8t | － | － | 普通作業員 | 特殊作業員 | － | － | 軽油１．２号 | － | － | － | － | －
1m以上2.5m未満 | － | 夜間拡幅工事 | 80cmを超え100cm以下 | 13270 | 0.81 | 0.81 | － | － | 99.07 | 97.22 | 1.85 | － | － | 0.11 | 0.11 | － | － | － | － | 振動ローラ[搭乗・タンデム式・排出ガス対策型(第1次基準値)]運転質量2.4～2.8t | － | － | 普通作業員 | 特殊作業員 | － | － | 軽油１．２号 | － | － | － | － | －
1m以上2.5m未満 | － | 夜間拡幅工事 | 100cmを超え120cm以下 | 15930 | 0.81 | 0.81 | － | － | 99.07 | 97.22 | 1.85 | － | － | 0.11 | 0.11 | － | － | － | － | 振動ローラ[搭乗・タンデム式・排出ガス対策型(第1次基準値)]運転質量2.4～2.8t | － | － | 普通作業員 | 特殊作業員 | － | － | 軽油１．２号 | － | － | － | － | －
1m未満 | － | 標準工事 | 20cm以下 | 1871 | 0.62 | 0.62 | － | － | 99.26 | 91.97 | 7.29 | － | － | 0.11 | 0.11 | － | － | － | － | 振動ローラ[ハンドガイド式] 運転質量0.5～0.6t | － | － | 普通作業員 | 特殊作業員 | － | － | 軽油１．２号 | － | － | － | － | －
1m未満 | － | 標準工事 | 20cmを超え40cm以下 | 3742 | 0.62 | 0.62 | － | － | 99.26 | 91.97 | 7.29 | － | － | 0.11 | 0.11 | － | － | － | － | 振動ローラ[ハンドガイド式] 運転質量0.5～0.6t | － | － | 普通作業員 | 特殊作業員 | － | － | 軽油１．２号 | － | － | － | － | －
1m未満 | － | 標準工事 | 40cmを超え60cm以下 | 5612 | 0.62 | 0.62 | － | － | 99.26 | 91.97 | 7.29 | － | － | 0.11 | 0.11 | － | － | － | － | 振動ローラ[ハンドガイド式] 運転質量0.5～0.6t | － | － | 普通作業員 | 特殊作業員 | － | － | 軽油１．２号 | － | － | － | － | －
1m未満 | － | 標準工事 | 60cmを超え80cm以下 | 7483 | 0.62 | 0.62 | － | － | 99.26 | 91.97 | 7.29 | － | － | 0.11 | 0.11 | － | － | － | － | 振動ローラ[ハンドガイド式] 運転質量0.5～0.6t | － | － | 普通作業員 | 特殊作業員 | － | － | 軽油１．２号 | － | － | － | － | －
1m未満 | － | 標準工事 | 80cmを超え100cm以下 | 9353 | 0.62 | 0.62 | － | － | 99.26 | 91.97 | 7.29 | － | － | 0.11 | 0.11 | － | － | － | － | 振動ローラ[ハンドガイド式] 運転質量0.5～0.6t | － | － | 普通作業員 | 特殊作業員 | － | － | 軽油１．２号 | － | － | － | － | －
1m未満 | － | 標準工事 | 100cmを超え120cm以下 | 11230 | 0.62 | 0.62 | － | － | 99.26 | 91.97 | 7.29 | － | － | 0.11 | 0.11 | － | － | － | － | 振動ローラ[ハンドガイド式] 運転質量0.5～0.6t | － | － | 普通作業員 | 特殊作業員 | － | － | 軽油１．２号 | － | － | － | － | －
1m未満 | － | 拡幅工事 | 20cm以下 | 2331 | 0.59 | 0.59 | － | － | 99.29 | 92.27 | 7.02 | － | － | 0.11 | 0.11 | － | － | － | － | 振動ローラ[ハンドガイド式] 運転質量0.5～0.6t | － | － | 普通作業員 | 特殊作業員 | － | － | 軽油１．２号 | － | － | － | － | －
1m未満 | － | 拡幅工事 | 20cmを超え40cm以下 | 4662 | 0.59 | 0.59 | － | － | 99.29 | 92.27 | 7.02 | － | － | 0.11 | 0.11 | － | － | － | － | 振動ローラ[ハンドガイド式] 運転質量0.5～0.6t | － | － | 普通作業員 | 特殊作業員 | － | － | 軽油１．２号 | － | － | － | － | －
1m未満 | － | 拡幅工事 | 40cmを超え60cm以下 | 6992 | 0.59 | 0.59 | － | － | 99.29 | 92.27 | 7.02 | － | － | 0.11 | 0.11 | － | － | － | － | 振動ローラ[ハンドガイド式] 運転質量0.5～0.6t | － | － | 普通作業員 | 特殊作業員 | － | － | 軽油１．２号 | － | － | － | － | －
1m未満 | － | 拡幅工事 | 60cmを超え80cm以下 | 9323 | 0.59 | 0.59 | － | － | 99.29 | 92.27 | 7.02 | － | － | 0.11 | 0.11 | － | － | － | － | 振動ローラ[ハンドガイド式] 運転質量0.5～0.6t | － | － | 普通作業員 | 特殊作業員 | － | － | 軽油１．２号 | － | － | － | － | －
1m未満 | － | 拡幅工事 | 80cmを超え100cm以下 | 11660 | 0.59 | 0.59 | － | － | 99.29 | 92.27 | 7.02 | － | － | 0.11 | 0.11 | － | － | － | － | 振動ローラ[ハンドガイド式] 運転質量0.5～0.6t | － | － | 普通作業員 | 特殊作業員 | － | － | 軽油１．２号 | － | － | － | － | －
1m未満 | － | 拡幅工事 | 100cmを超え120cm以下 | 13990 | 0.59 | 0.59 | － | － | 99.29 | 92.27 | 7.02 | － | － | 0.11 | 0.11 | － | － | － | － | 振動ローラ[ハンドガイド式] 運転質量0.5～0.6t | － | － | 普通作業員 | 特殊作業員 | － | － | 軽油１．２号 | － | － | － | － | －
1m未満 | － | 夜間工事 | 20cm以下 | 2331 | 0.59 | 0.59 | － | － | 99.29 | 92.27 | 7.02 | － | － | 0.11 | 0.11 | － | － | － | － | 振動ローラ[ハンドガイド式] 運転質量0.5～0.6t | － | － | 普通作業員 | 特殊作業員 | － | － | 軽油１．２号 | － | － | － | － | －
1m未満 | － | 夜間工事 | 20cmを超え40cm以下 | 4662 | 0.59 | 0.59 | － | － | 99.29 | 92.27 | 7.02 | － | － | 0.11 | 0.11 | － | － | － | － | 振動ローラ[ハンドガイド式] 運転質量0.5～0.6t | － | － | 普通作業員 | 特殊作業員 | － | － | 軽油１．２号 | － | － | － | － | －
1m未満 | － | 夜間工事 | 40cmを超え60cm以下 | 6992 | 0.59 | 0.59 | － | － | 99.29 | 92.27 | 7.02 | － | － | 0.11 | 0.11 | － | － | － | － | 振動ローラ[ハンドガイド式] 運転質量0.5～0.6t | － | － | 普通作業員 | 特殊作業員 | － | － | 軽油１．２号 | － | － | － | － | －
1m未満 | － | 夜間工事 | 60cmを超え80cm以下 | 9323 | 0.59 | 0.59 | － | － | 99.29 | 92.27 | 7.02 | － | － | 0.11 | 0.11 | － | － | － | － | 振動ローラ[ハンドガイド式] 運転質量0.5～0.6t | － | － | 普通作業員 | 特殊作業員 | － | － | 軽油１．２号 | － | － | － | － | －
1m未満 | － | 夜間工事 | 80cmを超え100cm以下 | 11660 | 0.59 | 0.59 | － | － | 99.29 | 92.27 | 7.02 | － | － | 0.11 | 0.11 | － | － | － | － | 振動ローラ[ハンドガイド式] 運転質量0.5～0.6t | － | － | 普通作業員 | 特殊作業員 | － | － | 軽油１．２号 | － | － | － | － | －
1m未満 | － | 夜間工事 | 100cmを超え120cm以下 | 13990 | 0.59 | 0.59 | － | － | 99.29 | 92.27 | 7.02 | － | － | 0.11 | 0.11 | － | － | － | － | 振動ローラ[ハンドガイド式] 運転質量0.5～0.6t | － | － | 普通作業員 | 特殊作業員 | － | － | 軽油１．２号 | － | － | － | － | －
1m未満 | － | 夜間拡幅工事 | 20cm以下 | 2806 | 0.62 | 0.62 | － | － | 99.26 | 91.97 | 7.29 | － | － | 0.11 | 0.11 | － | － | － | － | 振動ローラ[ハンドガイド式] 運転質量0.5～0.6t | － | － | 普通作業員 | 特殊作業員 | － | － | 軽油１．２号 | － | － | － | － | －
1m未満 | － | 夜間拡幅工事 | 20cmを超え40cm以下 | 5612 | 0.62 | 0.62 | － | － | 99.26 | 91.97 | 7.29 | － | － | 0.11 | 0.11 | － | － | － | － | 振動ローラ[ハンドガイド式] 運転質量0.5～0.6t | － | － | 普通作業員 | 特殊作業員 | － | － | 軽油１．２号 | － | － | － | － | －
1m未満 | － | 夜間拡幅工事 | 40cmを超え60cm以下 | 8418 | 0.62 | 0.62 | － | － | 99.26 | 91.97 | 7.29 | － | － | 0.11 | 0.11 | － | － | － | － | 振動ローラ[ハンドガイド式] 運転質量0.5～0.6t | － | － | 普通作業員 | 特殊作業員 | － | － | 軽油１．２号 | － | － | － | － | －
1m未満 | － | 夜間拡幅工事 | 60cmを超え80cm以下 | 11230 | 0.62 | 0.62 | － | － | 99.26 | 91.97 | 7.29 | － | － | 0.11 | 0.11 | － | － | － | － | 振動ローラ[ハンドガイド式] 運転質量0.5～0.6t | － | － | 普通作業員 | 特殊作業員 | － | － | 軽油１．２号 | － | － | － | － | －
1m未満 | － | 夜間拡幅工事 | 80cmを超え100cm以下 | 14030 | 0.62 | 0.62 | － | － | 99.26 | 91.97 | 7.29 | － | － | 0.11 | 0.11 | － | － | － | － | 振動ローラ[ハンドガイド式] 運転質量0.5～0.6t | － | － | 普通作業員 | 特殊作業員 | － | － | 軽油１．２号 | － | － | － | － | －
1m未満 | － | 夜間拡幅工事 | 100cmを超え120cm以下 | 16840 | 0.62 | 0.62 | － | － | 99.26 | 91.97 | 7.29 | － | － | 0.11 | 0.11 | － | － | － | － | 振動ローラ[ハンドガイド式] 運転質量0.5～0.6t | － | － | 普通作業員 | 特殊作業員 | － | － | 軽油１．２号 | － | － | － | － | －

## 04
【No.4 上層路盤（空港）】
＜ 積算単位：m2 ＞
条件区分 |  |  |  |  | 標準単価 | 機労材構成比 | [14 empty] | 代表機労材規格 | [11 empty] | 備考
路盤材 種別 | 施工幅 区分 | 施工内容 | 現場条件 | 路盤材 厚区分 |  | K |  |  |  | R |  |  |  |  | Z |  |  |  |  | S | K （ *印：賃料） |  |  | R |  |  |  | Z |  |  |  | S
[7 empty] | K1 | K2 | K3 |  | R1 | R2 | R3 | R4 |  | Z1 | Z2 | Z3 | Z4 |  | K1 | K2 | K3 | R1 | R2 | R3 | R4 | Z1 | Z2 | Z3 | Z4
砕石類 | 4m以上 | 不陸整正及び新設舗装 | 標準工事 | 15cm以下 | 106.2 | 26.96 | 11.03 | 10.31 | 5.62 | 67.79 | 40.54 | 27.25 | － | － | 5.21 | 5.21 | － | － | － | － | タイヤローラ[普通型・排出ガス対策型(第1次基準値)]運転質量8～20t | モータグレーダ[土工用・排出ガス対策型(第1次基準値)]ブレート幅3.7m | ロードローラ[マカダム・排出ガス対策型(第1次基準値)]運転質量10～12t | 普通作業員 | 運転手（特殊） | － | － | 軽油１．２号 | － | － | － | － | －
砕石類 | 4m以上 | 不陸整正及び新設舗装 | 標準工事 | 15cmを超え30cm以下 | 212.3 | 26.98 | 11.04 | 10.31 | 5.63 | 67.79 | 40.54 | 27.25 | － | － | 5.21 | 5.21 | － | － | － | － | タイヤローラ[普通型・排出ガス対策型(第1次基準値)]運転質量8～20t | モータグレーダ[土工用・排出ガス対策型(第1次基準値)]ブレート幅3.7m | ロードローラ[マカダム・排出ガス対策型(第1次基準値)]運転質量10～12t | 普通作業員 | 運転手（特殊） | － | － | 軽油１．２号 | － | － | － | － | －
砕石類 | 4m以上 | 不陸整正及び新設舗装 | 標準工事 | 30cmを超え45cm以下 | 318.4 | 26.97 | 11.03 | 10.31 | 5.63 | 67.78 | 40.53 | 27.25 | － | － | 5.22 | 5.22 | － | － | － | － | タイヤローラ[普通型・排出ガス対策型(第1次基準値)]運転質量8～20t | モータグレーダ[土工用・排出ガス対策型(第1次基準値)]ブレート幅3.7m | ロードローラ[マカダム・排出ガス対策型(第1次基準値)]運転質量10～12t | 普通作業員 | 運転手（特殊） | － | － | 軽油１．２号 | － | － | － | － | －
砕石類 | 4m以上 | 不陸整正及び新設舗装 | 標準工事 | 45cmを超え60cm以下 | 424.6 | 26.98 | 11.04 | 10.31 | 5.63 | 67.79 | 40.54 | 27.25 | － | － | 5.21 | 5.21 | － | － | － | － | タイヤローラ[普通型・排出ガス対策型(第1次基準値)]運転質量8～20t | モータグレーダ[土工用・排出ガス対策型(第1次基準値)]ブレート幅3.7m | ロードローラ[マカダム・排出ガス対策型(第1次基準値)]運転質量10～12t | 普通作業員 | 運転手（特殊） | － | － | 軽油１．２号 | － | － | － | － | －
砕石類 | 4m以上 | 不陸整正及び新設舗装 | 標準工事 | 60cmを超え75cm以下 | 530.7 | 26.97 | 11.03 | 10.31 | 5.63 | 67.78 | 40.53 | 27.25 | － | － | 5.22 | 5.22 | － | － | － | － | タイヤローラ[普通型・排出ガス対策型(第1次基準値)]運転質量8～20t | モータグレーダ[土工用・排出ガス対策型(第1次基準値)]ブレート幅3.7m | ロードローラ[マカダム・排出ガス対策型(第1次基準値)]運転質量10～12t | 普通作業員 | 運転手（特殊） | － | － | 軽油１．２号 | － | － | － | － | －
砕石類 | 4m以上 | 不陸整正及び新設舗装 | 標準工事 | 75cmを超え90cm以下 | 636.8 | 26.97 | 11.03 | 10.31 | 5.63 | 67.78 | 40.53 | 27.25 | － | － | 5.22 | 5.22 | － | － | － | － | タイヤローラ[普通型・排出ガス対策型(第1次基準値)]運転質量8～20t | モータグレーダ[土工用・排出ガス対策型(第1次基準値)]ブレート幅3.7m | ロードローラ[マカダム・排出ガス対策型(第1次基準値)]運転質量10～12t | 普通作業員 | 運転手（特殊） | － | － | 軽油１．２号 | － | － | － | － | －
砕石類 | 4m以上 | 不陸整正及び新設舗装 | 標準工事 | 90cmを超え105cm以下 | 743 | 26.97 | 11.03 | 10.31 | 5.63 | 67.78 | 40.53 | 27.25 | － | － | 5.22 | 5.22 | － | － | － | － | タイヤローラ[普通型・排出ガス対策型(第1次基準値)]運転質量8～20t | モータグレーダ[土工用・排出ガス対策型(第1次基準値)]ブレート幅3.7m | ロードローラ[マカダム・排出ガス対策型(第1次基準値)]運転質量10～12t | 普通作業員 | 運転手（特殊） | － | － | 軽油１．２号 | － | － | － | － | －
砕石類 | 4m以上 | 不陸整正及び新設舗装 | 標準工事 | 105cmを超え120cm以下 | 849.1 | 26.97 | 11.03 | 10.31 | 5.63 | 67.78 | 40.53 | 27.25 | － | － | 5.22 | 5.22 | － | － | － | － | タイヤローラ[普通型・排出ガス対策型(第1次基準値)]運転質量8～20t | モータグレーダ[土工用・排出ガス対策型(第1次基準値)]ブレート幅3.7m | ロードローラ[マカダム・排出ガス対策型(第1次基準値)]運転質量10～12t | 普通作業員 | 運転手（特殊） | － | － | 軽油１．２号 | － | － | － | － | －
砕石類 | 4m以上 | 不陸整正及び新設舗装 | 夜間工事 | 15cm以下 | 118.8 | 28.91 | 11.82 | 11.05 | 6.04 | 65.45 | 36.24 | 29.21 | － | － | 5.59 | 5.59 | － | － | － | － | タイヤローラ[普通型・排出ガス対策型(第1次基準値)]運転質量8～20t | モータグレーダ[土工用・排出ガス対策型(第1次基準値)]ブレート幅3.7m | ロードローラ[マカダム・排出ガス対策型(第1次基準値)]運転質量10～12t | 普通作業員 | 運転手（特殊） | － | － | 軽油１．２号 | － | － | － | － | －
砕石類 | 4m以上 | 不陸整正及び新設舗装 | 夜間工事 | 15cmを超え30cm以下 | 237.5 | 28.92 | 11.82 | 11.06 | 6.04 | 65.46 | 36.24 | 29.22 | － | － | 5.59 | 5.59 | － | － | － | － | タイヤローラ[普通型・排出ガス対策型(第1次基準値)]運転質量8～20t | モータグレーダ[土工用・排出ガス対策型(第1次基準値)]ブレート幅3.7m | ロードローラ[マカダム・排出ガス対策型(第1次基準値)]運転質量10～12t | 普通作業員 | 運転手（特殊） | － | － | 軽油１．２号 | － | － | － | － | －
砕石類 | 4m以上 | 不陸整正及び新設舗装 | 夜間工事 | 30cmを超え45cm以下 | 356.2 | 28.92 | 11.83 | 11.05 | 6.04 | 65.46 | 36.24 | 29.22 | － | － | 5.59 | 5.59 | － | － | － | － | タイヤローラ[普通型・排出ガス対策型(第1次基準値)]運転質量8～20t | モータグレーダ[土工用・排出ガス対策型(第1次基準値)]ブレート幅3.7m | ロードローラ[マカダム・排出ガス対策型(第1次基準値)]運転質量10～12t | 普通作業員 | 運転手（特殊） | － | － | 軽油１．２号 | － | － | － | － | －
砕石類 | 4m以上 | 不陸整正及び新設舗装 | 夜間工事 | 45cmを超え60cm以下 | 474.9 | 28.92 | 11.83 | 11.05 | 6.04 | 65.46 | 36.24 | 29.22 | － | － | 5.59 | 5.59 | － | － | － | － | タイヤローラ[普通型・排出ガス対策型(第1次基準値)]運転質量8～20t | モータグレーダ[土工用・排出ガス対策型(第1次基準値)]ブレート幅3.7m | ロードローラ[マカダム・排出ガス対策型(第1次基準値)]運転質量10～12t | 普通作業員 | 運転手（特殊） | － | － | 軽油１．２号 | － | － | － | － | －
砕石類 | 4m以上 | 不陸整正及び新設舗装 | 夜間工事 | 60cmを超え75cm以下 | 593.6 | 28.92 | 11.83 | 11.05 | 6.04 | 65.46 | 36.24 | 29.22 | － | － | 5.59 | 5.59 | － | － | － | － | タイヤローラ[普通型・排出ガス対策型(第1次基準値)]運転質量8～20t | モータグレーダ[土工用・排出ガス対策型(第1次基準値)]ブレート幅3.7m | ロードローラ[マカダム・排出ガス対策型(第1次基準値)]運転質量10～12t | 普通作業員 | 運転手（特殊） | － | － | 軽油１．２号 | － | － | － | － | －
砕石類 | 4m以上 | 不陸整正及び新設舗装 | 夜間工事 | 75cmを超え90cm以下 | 712.3 | 28.91 | 11.82 | 11.05 | 6.04 | 65.46 | 36.24 | 29.22 | － | － | 5.59 | 5.59 | － | － | － | － | タイヤローラ[普通型・排出ガス対策型(第1次基準値)]運転質量8～20t | モータグレーダ[土工用・排出ガス対策型(第1次基準値)]ブレート幅3.7m | ロードローラ[マカダム・排出ガス対策型(第1次基準値)]運転質量10～12t | 普通作業員 | 運転手（特殊） | － | － | 軽油１．２号 | － | － | － | － | －
砕石類 | 4m以上 | 不陸整正及び新設舗装 | 夜間工事 | 90cmを超え105cm以下 | 831 | 28.91 | 11.82 | 11.05 | 6.04 | 65.46 | 36.24 | 29.22 | － | － | 5.59 | 5.59 | － | － | － | － | タイヤローラ[普通型・排出ガス対策型(第1次基準値)]運転質量8～20t | モータグレーダ[土工用・排出ガス対策型(第1次基準値)]ブレート幅3.7m | ロードローラ[マカダム・排出ガス対策型(第1次基準値)]運転質量10～12t | 普通作業員 | 運転手（特殊） | － | － | 軽油１．２号 | － | － | － | － | －
砕石類 | 4m以上 | 不陸整正及び新設舗装 | 夜間工事 | 105cmを超え120cm以下 | 949.7 | 28.91 | 11.82 | 11.05 | 6.04 | 65.46 | 36.24 | 29.22 | － | － | 5.59 | 5.59 | － | － | － | － | タイヤローラ[普通型・排出ガス対策型(第1次基準値)]運転質量8～20t | モータグレーダ[土工用・排出ガス対策型(第1次基準値)]ブレート幅3.7m | ロードローラ[マカダム・排出ガス対策型(第1次基準値)]運転質量10～12t | 普通作業員 | 運転手（特殊） | － | － | 軽油１．２号 | － | － | － | － | －
砕石類 | 4m以上 | 改良工事 | 標準工事 | 15cm以下 | 149.2 | 19.18 | 7.85 | 7.33 | 4 | 77.07 | 57.69 | 19.38 | － | － | 3.71 | 3.71 | － | － | － | － | タイヤローラ[普通型・排出ガス対策型(第1次基準値)]運転質量8～20t | モータグレーダ[土工用・排出ガス対策型(第1次基準値)]ブレート幅3.7m | ロードローラ[マカダム・排出ガス対策型(第1次基準値)]運転質量10～12t | 普通作業員 | 運転手（特殊） | － | － | 軽油１．２号 | － | － | － | － | －
砕石類 | 4m以上 | 改良工事 | 標準工事 | 15cmを超え30cm以下 | 298.3 | 19.18 | 7.85 | 7.33 | 4 | 77.08 | 57.7 | 19.38 | － | － | 3.71 | 3.71 | － | － | － | － | タイヤローラ[普通型・排出ガス対策型(第1次基準値)]運転質量8～20t | モータグレーダ[土工用・排出ガス対策型(第1次基準値)]ブレート幅3.7m | ロードローラ[マカダム・排出ガス対策型(第1次基準値)]運転質量10～12t | 普通作業員 | 運転手（特殊） | － | － | 軽油１．２号 | － | － | － | － | －
砕石類 | 4m以上 | 改良工事 | 標準工事 | 30cmを超え45cm以下 | 447.4 | 19.18 | 7.85 | 7.33 | 4 | 77.08 | 57.7 | 19.38 | － | － | 3.71 | 3.71 | － | － | － | － | タイヤローラ[普通型・排出ガス対策型(第1次基準値)]運転質量8～20t | モータグレーダ[土工用・排出ガス対策型(第1次基準値)]ブレート幅3.7m | ロードローラ[マカダム・排出ガス対策型(第1次基準値)]運転質量10～12t | 普通作業員 | 運転手（特殊） | － | － | 軽油１．２号 | － | － | － | － | －
砕石類 | 4m以上 | 改良工事 | 標準工事 | 45cmを超え60cm以下 | 596.6 | 19.18 | 7.85 | 7.33 | 4 | 77.08 | 57.7 | 19.38 | － | － | 3.71 | 3.71 | － | － | － | － | タイヤローラ[普通型・排出ガス対策型(第1次基準値)]運転質量8～20t | モータグレーダ[土工用・排出ガス対策型(第1次基準値)]ブレート幅3.7m | ロードローラ[マカダム・排出ガス対策型(第1次基準値)]運転質量10～12t | 普通作業員 | 運転手（特殊） | － | － | 軽油１．２号 | － | － | － | － | －
砕石類 | 4m以上 | 改良工事 | 標準工事 | 60cmを超え75cm以下 | 745.7 | 19.18 | 7.85 | 7.33 | 4 | 77.08 | 57.7 | 19.38 | － | － | 3.71 | 3.71 | － | － | － | － | タイヤローラ[普通型・排出ガス対策型(第1次基準値)]運転質量8～20t | モータグレーダ[土工用・排出ガス対策型(第1次基準値)]ブレート幅3.7m | ロードローラ[マカダム・排出ガス対策型(第1次基準値)]運転質量10～12t | 普通作業員 | 運転手（特殊） | － | － | 軽油１．２号 | － | － | － | － | －
砕石類 | 4m以上 | 改良工事 | 標準工事 | 75cmを超え90cm以下 | 894.8 | 19.18 | 7.85 | 7.33 | 4 | 77.08 | 57.7 | 19.38 | － | － | 3.71 | 3.71 | － | － | － | － | タイヤローラ[普通型・排出ガス対策型(第1次基準値)]運転質量8～20t | モータグレーダ[土工用・排出ガス対策型(第1次基準値)]ブレート幅3.7m | ロードローラ[マカダム・排出ガス対策型(第1次基準値)]運転質量10～12t | 普通作業員 | 運転手（特殊） | － | － | 軽油１．２号 | － | － | － | － | －
砕石類 | 4m以上 | 改良工事 | 標準工事 | 90cmを超え105cm以下 | 1044 | 19.18 | 7.85 | 7.33 | 4 | 77.08 | 57.7 | 19.38 | － | － | 3.71 | 3.71 | － | － | － | － | タイヤローラ[普通型・排出ガス対策型(第1次基準値)]運転質量8～20t | モータグレーダ[土工用・排出ガス対策型(第1次基準値)]ブレート幅3.7m | ロードローラ[マカダム・排出ガス対策型(第1次基準値)]運転質量10～12t | 普通作業員 | 運転手（特殊） | － | － | 軽油１．２号 | － | － | － | － | －
砕石類 | 4m以上 | 改良工事 | 標準工事 | 105cmを超え120cm以下 | 1194 | 19.19 | 7.85 | 7.34 | 4 | 77.08 | 57.7 | 19.38 | － | － | 3.71 | 3.71 | － | － | － | － | タイヤローラ[普通型・排出ガス対策型(第1次基準値)]運転質量8～20t | モータグレーダ[土工用・排出ガス対策型(第1次基準値)]ブレート幅3.7m | ロードローラ[マカダム・排出ガス対策型(第1次基準値)]運転質量10～12t | 普通作業員 | 運転手（特殊） | － | － | 軽油１．２号 | － | － | － | － | －
砕石類 | 4m以上 | 改良工事 | 夜間工事 | 15cm以下 | 161.8 | 21.21 | 8.67 | 8.11 | 4.43 | 74.64 | 53.2 | 21.44 | － | － | 4.11 | 4.11 | － | － | － | － | タイヤローラ[普通型・排出ガス対策型(第1次基準値)]運転質量8～20t | モータグレーダ[土工用・排出ガス対策型(第1次基準値)]ブレート幅3.7m | ロードローラ[マカダム・排出ガス対策型(第1次基準値)]運転質量10～12t | 普通作業員 | 運転手（特殊） | － | － | 軽油１．２号 | － | － | － | － | －
砕石類 | 4m以上 | 改良工事 | 夜間工事 | 15cmを超え30cm以下 | 323.5 | 21.21 | 8.67 | 8.11 | 4.43 | 74.65 | 53.21 | 21.44 | － | － | 4.11 | 4.11 | － | － | － | － | タイヤローラ[普通型・排出ガス対策型(第1次基準値)]運転質量8～20t | モータグレーダ[土工用・排出ガス対策型(第1次基準値)]ブレート幅3.7m | ロードローラ[マカダム・排出ガス対策型(第1次基準値)]運転質量10～12t | 普通作業員 | 運転手（特殊） | － | － | 軽油１．２号 | － | － | － | － | －
砕石類 | 4m以上 | 改良工事 | 夜間工事 | 30cmを超え45cm以下 | 485.2 | 21.21 | 8.67 | 8.11 | 4.43 | 74.64 | 53.21 | 21.43 | － | － | 4.11 | 4.11 | － | － | － | － | タイヤローラ[普通型・排出ガス対策型(第1次基準値)]運転質量8～20t | モータグレーダ[土工用・排出ガス対策型(第1次基準値)]ブレート幅3.7m | ロードローラ[マカダム・排出ガス対策型(第1次基準値)]運転質量10～12t | 普通作業員 | 運転手（特殊） | － | － | 軽油１．２号 | － | － | － | － | －
砕石類 | 4m以上 | 改良工事 | 夜間工事 | 45cmを超え60cm以下 | 646.9 | 21.22 | 8.68 | 8.11 | 4.43 | 74.64 | 53.2 | 21.44 | － | － | 4.11 | 4.11 | － | － | － | － | タイヤローラ[普通型・排出ガス対策型(第1次基準値)]運転質量8～20t | モータグレーダ[土工用・排出ガス対策型(第1次基準値)]ブレート幅3.7m | ロードローラ[マカダム・排出ガス対策型(第1次基準値)]運転質量10～12t | 普通作業員 | 運転手（特殊） | － | － | 軽油１．２号 | － | － | － | － | －
砕石類 | 4m以上 | 改良工事 | 夜間工事 | 60cmを超え75cm以下 | 808.6 | 21.22 | 8.68 | 8.11 | 4.43 | 74.64 | 53.2 | 21.44 | － | － | 4.11 | 4.11 | － | － | － | － | タイヤローラ[普通型・排出ガス対策型(第1次基準値)]運転質量8～20t | モータグレーダ[土工用・排出ガス対策型(第1次基準値)]ブレート幅3.7m | ロードローラ[マカダム・排出ガス対策型(第1次基準値)]運転質量10～12t | 普通作業員 | 運転手（特殊） | － | － | 軽油１．２号 | － | － | － | － | －
砕石類 | 4m以上 | 改良工事 | 夜間工事 | 75cmを超え90cm以下 | 970.3 | 21.22 | 8.68 | 8.11 | 4.43 | 74.64 | 53.2 | 21.44 | － | － | 4.11 | 4.11 | － | － | － | － | タイヤローラ[普通型・排出ガス対策型(第1次基準値)]運転質量8～20t | モータグレーダ[土工用・排出ガス対策型(第1次基準値)]ブレート幅3.7m | ロードローラ[マカダム・排出ガス対策型(第1次基準値)]運転質量10～12t | 普通作業員 | 運転手（特殊） | － | － | 軽油１．２号 | － | － | － | － | －
砕石類 | 4m以上 | 改良工事 | 夜間工事 | 90cmを超え105cm以下 | 1132 | 21.22 | 8.68 | 8.11 | 4.43 | 74.65 | 53.21 | 21.44 | － | － | 4.11 | 4.11 | － | － | － | － | タイヤローラ[普通型・排出ガス対策型(第1次基準値)]運転質量8～20t | モータグレーダ[土工用・排出ガス対策型(第1次基準値)]ブレート幅3.7m | ロードローラ[マカダム・排出ガス対策型(第1次基準値)]運転質量10～12t | 普通作業員 | 運転手（特殊） | － | － | 軽油１．２号 | － | － | － | － | －
砕石類 | 4m以上 | 改良工事 | 夜間工事 | 105cmを超え120cm以下 | 1294 | 21.21 | 8.67 | 8.11 | 4.43 | 74.65 | 53.21 | 21.44 | － | － | 4.11 | 4.11 | － | － | － | － | タイヤローラ[普通型・排出ガス対策型(第1次基準値)]運転質量8～20t | モータグレーダ[土工用・排出ガス対策型(第1次基準値)]ブレート幅3.7m | ロードローラ[マカダム・排出ガス対策型(第1次基準値)]運転質量10～12t | 普通作業員 | 運転手（特殊） | － | － | 軽油１．２号 | － | － | － | － | －
砕石類 | 2.5m以上4m未満 | 不陸整正及び新設舗装 | 標準工事 | 15cm以下 | 122.7 | 18.47 | 11.72 | 6.75 | － | 78.14 | 35.06 | 26.65 | 16.43 | － | 3.36 | 3.36 | － | － | － | － | 振動ローラ[搭乗・タンデム式・排出ガス対策型(第1次基準値)]運転質量2.4～2.8t | ブルドーザ[普通・排出ガス対策型(第1次基準値)]3t級 | － | 普通作業員 | 特殊作業員 | 運転手（特殊） | － | 軽油１．２号 | － | － | － | － | －
砕石類 | 2.5m以上4m未満 | 不陸整正及び新設舗装 | 標準工事 | 15cmを超え30cm以下 | 245.5 | 18.47 | 11.72 | 6.75 | － | 78.14 | 35.05 | 26.65 | 16.44 | － | 3.36 | 3.36 | － | － | － | － | 振動ローラ[搭乗・タンデム式・排出ガス対策型(第1次基準値)]運転質量2.4～2.8t | ブルドーザ[普通・排出ガス対策型(第1次基準値)]3t級 | － | 普通作業員 | 特殊作業員 | 運転手（特殊） | － | 軽油１．２号 | － | － | － | － | －
砕石類 | 2.5m以上4m未満 | 不陸整正及び新設舗装 | 標準工事 | 30cmを超え45cm以下 | 368.2 | 18.47 | 11.72 | 6.75 | － | 78.14 | 35.05 | 26.65 | 16.44 | － | 3.36 | 3.36 | － | － | － | － | 振動ローラ[搭乗・タンデム式・排出ガス対策型(第1次基準値)]運転質量2.4～2.8t | ブルドーザ[普通・排出ガス対策型(第1次基準値)]3t級 | － | 普通作業員 | 特殊作業員 | 運転手（特殊） | － | 軽油１．２号 | － | － | － | － | －
砕石類 | 2.5m以上4m未満 | 不陸整正及び新設舗装 | 標準工事 | 45cmを超え60cm以下 | 490.9 | 18.47 | 11.72 | 6.75 | － | 78.14 | 35.05 | 26.65 | 16.44 | － | 3.36 | 3.36 | － | － | － | － | 振動ローラ[搭乗・タンデム式・排出ガス対策型(第1次基準値)]運転質量2.4～2.8t | ブルドーザ[普通・排出ガス対策型(第1次基準値)]3t級 | － | 普通作業員 | 特殊作業員 | 運転手（特殊） | － | 軽油１．２号 | － | － | － | － | －
砕石類 | 2.5m以上4m未満 | 不陸整正及び新設舗装 | 標準工事 | 60cmを超え75cm以下 | 613.6 | 18.47 | 11.72 | 6.75 | － | 78.14 | 35.05 | 26.65 | 16.44 | － | 3.36 | 3.36 | － | － | － | － | 振動ローラ[搭乗・タンデム式・排出ガス対策型(第1次基準値)]運転質量2.4～2.8t | ブルドーザ[普通・排出ガス対策型(第1次基準値)]3t級 | － | 普通作業員 | 特殊作業員 | 運転手（特殊） | － | 軽油１．２号 | － | － | － | － | －
砕石類 | 2.5m以上4m未満 | 不陸整正及び新設舗装 | 標準工事 | 75cmを超え90cm以下 | 736.3 | 18.48 | 11.72 | 6.76 | － | 78.14 | 35.05 | 26.65 | 16.44 | － | 3.36 | 3.36 | － | － | － | － | 振動ローラ[搭乗・タンデム式・排出ガス対策型(第1次基準値)]運転質量2.4～2.8t | ブルドーザ[普通・排出ガス対策型(第1次基準値)]3t級 | － | 普通作業員 | 特殊作業員 | 運転手（特殊） | － | 軽油１．２号 | － | － | － | － | －
砕石類 | 2.5m以上4m未満 | 不陸整正及び新設舗装 | 標準工事 | 90cmを超え105cm以下 | 859 | 18.48 | 11.72 | 6.76 | － | 78.14 | 35.05 | 26.65 | 16.44 | － | 3.36 | 3.36 | － | － | － | － | 振動ローラ[搭乗・タンデム式・排出ガス対策型(第1次基準値)]運転質量2.4～2.8t | ブルドーザ[普通・排出ガス対策型(第1次基準値)]3t級 | － | 普通作業員 | 特殊作業員 | 運転手（特殊） | － | 軽油１．２号 | － | － | － | － | －
砕石類 | 2.5m以上4m未満 | 不陸整正及び新設舗装 | 標準工事 | 105cmを超え120cm以下 | 981.8 | 18.47 | 11.72 | 6.75 | － | 78.14 | 35.05 | 26.65 | 16.44 | － | 3.36 | 3.36 | － | － | － | － | 振動ローラ[搭乗・タンデム式・排出ガス対策型(第1次基準値)]運転質量2.4～2.8t | ブルドーザ[普通・排出ガス対策型(第1次基準値)]3t級 | － | 普通作業員 | 特殊作業員 | 運転手（特殊） | － | 軽油１．２号 | － | － | － | － | －
砕石類 | 2.5m以上4m未満 | 不陸整正及び新設舗装 | 夜間工事 | 15cm以下 | 138.7 | 19.62 | 12.45 | 7.17 | － | 76.79 | 31.02 | 28.32 | 17.45 | － | 3.56 | 3.56 | － | － | － | － | 振動ローラ[搭乗・タンデム式・排出ガス対策型(第1次基準値)]運転質量2.4～2.8t | ブルドーザ[普通・排出ガス対策型(第1次基準値)]3t級 | － | 普通作業員 | 特殊作業員 | 運転手（特殊） | － | 軽油１．２号 | － | － | － | － | －
砕石類 | 2.5m以上4m未満 | 不陸整正及び新設舗装 | 夜間工事 | 15cmを超え30cm以下 | 277.4 | 19.62 | 12.45 | 7.17 | － | 76.79 | 31.02 | 28.32 | 17.45 | － | 3.56 | 3.56 | － | － | － | － | 振動ローラ[搭乗・タンデム式・排出ガス対策型(第1次基準値)]運転質量2.4～2.8t | ブルドーザ[普通・排出ガス対策型(第1次基準値)]3t級 | － | 普通作業員 | 特殊作業員 | 運転手（特殊） | － | 軽油１．２号 | － | － | － | － | －
砕石類 | 2.5m以上4m未満 | 不陸整正及び新設舗装 | 夜間工事 | 30cmを超え45cm以下 | 416 | 19.62 | 12.45 | 7.17 | － | 76.79 | 31.02 | 28.32 | 17.45 | － | 3.56 | 3.56 | － | － | － | － | 振動ローラ[搭乗・タンデム式・排出ガス対策型(第1次基準値)]運転質量2.4～2.8t | ブルドーザ[普通・排出ガス対策型(第1次基準値)]3t級 | － | 普通作業員 | 特殊作業員 | 運転手（特殊） | － | 軽油１．２号 | － | － | － | － | －
砕石類 | 2.5m以上4m未満 | 不陸整正及び新設舗装 | 夜間工事 | 45cmを超え60cm以下 | 554.7 | 19.62 | 12.45 | 7.17 | － | 76.79 | 31.02 | 28.32 | 17.45 | － | 3.56 | 3.56 | － | － | － | － | 振動ローラ[搭乗・タンデム式・排出ガス対策型(第1次基準値)]運転質量2.4～2.8t | ブルドーザ[普通・排出ガス対策型(第1次基準値)]3t級 | － | 普通作業員 | 特殊作業員 | 運転手（特殊） | － | 軽油１．２号 | － | － | － | － | －
砕石類 | 2.5m以上4m未満 | 不陸整正及び新設舗装 | 夜間工事 | 60cmを超え75cm以下 | 693.4 | 19.62 | 12.45 | 7.17 | － | 76.79 | 31.02 | 28.32 | 17.45 | － | 3.56 | 3.56 | － | － | － | － | 振動ローラ[搭乗・タンデム式・排出ガス対策型(第1次基準値)]運転質量2.4～2.8t | ブルドーザ[普通・排出ガス対策型(第1次基準値)]3t級 | － | 普通作業員 | 特殊作業員 | 運転手（特殊） | － | 軽油１．２号 | － | － | － | － | －
砕石類 | 2.5m以上4m未満 | 不陸整正及び新設舗装 | 夜間工事 | 75cmを超え90cm以下 | 832 | 19.62 | 12.45 | 7.17 | － | 76.79 | 31.02 | 28.32 | 17.45 | － | 3.56 | 3.56 | － | － | － | － | 振動ローラ[搭乗・タンデム式・排出ガス対策型(第1次基準値)]運転質量2.4～2.8t | ブルドーザ[普通・排出ガス対策型(第1次基準値)]3t級 | － | 普通作業員 | 特殊作業員 | 運転手（特殊） | － | 軽油１．２号 | － | － | － | － | －
砕石類 | 2.5m以上4m未満 | 不陸整正及び新設舗装 | 夜間工事 | 90cmを超え105cm以下 | 970.7 | 19.62 | 12.45 | 7.17 | － | 76.79 | 31.02 | 28.32 | 17.45 | － | 3.56 | 3.56 | － | － | － | － | 振動ローラ[搭乗・タンデム式・排出ガス対策型(第1次基準値)]運転質量2.4～2.8t | ブルドーザ[普通・排出ガス対策型(第1次基準値)]3t級 | － | 普通作業員 | 特殊作業員 | 運転手（特殊） | － | 軽油１．２号 | － | － | － | － | －
砕石類 | 2.5m以上4m未満 | 不陸整正及び新設舗装 | 夜間工事 | 105cmを超え120cm以下 | 1110 | 19.62 | 12.45 | 7.17 | － | 76.79 | 31.02 | 28.32 | 17.45 | － | 3.56 | 3.56 | － | － | － | － | 振動ローラ[搭乗・タンデム式・排出ガス対策型(第1次基準値)]運転質量2.4～2.8t | ブルドーザ[普通・排出ガス対策型(第1次基準値)]3t級 | － | 普通作業員 | 特殊作業員 | 運転手（特殊） | － | 軽油１．２号 | － | － | － | － | －
砕石類 | 2.5m以上4m未満 | 改良及び拡幅工事 | 標準工事 | 15cm以下 | 165.7 | 13.68 | 8.68 | 5 | － | 83.81 | 51.91 | 19.73 | 12.17 | － | 2.49 | 2.49 | － | － | － | － | 振動ローラ[搭乗・タンデム式・排出ガス対策型(第1次基準値)]運転質量2.4～2.8t | ブルドーザ[普通・排出ガス対策型(第1次基準値)]3t級 | － | 普通作業員 | 特殊作業員 | 運転手（特殊） | － | 軽油１．２号 | － | － | － | － | －
砕石類 | 2.5m以上4m未満 | 改良及び拡幅工事 | 標準工事 | 15cmを超え30cm以下 | 331.5 | 13.67 | 8.67 | 5 | － | 83.81 | 51.91 | 19.73 | 12.17 | － | 2.49 | 2.49 | － | － | － | － | 振動ローラ[搭乗・タンデム式・排出ガス対策型(第1次基準値)]運転質量2.4～2.8t | ブルドーザ[普通・排出ガス対策型(第1次基準値)]3t級 | － | 普通作業員 | 特殊作業員 | 運転手（特殊） | － | 軽油１．２号 | － | － | － | － | －
砕石類 | 2.5m以上4m未満 | 改良及び拡幅工事 | 標準工事 | 30cmを超え45cm以下 | 497.2 | 13.67 | 8.67 | 5 | － | 83.82 | 51.92 | 19.73 | 12.17 | － | 2.49 | 2.49 | － | － | － | － | 振動ローラ[搭乗・タンデム式・排出ガス対策型(第1次基準値)]運転質量2.4～2.8t | ブルドーザ[普通・排出ガス対策型(第1次基準値)]3t級 | － | 普通作業員 | 特殊作業員 | 運転手（特殊） | － | 軽油１．２号 | － | － | － | － | －
砕石類 | 2.5m以上4m未満 | 改良及び拡幅工事 | 標準工事 | 45cmを超え60cm以下 | 662.9 | 13.68 | 8.68 | 5 | － | 83.81 | 51.91 | 19.73 | 12.17 | － | 2.49 | 2.49 | － | － | － | － | 振動ローラ[搭乗・タンデム式・排出ガス対策型(第1次基準値)]運転質量2.4～2.8t | ブルドーザ[普通・排出ガス対策型(第1次基準値)]3t級 | － | 普通作業員 | 特殊作業員 | 運転手（特殊） | － | 軽油１．２号 | － | － | － | － | －
砕石類 | 2.5m以上4m未満 | 改良及び拡幅工事 | 標準工事 | 60cmを超え75cm以下 | 828.6 | 13.68 | 8.68 | 5 | － | 83.81 | 51.91 | 19.73 | 12.17 | － | 2.49 | 2.49 | － | － | － | － | 振動ローラ[搭乗・タンデム式・排出ガス対策型(第1次基準値)]運転質量2.4～2.8t | ブルドーザ[普通・排出ガス対策型(第1次基準値)]3t級 | － | 普通作業員 | 特殊作業員 | 運転手（特殊） | － | 軽油１．２号 | － | － | － | － | －
砕石類 | 2.5m以上4m未満 | 改良及び拡幅工事 | 標準工事 | 75cmを超え90cm以下 | 994.3 | 13.68 | 8.68 | 5 | － | 83.81 | 51.91 | 19.73 | 12.17 | － | 2.49 | 2.49 | － | － | － | － | 振動ローラ[搭乗・タンデム式・排出ガス対策型(第1次基準値)]運転質量2.4～2.8t | ブルドーザ[普通・排出ガス対策型(第1次基準値)]3t級 | － | 普通作業員 | 特殊作業員 | 運転手（特殊） | － | 軽油１．２号 | － | － | － | － | －
砕石類 | 2.5m以上4m未満 | 改良及び拡幅工事 | 標準工事 | 90cmを超え105cm以下 | 1160 | 13.68 | 8.68 | 5 | － | 83.81 | 51.91 | 19.73 | 12.17 | － | 2.49 | 2.49 | － | － | － | － | 振動ローラ[搭乗・タンデム式・排出ガス対策型(第1次基準値)]運転質量2.4～2.8t | ブルドーザ[普通・排出ガス対策型(第1次基準値)]3t級 | － | 普通作業員 | 特殊作業員 | 運転手（特殊） | － | 軽油１．２号 | － | － | － | － | －
砕石類 | 2.5m以上4m未満 | 改良及び拡幅工事 | 標準工事 | 105cmを超え120cm以下 | 1326 | 13.67 | 8.67 | 5 | － | 83.81 | 51.91 | 19.73 | 12.17 | － | 2.49 | 2.49 | － | － | － | － | 振動ローラ[搭乗・タンデム式・排出ガス対策型(第1次基準値)]運転質量2.4～2.8t | ブルドーザ[普通・排出ガス対策型(第1次基準値)]3t級 | － | 普通作業員 | 特殊作業員 | 運転手（特殊） | － | 軽油１．２号 | － | － | － | － | －
砕石類 | 2.5m以上4m未満 | 改良及び拡幅工事 | 拡幅工事 | 15cm以下 | 181.7 | 14.97 | 9.5 | 5.47 | － | 82.28 | 47.36 | 21.61 | 13.31 | － | 2.72 | 2.72 | － | － | － | － | 振動ローラ[搭乗・タンデム式・排出ガス対策型(第1次基準値)]運転質量2.4～2.8t | ブルドーザ[普通・排出ガス対策型(第1次基準値)]3t級 | － | 普通作業員 | 特殊作業員 | 運転手（特殊） | － | 軽油１．２号 | － | － | － | － | －
砕石類 | 2.5m以上4m未満 | 改良及び拡幅工事 | 拡幅工事 | 15cmを超え30cm以下 | 363.4 | 14.97 | 9.5 | 5.47 | － | 82.28 | 47.36 | 21.61 | 13.31 | － | 2.72 | 2.72 | － | － | － | － | 振動ローラ[搭乗・タンデム式・排出ガス対策型(第1次基準値)]運転質量2.4～2.8t | ブルドーザ[普通・排出ガス対策型(第1次基準値)]3t級 | － | 普通作業員 | 特殊作業員 | 運転手（特殊） | － | 軽油１．２号 | － | － | － | － | －
砕石類 | 2.5m以上4m未満 | 改良及び拡幅工事 | 拡幅工事 | 30cmを超え45cm以下 | 545 | 14.97 | 9.5 | 5.47 | － | 82.28 | 47.36 | 21.61 | 13.31 | － | 2.72 | 2.72 | － | － | － | － | 振動ローラ[搭乗・タンデム式・排出ガス対策型(第1次基準値)]運転質量2.4～2.8t | ブルドーザ[普通・排出ガス対策型(第1次基準値)]3t級 | － | 普通作業員 | 特殊作業員 | 運転手（特殊） | － | 軽油１．２号 | － | － | － | － | －
砕石類 | 2.5m以上4m未満 | 改良及び拡幅工事 | 拡幅工事 | 45cmを超え60cm以下 | 726.7 | 14.97 | 9.5 | 5.47 | － | 82.28 | 47.36 | 21.61 | 13.31 | － | 2.72 | 2.72 | － | － | － | － | 振動ローラ[搭乗・タンデム式・排出ガス対策型(第1次基準値)]運転質量2.4～2.8t | ブルドーザ[普通・排出ガス対策型(第1次基準値)]3t級 | － | 普通作業員 | 特殊作業員 | 運転手（特殊） | － | 軽油１．２号 | － | － | － | － | －
砕石類 | 2.5m以上4m未満 | 改良及び拡幅工事 | 拡幅工事 | 60cmを超え75cm以下 | 908.4 | 14.97 | 9.5 | 5.47 | － | 82.28 | 47.36 | 21.61 | 13.31 | － | 2.72 | 2.72 | － | － | － | － | 振動ローラ[搭乗・タンデム式・排出ガス対策型(第1次基準値)]運転質量2.4～2.8t | ブルドーザ[普通・排出ガス対策型(第1次基準値)]3t級 | － | 普通作業員 | 特殊作業員 | 運転手（特殊） | － | 軽油１．２号 | － | － | － | － | －
砕石類 | 2.5m以上4m未満 | 改良及び拡幅工事 | 拡幅工事 | 75cmを超え90cm以下 | 1090 | 14.97 | 9.5 | 5.47 | － | 82.28 | 47.36 | 21.61 | 13.31 | － | 2.72 | 2.72 | － | － | － | － | 振動ローラ[搭乗・タンデム式・排出ガス対策型(第1次基準値)]運転質量2.4～2.8t | ブルドーザ[普通・排出ガス対策型(第1次基準値)]3t級 | － | 普通作業員 | 特殊作業員 | 運転手（特殊） | － | 軽油１．２号 | － | － | － | － | －
砕石類 | 2.5m以上4m未満 | 改良及び拡幅工事 | 拡幅工事 | 90cmを超え105cm以下 | 1272 | 14.97 | 9.5 | 5.47 | － | 82.28 | 47.35 | 21.61 | 13.32 | － | 2.72 | 2.72 | － | － | － | － | 振動ローラ[搭乗・タンデム式・排出ガス対策型(第1次基準値)]運転質量2.4～2.8t | ブルドーザ[普通・排出ガス対策型(第1次基準値)]3t級 | － | 普通作業員 | 特殊作業員 | 運転手（特殊） | － | 軽油１．２号 | － | － | － | － | －
砕石類 | 2.5m以上4m未満 | 改良及び拡幅工事 | 拡幅工事 | 105cmを超え120cm以下 | 1454 | 14.97 | 9.5 | 5.47 | － | 82.28 | 47.35 | 21.61 | 13.32 | － | 2.72 | 2.72 | － | － | － | － | 振動ローラ[搭乗・タンデム式・排出ガス対策型(第1次基準値)]運転質量2.4～2.8t | ブルドーザ[普通・排出ガス対策型(第1次基準値)]3t級 | － | 普通作業員 | 特殊作業員 | 運転手（特殊） | － | 軽油１．２号 | － | － | － | － | －
砕石類 | 2.5m以上4m未満 | 改良及び拡幅工事 | 夜間工事 | 15cm以下 | 181.7 | 14.97 | 9.5 | 5.47 | － | 82.28 | 47.36 | 21.61 | 13.31 | － | 2.72 | 2.72 | － | － | － | － | 振動ローラ[搭乗・タンデム式・排出ガス対策型(第1次基準値)]運転質量2.4～2.8t | ブルドーザ[普通・排出ガス対策型(第1次基準値)]3t級 | － | 普通作業員 | 特殊作業員 | 運転手（特殊） | － | 軽油１．２号 | － | － | － | － | －
砕石類 | 2.5m以上4m未満 | 改良及び拡幅工事 | 夜間工事 | 15cmを超え30cm以下 | 363.4 | 14.97 | 9.5 | 5.47 | － | 82.28 | 47.36 | 21.61 | 13.31 | － | 2.72 | 2.72 | － | － | － | － | 振動ローラ[搭乗・タンデム式・排出ガス対策型(第1次基準値)]運転質量2.4～2.8t | ブルドーザ[普通・排出ガス対策型(第1次基準値)]3t級 | － | 普通作業員 | 特殊作業員 | 運転手（特殊） | － | 軽油１．２号 | － | － | － | － | －
砕石類 | 2.5m以上4m未満 | 改良及び拡幅工事 | 夜間工事 | 30cmを超え45cm以下 | 545 | 14.97 | 9.5 | 5.47 | － | 82.28 | 47.36 | 21.61 | 13.31 | － | 2.72 | 2.72 | － | － | － | － | 振動ローラ[搭乗・タンデム式・排出ガス対策型(第1次基準値)]運転質量2.4～2.8t | ブルドーザ[普通・排出ガス対策型(第1次基準値)]3t級 | － | 普通作業員 | 特殊作業員 | 運転手（特殊） | － | 軽油１．２号 | － | － | － | － | －
砕石類 | 2.5m以上4m未満 | 改良及び拡幅工事 | 夜間工事 | 45cmを超え60cm以下 | 726.7 | 14.97 | 9.5 | 5.47 | － | 82.28 | 47.36 | 21.61 | 13.31 | － | 2.72 | 2.72 | － | － | － | － | 振動ローラ[搭乗・タンデム式・排出ガス対策型(第1次基準値)]運転質量2.4～2.8t | ブルドーザ[普通・排出ガス対策型(第1次基準値)]3t級 | － | 普通作業員 | 特殊作業員 | 運転手（特殊） | － | 軽油１．２号 | － | － | － | － | －
砕石類 | 2.5m以上4m未満 | 改良及び拡幅工事 | 夜間工事 | 60cmを超え75cm以下 | 908.4 | 14.97 | 9.5 | 5.47 | － | 82.28 | 47.36 | 21.61 | 13.31 | － | 2.72 | 2.72 | － | － | － | － | 振動ローラ[搭乗・タンデム式・排出ガス対策型(第1次基準値)]運転質量2.4～2.8t | ブルドーザ[普通・排出ガス対策型(第1次基準値)]3t級 | － | 普通作業員 | 特殊作業員 | 運転手（特殊） | － | 軽油１．２号 | － | － | － | － | －
砕石類 | 2.5m以上4m未満 | 改良及び拡幅工事 | 夜間工事 | 75cmを超え90cm以下 | 1090 | 14.97 | 9.5 | 5.47 | － | 82.28 | 47.36 | 21.61 | 13.31 | － | 2.72 | 2.72 | － | － | － | － | 振動ローラ[搭乗・タンデム式・排出ガス対策型(第1次基準値)]運転質量2.4～2.8t | ブルドーザ[普通・排出ガス対策型(第1次基準値)]3t級 | － | 普通作業員 | 特殊作業員 | 運転手（特殊） | － | 軽油１．２号 | － | － | － | － | －
砕石類 | 2.5m以上4m未満 | 改良及び拡幅工事 | 夜間工事 | 90cmを超え105cm以下 | 1272 | 14.97 | 9.5 | 5.47 | － | 82.28 | 47.35 | 21.61 | 13.32 | － | 2.72 | 2.72 | － | － | － | － | 振動ローラ[搭乗・タンデム式・排出ガス対策型(第1次基準値)]運転質量2.4～2.8t | ブルドーザ[普通・排出ガス対策型(第1次基準値)]3t級 | － | 普通作業員 | 特殊作業員 | 運転手（特殊） | － | 軽油１．２号 | － | － | － | － | －
砕石類 | 2.5m以上4m未満 | 改良及び拡幅工事 | 夜間工事 | 105cmを超え120cm以下 | 1454 | 14.97 | 9.5 | 5.47 | － | 82.28 | 47.35 | 21.61 | 13.32 | － | 2.72 | 2.72 | － | － | － | － | 振動ローラ[搭乗・タンデム式・排出ガス対策型(第1次基準値)]運転質量2.4～2.8t | ブルドーザ[普通・排出ガス対策型(第1次基準値)]3t級 | － | 普通作業員 | 特殊作業員 | 運転手（特殊） | － | 軽油１．２号 | － | － | － | － | －
砕石類 | 2.5m以上4m未満 | 改良及び拡幅工事 | 夜間拡幅工事 | 15cm以下 | 205.8 | 16.56 | 10.52 | 6.04 | － | 80.41 | 41.8 | 23.92 | 14.69 | － | 3 | 3 | － | － | － | － | 振動ローラ[搭乗・タンデム式・排出ガス対策型(第1次基準値)]運転質量2.4～2.8t | ブルドーザ[普通・排出ガス対策型(第1次基準値)]3t級 | － | 普通作業員 | 特殊作業員 | 運転手（特殊） | － | 軽油１．２号 | － | － | － | － | －
砕石類 | 2.5m以上4m未満 | 改良及び拡幅工事 | 夜間拡幅工事 | 15cmを超え30cm以下 | 411.6 | 16.56 | 10.52 | 6.04 | － | 80.41 | 41.8 | 23.92 | 14.69 | － | 3 | 3 | － | － | － | － | 振動ローラ[搭乗・タンデム式・排出ガス対策型(第1次基準値)]運転質量2.4～2.8t | ブルドーザ[普通・排出ガス対策型(第1次基準値)]3t級 | － | 普通作業員 | 特殊作業員 | 運転手（特殊） | － | 軽油１．２号 | － | － | － | － | －
砕石類 | 2.5m以上4m未満 | 改良及び拡幅工事 | 夜間拡幅工事 | 30cmを超え45cm以下 | 617.4 | 16.56 | 10.52 | 6.04 | － | 80.41 | 41.8 | 23.92 | 14.69 | － | 3 | 3 | － | － | － | － | 振動ローラ[搭乗・タンデム式・排出ガス対策型(第1次基準値)]運転質量2.4～2.8t | ブルドーザ[普通・排出ガス対策型(第1次基準値)]3t級 | － | 普通作業員 | 特殊作業員 | 運転手（特殊） | － | 軽油１．２号 | － | － | － | － | －
砕石類 | 2.5m以上4m未満 | 改良及び拡幅工事 | 夜間拡幅工事 | 45cmを超え60cm以下 | 823.2 | 16.56 | 10.52 | 6.04 | － | 80.41 | 41.8 | 23.92 | 14.69 | － | 3 | 3 | － | － | － | － | 振動ローラ[搭乗・タンデム式・排出ガス対策型(第1次基準値)]運転質量2.4～2.8t | ブルドーザ[普通・排出ガス対策型(第1次基準値)]3t級 | － | 普通作業員 | 特殊作業員 | 運転手（特殊） | － | 軽油１．２号 | － | － | － | － | －
砕石類 | 2.5m以上4m未満 | 改良及び拡幅工事 | 夜間拡幅工事 | 60cmを超え75cm以下 | 1029 | 16.56 | 10.52 | 6.04 | － | 80.41 | 41.8 | 23.92 | 14.69 | － | 3 | 3 | － | － | － | － | 振動ローラ[搭乗・タンデム式・排出ガス対策型(第1次基準値)]運転質量2.4～2.8t | ブルドーザ[普通・排出ガス対策型(第1次基準値)]3t級 | － | 普通作業員 | 特殊作業員 | 運転手（特殊） | － | 軽油１．２号 | － | － | － | － | －
砕石類 | 2.5m以上4m未満 | 改良及び拡幅工事 | 夜間拡幅工事 | 75cmを超え90cm以下 | 1235 | 16.56 | 10.52 | 6.04 | － | 80.41 | 41.8 | 23.92 | 14.69 | － | 3 | 3 | － | － | － | － | 振動ローラ[搭乗・タンデム式・排出ガス対策型(第1次基準値)]運転質量2.4～2.8t | ブルドーザ[普通・排出ガス対策型(第1次基準値)]3t級 | － | 普通作業員 | 特殊作業員 | 運転手（特殊） | － | 軽油１．２号 | － | － | － | － | －
砕石類 | 2.5m以上4m未満 | 改良及び拡幅工事 | 夜間拡幅工事 | 90cmを超え105cm以下 | 1441 | 16.55 | 10.51 | 6.04 | － | 80.42 | 41.8 | 23.92 | 14.7 | － | 3 | 3 | － | － | － | － | 振動ローラ[搭乗・タンデム式・排出ガス対策型(第1次基準値)]運転質量2.4～2.8t | ブルドーザ[普通・排出ガス対策型(第1次基準値)]3t級 | － | 普通作業員 | 特殊作業員 | 運転手（特殊） | － | 軽油１．２号 | － | － | － | － | －
砕石類 | 2.5m以上4m未満 | 改良及び拡幅工事 | 夜間拡幅工事 | 105cmを超え120cm以下 | 1647 | 16.55 | 10.51 | 6.04 | － | 80.42 | 41.8 | 23.92 | 14.7 | － | 3 | 3 | － | － | － | － | 振動ローラ[搭乗・タンデム式・排出ガス対策型(第1次基準値)]運転質量2.4～2.8t | ブルドーザ[普通・排出ガス対策型(第1次基準値)]3t級 | － | 普通作業員 | 特殊作業員 | 運転手（特殊） | － | 軽油１．２号 | － | － | － | － | －
砕石類 | 1m以上2.5m未満 | － | 標準工事 | 15cm以下 | 1340 | 1.07 | 1.07 | － | － | 98.78 | 96.35 | 2.43 | － | － | 0.14 | 0.14 | － | － | － | － | 振動ローラ[搭乗・タンデム式・排出ガス対策型(第1次基準値)]運転質量2.4～2.8t | － | － | 普通作業員 | 特殊作業員 | － | － | 軽油１．２号 | － | － | － | － | －
砕石類 | 1m以上2.5m未満 | － | 標準工事 | 15cmを超え30cm以下 | 2679 | 1.07 | 1.07 | － | － | 98.78 | 96.35 | 2.43 | － | － | 0.14 | 0.14 | － | － | － | － | 振動ローラ[搭乗・タンデム式・排出ガス対策型(第1次基準値)]運転質量2.4～2.8t | － | － | 普通作業員 | 特殊作業員 | － | － | 軽油１．２号 | － | － | － | － | －
砕石類 | 1m以上2.5m未満 | － | 標準工事 | 30cmを超え45cm以下 | 4018 | 1.07 | 1.07 | － | － | 98.78 | 96.35 | 2.43 | － | － | 0.14 | 0.14 | － | － | － | － | 振動ローラ[搭乗・タンデム式・排出ガス対策型(第1次基準値)]運転質量2.4～2.8t | － | － | 普通作業員 | 特殊作業員 | － | － | 軽油１．２号 | － | － | － | － | －
砕石類 | 1m以上2.5m未満 | － | 標準工事 | 45cmを超え60cm以下 | 5357 | 1.07 | 1.07 | － | － | 98.78 | 96.35 | 2.43 | － | － | 0.14 | 0.14 | － | － | － | － | 振動ローラ[搭乗・タンデム式・排出ガス対策型(第1次基準値)]運転質量2.4～2.8t | － | － | 普通作業員 | 特殊作業員 | － | － | 軽油１．２号 | － | － | － | － | －
砕石類 | 1m以上2.5m未満 | － | 標準工事 | 60cmを超え75cm以下 | 6696 | 1.07 | 1.07 | － | － | 98.78 | 96.35 | 2.43 | － | － | 0.14 | 0.14 | － | － | － | － | 振動ローラ[搭乗・タンデム式・排出ガス対策型(第1次基準値)]運転質量2.4～2.8t | － | － | 普通作業員 | 特殊作業員 | － | － | 軽油１．２号 | － | － | － | － | －
砕石類 | 1m以上2.5m未満 | － | 標準工事 | 75cmを超え90cm以下 | 8035 | 1.07 | 1.07 | － | － | 98.78 | 96.35 | 2.43 | － | － | 0.14 | 0.14 | － | － | － | － | 振動ローラ[搭乗・タンデム式・排出ガス対策型(第1次基準値)]運転質量2.4～2.8t | － | － | 普通作業員 | 特殊作業員 | － | － | 軽油１．２号 | － | － | － | － | －
砕石類 | 1m以上2.5m未満 | － | 標準工事 | 90cmを超え105cm以下 | 9374 | 1.07 | 1.07 | － | － | 98.78 | 96.35 | 2.43 | － | － | 0.14 | 0.14 | － | － | － | － | 振動ローラ[搭乗・タンデム式・排出ガス対策型(第1次基準値)]運転質量2.4～2.8t | － | － | 普通作業員 | 特殊作業員 | － | － | 軽油１．２号 | － | － | － | － | －
砕石類 | 1m以上2.5m未満 | － | 標準工事 | 105cmを超え120cm以下 | 10720 | 1.07 | 1.07 | － | － | 98.78 | 96.35 | 2.43 | － | － | 0.14 | 0.14 | － | － | － | － | 振動ローラ[搭乗・タンデム式・排出ガス対策型(第1次基準値)]運転質量2.4～2.8t | － | － | 普通作業員 | 特殊作業員 | － | － | 軽油１．２号 | － | － | － | － | －
砕石類 | 1m以上2.5m未満 | － | 拡幅工事 | 15cm以下 | 1672 | 1.03 | 1.03 | － | － | 98.82 | 96.48 | 2.34 | － | － | 0.14 | 0.14 | － | － | － | － | 振動ローラ[搭乗・タンデム式・排出ガス対策型(第1次基準値)]運転質量2.4～2.8t | － | － | 普通作業員 | 特殊作業員 | － | － | 軽油１．２号 | － | － | － | － | －
砕石類 | 1m以上2.5m未満 | － | 拡幅工事 | 15cmを超え30cm以下 | 3343 | 1.03 | 1.03 | － | － | 98.82 | 96.48 | 2.34 | － | － | 0.14 | 0.14 | － | － | － | － | 振動ローラ[搭乗・タンデム式・排出ガス対策型(第1次基準値)]運転質量2.4～2.8t | － | － | 普通作業員 | 特殊作業員 | － | － | 軽油１．２号 | － | － | － | － | －
砕石類 | 1m以上2.5m未満 | － | 拡幅工事 | 30cmを超え45cm以下 | 5015 | 1.03 | 1.03 | － | － | 98.82 | 96.48 | 2.34 | － | － | 0.14 | 0.14 | － | － | － | － | 振動ローラ[搭乗・タンデム式・排出ガス対策型(第1次基準値)]運転質量2.4～2.8t | － | － | 普通作業員 | 特殊作業員 | － | － | 軽油１．２号 | － | － | － | － | －
砕石類 | 1m以上2.5m未満 | － | 拡幅工事 | 45cmを超え60cm以下 | 6686 | 1.03 | 1.03 | － | － | 98.82 | 96.48 | 2.34 | － | － | 0.14 | 0.14 | － | － | － | － | 振動ローラ[搭乗・タンデム式・排出ガス対策型(第1次基準値)]運転質量2.4～2.8t | － | － | 普通作業員 | 特殊作業員 | － | － | 軽油１．２号 | － | － | － | － | －
砕石類 | 1m以上2.5m未満 | － | 拡幅工事 | 60cmを超え75cm以下 | 8358 | 1.03 | 1.03 | － | － | 98.82 | 96.48 | 2.34 | － | － | 0.14 | 0.14 | － | － | － | － | 振動ローラ[搭乗・タンデム式・排出ガス対策型(第1次基準値)]運転質量2.4～2.8t | － | － | 普通作業員 | 特殊作業員 | － | － | 軽油１．２号 | － | － | － | － | －
砕石類 | 1m以上2.5m未満 | － | 拡幅工事 | 75cmを超え90cm以下 | 10030 | 1.03 | 1.03 | － | － | 98.82 | 96.48 | 2.34 | － | － | 0.14 | 0.14 | － | － | － | － | 振動ローラ[搭乗・タンデム式・排出ガス対策型(第1次基準値)]運転質量2.4～2.8t | － | － | 普通作業員 | 特殊作業員 | － | － | 軽油１．２号 | － | － | － | － | －
砕石類 | 1m以上2.5m未満 | － | 拡幅工事 | 90cmを超え105cm以下 | 11710 | 1.03 | 1.03 | － | － | 98.82 | 96.48 | 2.34 | － | － | 0.14 | 0.14 | － | － | － | － | 振動ローラ[搭乗・タンデム式・排出ガス対策型(第1次基準値)]運転質量2.4～2.8t | － | － | 普通作業員 | 特殊作業員 | － | － | 軽油１．２号 | － | － | － | － | －
砕石類 | 1m以上2.5m未満 | － | 拡幅工事 | 105cmを超え120cm以下 | 13380 | 1.03 | 1.03 | － | － | 98.82 | 96.48 | 2.34 | － | － | 0.14 | 0.14 | － | － | － | － | 振動ローラ[搭乗・タンデム式・排出ガス対策型(第1次基準値)]運転質量2.4～2.8t | － | － | 普通作業員 | 特殊作業員 | － | － | 軽油１．２号 | － | － | － | － | －
砕石類 | 1m以上2.5m未満 | － | 夜間工事 | 15cm以下 | 1672 | 1.03 | 1.03 | － | － | 98.82 | 96.48 | 2.34 | － | － | 0.14 | 0.14 | － | － | － | － | 振動ローラ[搭乗・タンデム式・排出ガス対策型(第1次基準値)]運転質量2.4～2.8t | － | － | 普通作業員 | 特殊作業員 | － | － | 軽油１．２号 | － | － | － | － | －
砕石類 | 1m以上2.5m未満 | － | 夜間工事 | 15cmを超え30cm以下 | 3343 | 1.03 | 1.03 | － | － | 98.82 | 96.48 | 2.34 | － | － | 0.14 | 0.14 | － | － | － | － | 振動ローラ[搭乗・タンデム式・排出ガス対策型(第1次基準値)]運転質量2.4～2.8t | － | － | 普通作業員 | 特殊作業員 | － | － | 軽油１．２号 | － | － | － | － | －
砕石類 | 1m以上2.5m未満 | － | 夜間工事 | 30cmを超え45cm以下 | 5015 | 1.03 | 1.03 | － | － | 98.82 | 96.48 | 2.34 | － | － | 0.14 | 0.14 | － | － | － | － | 振動ローラ[搭乗・タンデム式・排出ガス対策型(第1次基準値)]運転質量2.4～2.8t | － | － | 普通作業員 | 特殊作業員 | － | － | 軽油１．２号 | － | － | － | － | －
砕石類 | 1m以上2.5m未満 | － | 夜間工事 | 45cmを超え60cm以下 | 6686 | 1.03 | 1.03 | － | － | 98.82 | 96.48 | 2.34 | － | － | 0.14 | 0.14 | － | － | － | － | 振動ローラ[搭乗・タンデム式・排出ガス対策型(第1次基準値)]運転質量2.4～2.8t | － | － | 普通作業員 | 特殊作業員 | － | － | 軽油１．２号 | － | － | － | － | －
砕石類 | 1m以上2.5m未満 | － | 夜間工事 | 60cmを超え75cm以下 | 8358 | 1.03 | 1.03 | － | － | 98.82 | 96.48 | 2.34 | － | － | 0.14 | 0.14 | － | － | － | － | 振動ローラ[搭乗・タンデム式・排出ガス対策型(第1次基準値)]運転質量2.4～2.8t | － | － | 普通作業員 | 特殊作業員 | － | － | 軽油１．２号 | － | － | － | － | －
砕石類 | 1m以上2.5m未満 | － | 夜間工事 | 75cmを超え90cm以下 | 10030 | 1.03 | 1.03 | － | － | 98.82 | 96.48 | 2.34 | － | － | 0.14 | 0.14 | － | － | － | － | 振動ローラ[搭乗・タンデム式・排出ガス対策型(第1次基準値)]運転質量2.4～2.8t | － | － | 普通作業員 | 特殊作業員 | － | － | 軽油１．２号 | － | － | － | － | －
砕石類 | 1m以上2.5m未満 | － | 夜間工事 | 90cmを超え105cm以下 | 11710 | 1.03 | 1.03 | － | － | 98.82 | 96.48 | 2.34 | － | － | 0.14 | 0.14 | － | － | － | － | 振動ローラ[搭乗・タンデム式・排出ガス対策型(第1次基準値)]運転質量2.4～2.8t | － | － | 普通作業員 | 特殊作業員 | － | － | 軽油１．２号 | － | － | － | － | －
砕石類 | 1m以上2.5m未満 | － | 夜間工事 | 105cmを超え120cm以下 | 13380 | 1.03 | 1.03 | － | － | 98.82 | 96.48 | 2.34 | － | － | 0.14 | 0.14 | － | － | － | － | 振動ローラ[搭乗・タンデム式・排出ガス対策型(第1次基準値)]運転質量2.4～2.8t | － | － | 普通作業員 | 特殊作業員 | － | － | 軽油１．２号 | － | － | － | － | －
砕石類 | 1m以上2.5m未満 | － | 夜間拡幅工事 | 15cm以下 | 2009 | 1.07 | 1.07 | － | － | 98.77 | 96.33 | 2.44 | － | － | 0.15 | 0.15 | － | － | － | － | 振動ローラ[搭乗・タンデム式・排出ガス対策型(第1次基準値)]運転質量2.4～2.8t | － | － | 普通作業員 | 特殊作業員 | － | － | 軽油１．２号 | － | － | － | － | －
砕石類 | 1m以上2.5m未満 | － | 夜間拡幅工事 | 15cmを超え30cm以下 | 4018 | 1.07 | 1.07 | － | － | 98.77 | 96.33 | 2.44 | － | － | 0.15 | 0.15 | － | － | － | － | 振動ローラ[搭乗・タンデム式・排出ガス対策型(第1次基準値)]運転質量2.4～2.8t | － | － | 普通作業員 | 特殊作業員 | － | － | 軽油１．２号 | － | － | － | － | －
砕石類 | 1m以上2.5m未満 | － | 夜間拡幅工事 | 30cmを超え45cm以下 | 6027 | 1.07 | 1.07 | － | － | 98.77 | 96.33 | 2.44 | － | － | 0.15 | 0.15 | － | － | － | － | 振動ローラ[搭乗・タンデム式・排出ガス対策型(第1次基準値)]運転質量2.4～2.8t | － | － | 普通作業員 | 特殊作業員 | － | － | 軽油１．２号 | － | － | － | － | －
砕石類 | 1m以上2.5m未満 | － | 夜間拡幅工事 | 45cmを超え60cm以下 | 8036 | 1.07 | 1.07 | － | － | 98.77 | 96.33 | 2.44 | － | － | 0.15 | 0.15 | － | － | － | － | 振動ローラ[搭乗・タンデム式・排出ガス対策型(第1次基準値)]運転質量2.4～2.8t | － | － | 普通作業員 | 特殊作業員 | － | － | 軽油１．２号 | － | － | － | － | －
砕石類 | 1m以上2.5m未満 | － | 夜間拡幅工事 | 60cmを超え75cm以下 | 10050 | 1.07 | 1.07 | － | － | 98.77 | 96.33 | 2.44 | － | － | 0.15 | 0.15 | － | － | － | － | 振動ローラ[搭乗・タンデム式・排出ガス対策型(第1次基準値)]運転質量2.4～2.8t | － | － | 普通作業員 | 特殊作業員 | － | － | 軽油１．２号 | － | － | － | － | －
砕石類 | 1m以上2.5m未満 | － | 夜間拡幅工事 | 75cmを超え90cm以下 | 12060 | 1.07 | 1.07 | － | － | 98.77 | 96.33 | 2.44 | － | － | 0.15 | 0.15 | － | － | － | － | 振動ローラ[搭乗・タンデム式・排出ガス対策型(第1次基準値)]運転質量2.4～2.8t | － | － | 普通作業員 | 特殊作業員 | － | － | 軽油１．２号 | － | － | － | － | －
砕石類 | 1m以上2.5m未満 | － | 夜間拡幅工事 | 90cmを超え105cm以下 | 14070 | 1.07 | 1.07 | － | － | 98.77 | 96.33 | 2.44 | － | － | 0.15 | 0.15 | － | － | － | － | 振動ローラ[搭乗・タンデム式・排出ガス対策型(第1次基準値)]運転質量2.4～2.8t | － | － | 普通作業員 | 特殊作業員 | － | － | 軽油１．２号 | － | － | － | － | －
砕石類 | 1m以上2.5m未満 | － | 夜間拡幅工事 | 105cmを超え120cm以下 | 16080 | 1.07 | 1.07 | － | － | 98.77 | 96.33 | 2.44 | － | － | 0.15 | 0.15 | － | － | － | － | 振動ローラ[搭乗・タンデム式・排出ガス対策型(第1次基準値)]運転質量2.4～2.8t | － | － | 普通作業員 | 特殊作業員 | － | － | 軽油１．２号 | － | － | － | － | －
砕石類 | 1m未満 | － | 標準工事 | 15cm以下 | 1441 | 0.8 | 0.8 | － | － | 99.04 | 89.57 | 9.47 | － | － | 0.15 | 0.15 | － | － | － | － | 振動ローラ[ハンドガイド式] 運転質量0.5～0.6t | － | － | 普通作業員 | 特殊作業員 | － | － | 軽油１．２号 | － | － | － | － | －
砕石類 | 1m未満 | － | 標準工事 | 15cmを超え30cm以下 | 2882 | 0.8 | 0.8 | － | － | 99.04 | 89.57 | 9.47 | － | － | 0.15 | 0.15 | － | － | － | － | 振動ローラ[ハンドガイド式] 運転質量0.5～0.6t | － | － | 普通作業員 | 特殊作業員 | － | － | 軽油１．２号 | － | － | － | － | －
砕石類 | 1m未満 | － | 標準工事 | 30cmを超え45cm以下 | 4322 | 0.8 | 0.8 | － | － | 99.04 | 89.57 | 9.47 | － | － | 0.15 | 0.15 | － | － | － | － | 振動ローラ[ハンドガイド式] 運転質量0.5～0.6t | － | － | 普通作業員 | 特殊作業員 | － | － | 軽油１．２号 | － | － | － | － | －
砕石類 | 1m未満 | － | 標準工事 | 45cmを超え60cm以下 | 5763 | 0.8 | 0.8 | － | － | 99.04 | 89.57 | 9.47 | － | － | 0.15 | 0.15 | － | － | － | － | 振動ローラ[ハンドガイド式] 運転質量0.5～0.6t | － | － | 普通作業員 | 特殊作業員 | － | － | 軽油１．２号 | － | － | － | － | －
砕石類 | 1m未満 | － | 標準工事 | 60cmを超え75cm以下 | 7203 | 0.8 | 0.8 | － | － | 99.04 | 89.57 | 9.47 | － | － | 0.15 | 0.15 | － | － | － | － | 振動ローラ[ハンドガイド式] 運転質量0.5～0.6t | － | － | 普通作業員 | 特殊作業員 | － | － | 軽油１．２号 | － | － | － | － | －
砕石類 | 1m未満 | － | 標準工事 | 75cmを超え90cm以下 | 8644 | 0.8 | 0.8 | － | － | 99.04 | 89.57 | 9.47 | － | － | 0.15 | 0.15 | － | － | － | － | 振動ローラ[ハンドガイド式] 運転質量0.5～0.6t | － | － | 普通作業員 | 特殊作業員 | － | － | 軽油１．２号 | － | － | － | － | －
砕石類 | 1m未満 | － | 標準工事 | 90cmを超え105cm以下 | 10090 | 0.8 | 0.8 | － | － | 99.04 | 89.57 | 9.47 | － | － | 0.15 | 0.15 | － | － | － | － | 振動ローラ[ハンドガイド式] 運転質量0.5～0.6t | － | － | 普通作業員 | 特殊作業員 | － | － | 軽油１．２号 | － | － | － | － | －
砕石類 | 1m未満 | － | 標準工事 | 105cmを超え120cm以下 | 11530 | 0.8 | 0.8 | － | － | 99.04 | 89.57 | 9.47 | － | － | 0.15 | 0.15 | － | － | － | － | 振動ローラ[ハンドガイド式] 運転質量0.5～0.6t | － | － | 普通作業員 | 特殊作業員 | － | － | 軽油１．２号 | － | － | － | － | －
砕石類 | 1m未満 | － | 拡幅工事 | 15cm以下 | 1794 | 0.77 | 0.77 | － | － | 99.08 | 89.95 | 9.13 | － | － | 0.14 | 0.14 | － | － | － | － | 振動ローラ[ハンドガイド式] 運転質量0.5～0.6t | － | － | 普通作業員 | 特殊作業員 | － | － | 軽油１．２号 | － | － | － | － | －
砕石類 | 1m未満 | － | 拡幅工事 | 15cmを超え30cm以下 | 3587 | 0.77 | 0.77 | － | － | 99.08 | 89.94 | 9.14 | － | － | 0.14 | 0.14 | － | － | － | － | 振動ローラ[ハンドガイド式] 運転質量0.5～0.6t | － | － | 普通作業員 | 特殊作業員 | － | － | 軽油１．２号 | － | － | － | － | －
砕石類 | 1m未満 | － | 拡幅工事 | 30cmを超え45cm以下 | 5380 | 0.77 | 0.77 | － | － | 99.08 | 89.94 | 9.14 | － | － | 0.14 | 0.14 | － | － | － | － | 振動ローラ[ハンドガイド式] 運転質量0.5～0.6t | － | － | 普通作業員 | 特殊作業員 | － | － | 軽油１．２号 | － | － | － | － | －
砕石類 | 1m未満 | － | 拡幅工事 | 45cmを超え60cm以下 | 7173 | 0.77 | 0.77 | － | － | 99.08 | 89.94 | 9.14 | － | － | 0.14 | 0.14 | － | － | － | － | 振動ローラ[ハンドガイド式] 運転質量0.5～0.6t | － | － | 普通作業員 | 特殊作業員 | － | － | 軽油１．２号 | － | － | － | － | －
砕石類 | 1m未満 | － | 拡幅工事 | 60cmを超え75cm以下 | 8966 | 0.77 | 0.77 | － | － | 99.08 | 89.94 | 9.14 | － | － | 0.14 | 0.14 | － | － | － | － | 振動ローラ[ハンドガイド式] 運転質量0.5～0.6t | － | － | 普通作業員 | 特殊作業員 | － | － | 軽油１．２号 | － | － | － | － | －
砕石類 | 1m未満 | － | 拡幅工事 | 75cmを超え90cm以下 | 10760 | 0.77 | 0.77 | － | － | 99.08 | 89.94 | 9.14 | － | － | 0.14 | 0.14 | － | － | － | － | 振動ローラ[ハンドガイド式] 運転質量0.5～0.6t | － | － | 普通作業員 | 特殊作業員 | － | － | 軽油１．２号 | － | － | － | － | －
砕石類 | 1m未満 | － | 拡幅工事 | 90cmを超え105cm以下 | 12560 | 0.77 | 0.77 | － | － | 99.07 | 89.94 | 9.13 | － | － | 0.14 | 0.14 | － | － | － | － | 振動ローラ[ハンドガイド式] 運転質量0.5～0.6t | － | － | 普通作業員 | 特殊作業員 | － | － | 軽油１．２号 | － | － | － | － | －
砕石類 | 1m未満 | － | 拡幅工事 | 105cmを超え120cm以下 | 14350 | 0.77 | 0.77 | － | － | 99.08 | 89.95 | 9.13 | － | － | 0.14 | 0.14 | － | － | － | － | 振動ローラ[ハンドガイド式] 運転質量0.5～0.6t | － | － | 普通作業員 | 特殊作業員 | － | － | 軽油１．２号 | － | － | － | － | －
砕石類 | 1m未満 | － | 夜間工事 | 15cm以下 | 1794 | 0.77 | 0.77 | － | － | 99.08 | 89.95 | 9.13 | － | － | 0.14 | 0.14 | － | － | － | － | 振動ローラ[ハンドガイド式] 運転質量0.5～0.6t | － | － | 普通作業員 | 特殊作業員 | － | － | 軽油１．２号 | － | － | － | － | －
砕石類 | 1m未満 | － | 夜間工事 | 15cmを超え30cm以下 | 3587 | 0.77 | 0.77 | － | － | 99.08 | 89.94 | 9.14 | － | － | 0.14 | 0.14 | － | － | － | － | 振動ローラ[ハンドガイド式] 運転質量0.5～0.6t | － | － | 普通作業員 | 特殊作業員 | － | － | 軽油１．２号 | － | － | － | － | －
砕石類 | 1m未満 | － | 夜間工事 | 30cmを超え45cm以下 | 5380 | 0.77 | 0.77 | － | － | 99.08 | 89.94 | 9.14 | － | － | 0.14 | 0.14 | － | － | － | － | 振動ローラ[ハンドガイド式] 運転質量0.5～0.6t | － | － | 普通作業員 | 特殊作業員 | － | － | 軽油１．２号 | － | － | － | － | －
砕石類 | 1m未満 | － | 夜間工事 | 45cmを超え60cm以下 | 7173 | 0.77 | 0.77 | － | － | 99.08 | 89.94 | 9.14 | － | － | 0.14 | 0.14 | － | － | － | － | 振動ローラ[ハンドガイド式] 運転質量0.5～0.6t | － | － | 普通作業員 | 特殊作業員 | － | － | 軽油１．２号 | － | － | － | － | －
砕石類 | 1m未満 | － | 夜間工事 | 60cmを超え75cm以下 | 8966 | 0.77 | 0.77 | － | － | 99.08 | 89.94 | 9.14 | － | － | 0.14 | 0.14 | － | － | － | － | 振動ローラ[ハンドガイド式] 運転質量0.5～0.6t | － | － | 普通作業員 | 特殊作業員 | － | － | 軽油１．２号 | － | － | － | － | －
砕石類 | 1m未満 | － | 夜間工事 | 75cmを超え90cm以下 | 10760 | 0.77 | 0.77 | － | － | 99.08 | 89.94 | 9.14 | － | － | 0.14 | 0.14 | － | － | － | － | 振動ローラ[ハンドガイド式] 運転質量0.5～0.6t | － | － | 普通作業員 | 特殊作業員 | － | － | 軽油１．２号 | － | － | － | － | －
砕石類 | 1m未満 | － | 夜間工事 | 90cmを超え105cm以下 | 12560 | 0.77 | 0.77 | － | － | 99.07 | 89.94 | 9.13 | － | － | 0.14 | 0.14 | － | － | － | － | 振動ローラ[ハンドガイド式] 運転質量0.5～0.6t | － | － | 普通作業員 | 特殊作業員 | － | － | 軽油１．２号 | － | － | － | － | －
砕石類 | 1m未満 | － | 夜間工事 | 105cmを超え120cm以下 | 14350 | 0.77 | 0.77 | － | － | 99.08 | 89.95 | 9.13 | － | － | 0.14 | 0.14 | － | － | － | － | 振動ローラ[ハンドガイド式] 運転質量0.5～0.6t | － | － | 普通作業員 | 特殊作業員 | － | － | 軽油１．２号 | － | － | － | － | －
砕石類 | 1m未満 | － | 夜間拡幅工事 | 15cm以下 | 2161 | 0.8 | 0.8 | － | － | 99.04 | 89.57 | 9.47 | － | － | 0.15 | 0.15 | － | － | － | － | 振動ローラ[ハンドガイド式] 運転質量0.5～0.6t | － | － | 普通作業員 | 特殊作業員 | － | － | 軽油１．２号 | － | － | － | － | －
砕石類 | 1m未満 | － | 夜間拡幅工事 | 15cmを超え30cm以下 | 4322 | 0.8 | 0.8 | － | － | 99.04 | 89.57 | 9.47 | － | － | 0.15 | 0.15 | － | － | － | － | 振動ローラ[ハンドガイド式] 運転質量0.5～0.6t | － | － | 普通作業員 | 特殊作業員 | － | － | 軽油１．２号 | － | － | － | － | －
砕石類 | 1m未満 | － | 夜間拡幅工事 | 30cmを超え45cm以下 | 6483 | 0.8 | 0.8 | － | － | 99.04 | 89.57 | 9.47 | － | － | 0.15 | 0.15 | － | － | － | － | 振動ローラ[ハンドガイド式] 運転質量0.5～0.6t | － | － | 普通作業員 | 特殊作業員 | － | － | 軽油１．２号 | － | － | － | － | －
砕石類 | 1m未満 | － | 夜間拡幅工事 | 45cmを超え60cm以下 | 8644 | 0.8 | 0.8 | － | － | 99.04 | 89.57 | 9.47 | － | － | 0.15 | 0.15 | － | － | － | － | 振動ローラ[ハンドガイド式] 運転質量0.5～0.6t | － | － | 普通作業員 | 特殊作業員 | － | － | 軽油１．２号 | － | － | － | － | －
砕石類 | 1m未満 | － | 夜間拡幅工事 | 60cmを超え75cm以下 | 10810 | 0.8 | 0.8 | － | － | 99.04 | 89.57 | 9.47 | － | － | 0.15 | 0.15 | － | － | － | － | 振動ローラ[ハンドガイド式] 運転質量0.5～0.6t | － | － | 普通作業員 | 特殊作業員 | － | － | 軽油１．２号 | － | － | － | － | －
砕石類 | 1m未満 | － | 夜間拡幅工事 | 75cmを超え90cm以下 | 12970 | 0.8 | 0.8 | － | － | 99.04 | 89.57 | 9.47 | － | － | 0.15 | 0.15 | － | － | － | － | 振動ローラ[ハンドガイド式] 運転質量0.5～0.6t | － | － | 普通作業員 | 特殊作業員 | － | － | 軽油１．２号 | － | － | － | － | －
砕石類 | 1m未満 | － | 夜間拡幅工事 | 90cmを超え105cm以下 | 15130 | 0.8 | 0.8 | － | － | 99.04 | 89.57 | 9.47 | － | － | 0.15 | 0.15 | － | － | － | － | 振動ローラ[ハンドガイド式] 運転質量0.5～0.6t | － | － | 普通作業員 | 特殊作業員 | － | － | 軽油１．２号 | － | － | － | － | －
砕石類 | 1m未満 | － | 夜間拡幅工事 | 105cmを超え120cm以下 | 17290 | 0.8 | 0.8 | － | － | 99.04 | 89.57 | 9.47 | － | － | 0.15 | 0.15 | － | － | － | － | 振動ローラ[ハンドガイド式] 運転質量0.5～0.6t | － | － | 普通作業員 | 特殊作業員 | － | － | 軽油１．２号 | － | － | － | － | －
ソイルセメント | 4m以上 | 不陸整正及び新設舗装 | 標準工事 | 20cm以下 | 106.2 | 26.96 | 11.03 | 10.31 | 5.62 | 67.79 | 40.54 | 27.25 | － | － | 5.21 | 5.21 | － | － | － | － | タイヤローラ[普通型・排出ガス対策型(第1次基準値)]運転質量8～20t | モータグレーダ[土工用・排出ガス対策型(第1次基準値)]ブレート幅3.7m | ロードローラ[マカダム・排出ガス対策型(第1次基準値)]運転質量10～12t | 普通作業員 | 運転手（特殊） | － | － | 軽油１．２号 | － | － | － | － | －
ソイルセメント | 4m以上 | 不陸整正及び新設舗装 | 標準工事 | 20cmを超え40cm以下 | 212.3 | 26.98 | 11.04 | 10.31 | 5.63 | 67.79 | 40.54 | 27.25 | － | － | 5.21 | 5.21 | － | － | － | － | タイヤローラ[普通型・排出ガス対策型(第1次基準値)]運転質量8～20t | モータグレーダ[土工用・排出ガス対策型(第1次基準値)]ブレート幅3.7m | ロードローラ[マカダム・排出ガス対策型(第1次基準値)]運転質量10～12t | 普通作業員 | 運転手（特殊） | － | － | 軽油１．２号 | － | － | － | － | －
ソイルセメント | 4m以上 | 不陸整正及び新設舗装 | 標準工事 | 40cmを超え60cm以下 | 318.4 | 26.97 | 11.03 | 10.31 | 5.63 | 67.78 | 40.53 | 27.25 | － | － | 5.22 | 5.22 | － | － | － | － | タイヤローラ[普通型・排出ガス対策型(第1次基準値)]運転質量8～20t | モータグレーダ[土工用・排出ガス対策型(第1次基準値)]ブレート幅3.7m | ロードローラ[マカダム・排出ガス対策型(第1次基準値)]運転質量10～12t | 普通作業員 | 運転手（特殊） | － | － | 軽油１．２号 | － | － | － | － | －
ソイルセメント | 4m以上 | 不陸整正及び新設舗装 | 標準工事 | 60cmを超え80cm以下 | 424.6 | 26.98 | 11.04 | 10.31 | 5.63 | 67.79 | 40.54 | 27.25 | － | － | 5.21 | 5.21 | － | － | － | － | タイヤローラ[普通型・排出ガス対策型(第1次基準値)]運転質量8～20t | モータグレーダ[土工用・排出ガス対策型(第1次基準値)]ブレート幅3.7m | ロードローラ[マカダム・排出ガス対策型(第1次基準値)]運転質量10～12t | 普通作業員 | 運転手（特殊） | － | － | 軽油１．２号 | － | － | － | － | －
ソイルセメント | 4m以上 | 不陸整正及び新設舗装 | 標準工事 | 80cmを超え100cm以下 | 530.7 | 26.97 | 11.03 | 10.31 | 5.63 | 67.78 | 40.53 | 27.25 | － | － | 5.22 | 5.22 | － | － | － | － | タイヤローラ[普通型・排出ガス対策型(第1次基準値)]運転質量8～20t | モータグレーダ[土工用・排出ガス対策型(第1次基準値)]ブレート幅3.7m | ロードローラ[マカダム・排出ガス対策型(第1次基準値)]運転質量10～12t | 普通作業員 | 運転手（特殊） | － | － | 軽油１．２号 | － | － | － | － | －
ソイルセメント | 4m以上 | 不陸整正及び新設舗装 | 標準工事 | 100cmを超え120cm以下 | 636.8 | 26.97 | 11.03 | 10.31 | 5.63 | 67.78 | 40.53 | 27.25 | － | － | 5.22 | 5.22 | － | － | － | － | タイヤローラ[普通型・排出ガス対策型(第1次基準値)]運転質量8～20t | モータグレーダ[土工用・排出ガス対策型(第1次基準値)]ブレート幅3.7m | ロードローラ[マカダム・排出ガス対策型(第1次基準値)]運転質量10～12t | 普通作業員 | 運転手（特殊） | － | － | 軽油１．２号 | － | － | － | － | －
ソイルセメント | 4m以上 | 不陸整正及び新設舗装 | 夜間工事 | 20cm以下 | 118.8 | 28.91 | 11.82 | 11.05 | 6.04 | 65.45 | 36.24 | 29.21 | － | － | 5.59 | 5.59 | － | － | － | － | タイヤローラ[普通型・排出ガス対策型(第1次基準値)]運転質量8～20t | モータグレーダ[土工用・排出ガス対策型(第1次基準値)]ブレート幅3.7m | ロードローラ[マカダム・排出ガス対策型(第1次基準値)]運転質量10～12t | 普通作業員 | 運転手（特殊） | － | － | 軽油１．２号 | － | － | － | － | －
ソイルセメント | 4m以上 | 不陸整正及び新設舗装 | 夜間工事 | 20cmを超え40cm以下 | 237.5 | 28.92 | 11.82 | 11.06 | 6.04 | 65.46 | 36.24 | 29.22 | － | － | 5.59 | 5.59 | － | － | － | － | タイヤローラ[普通型・排出ガス対策型(第1次基準値)]運転質量8～20t | モータグレーダ[土工用・排出ガス対策型(第1次基準値)]ブレート幅3.7m | ロードローラ[マカダム・排出ガス対策型(第1次基準値)]運転質量10～12t | 普通作業員 | 運転手（特殊） | － | － | 軽油１．２号 | － | － | － | － | －
ソイルセメント | 4m以上 | 不陸整正及び新設舗装 | 夜間工事 | 40cmを超え60cm以下 | 356.2 | 28.92 | 11.83 | 11.05 | 6.04 | 65.46 | 36.24 | 29.22 | － | － | 5.59 | 5.59 | － | － | － | － | タイヤローラ[普通型・排出ガス対策型(第1次基準値)]運転質量8～20t | モータグレーダ[土工用・排出ガス対策型(第1次基準値)]ブレート幅3.7m | ロードローラ[マカダム・排出ガス対策型(第1次基準値)]運転質量10～12t | 普通作業員 | 運転手（特殊） | － | － | 軽油１．２号 | － | － | － | － | －
ソイルセメント | 4m以上 | 不陸整正及び新設舗装 | 夜間工事 | 60cmを超え80cm以下 | 474.9 | 28.92 | 11.83 | 11.05 | 6.04 | 65.46 | 36.24 | 29.22 | － | － | 5.59 | 5.59 | － | － | － | － | タイヤローラ[普通型・排出ガス対策型(第1次基準値)]運転質量8～20t | モータグレーダ[土工用・排出ガス対策型(第1次基準値)]ブレート幅3.7m | ロードローラ[マカダム・排出ガス対策型(第1次基準値)]運転質量10～12t | 普通作業員 | 運転手（特殊） | － | － | 軽油１．２号 | － | － | － | － | －
ソイルセメント | 4m以上 | 不陸整正及び新設舗装 | 夜間工事 | 80cmを超え100cm以下 | 593.6 | 28.92 | 11.83 | 11.05 | 6.04 | 65.46 | 36.24 | 29.22 | － | － | 5.59 | 5.59 | － | － | － | － | タイヤローラ[普通型・排出ガス対策型(第1次基準値)]運転質量8～20t | モータグレーダ[土工用・排出ガス対策型(第1次基準値)]ブレート幅3.7m | ロードローラ[マカダム・排出ガス対策型(第1次基準値)]運転質量10～12t | 普通作業員 | 運転手（特殊） | － | － | 軽油１．２号 | － | － | － | － | －
ソイルセメント | 4m以上 | 不陸整正及び新設舗装 | 夜間工事 | 100cmを超え120cm以下 | 712.3 | 28.91 | 11.82 | 11.05 | 6.04 | 65.46 | 36.24 | 29.22 | － | － | 5.59 | 5.59 | － | － | － | － | タイヤローラ[普通型・排出ガス対策型(第1次基準値)]運転質量8～20t | モータグレーダ[土工用・排出ガス対策型(第1次基準値)]ブレート幅3.7m | ロードローラ[マカダム・排出ガス対策型(第1次基準値)]運転質量10～12t | 普通作業員 | 運転手（特殊） | － | － | 軽油１．２号 | － | － | － | － | －
ソイルセメント | 4m以上 | 改良工事 | 標準工事 | 20cm以下 | 149.2 | 19.18 | 7.85 | 7.33 | 4 | 77.07 | 57.69 | 19.38 | － | － | 3.71 | 3.71 | － | － | － | － | タイヤローラ[普通型・排出ガス対策型(第1次基準値)]運転質量8～20t | モータグレーダ[土工用・排出ガス対策型(第1次基準値)]ブレート幅3.7m | ロードローラ[マカダム・排出ガス対策型(第1次基準値)]運転質量10～12t | 普通作業員 | 運転手（特殊） | － | － | 軽油１．２号 | － | － | － | － | －
ソイルセメント | 4m以上 | 改良工事 | 標準工事 | 20cmを超え40cm以下 | 298.3 | 19.18 | 7.85 | 7.33 | 4 | 77.08 | 57.7 | 19.38 | － | － | 3.71 | 3.71 | － | － | － | － | タイヤローラ[普通型・排出ガス対策型(第1次基準値)]運転質量8～20t | モータグレーダ[土工用・排出ガス対策型(第1次基準値)]ブレート幅3.7m | ロードローラ[マカダム・排出ガス対策型(第1次基準値)]運転質量10～12t | 普通作業員 | 運転手（特殊） | － | － | 軽油１．２号 | － | － | － | － | －
ソイルセメント | 4m以上 | 改良工事 | 標準工事 | 40cmを超え60cm以下 | 447.4 | 19.18 | 7.85 | 7.33 | 4 | 77.08 | 57.7 | 19.38 | － | － | 3.71 | 3.71 | － | － | － | － | タイヤローラ[普通型・排出ガス対策型(第1次基準値)]運転質量8～20t | モータグレーダ[土工用・排出ガス対策型(第1次基準値)]ブレート幅3.7m | ロードローラ[マカダム・排出ガス対策型(第1次基準値)]運転質量10～12t | 普通作業員 | 運転手（特殊） | － | － | 軽油１．２号 | － | － | － | － | －
ソイルセメント | 4m以上 | 改良工事 | 標準工事 | 60cmを超え80cm以下 | 596.6 | 19.18 | 7.85 | 7.33 | 4 | 77.08 | 57.7 | 19.38 | － | － | 3.71 | 3.71 | － | － | － | － | タイヤローラ[普通型・排出ガス対策型(第1次基準値)]運転質量8～20t | モータグレーダ[土工用・排出ガス対策型(第1次基準値)]ブレート幅3.7m | ロードローラ[マカダム・排出ガス対策型(第1次基準値)]運転質量10～12t | 普通作業員 | 運転手（特殊） | － | － | 軽油１．２号 | － | － | － | － | －
ソイルセメント | 4m以上 | 改良工事 | 標準工事 | 80cmを超え100cm以下 | 745.7 | 19.18 | 7.85 | 7.33 | 4 | 77.08 | 57.7 | 19.38 | － | － | 3.71 | 3.71 | － | － | － | － | タイヤローラ[普通型・排出ガス対策型(第1次基準値)]運転質量8～20t | モータグレーダ[土工用・排出ガス対策型(第1次基準値)]ブレート幅3.7m | ロードローラ[マカダム・排出ガス対策型(第1次基準値)]運転質量10～12t | 普通作業員 | 運転手（特殊） | － | － | 軽油１．２号 | － | － | － | － | －
ソイルセメント | 4m以上 | 改良工事 | 標準工事 | 100cmを超え120cm以下 | 894.8 | 19.18 | 7.85 | 7.33 | 4 | 77.08 | 57.7 | 19.38 | － | － | 3.71 | 3.71 | － | － | － | － | タイヤローラ[普通型・排出ガス対策型(第1次基準値)]運転質量8～20t | モータグレーダ[土工用・排出ガス対策型(第1次基準値)]ブレート幅3.7m | ロードローラ[マカダム・排出ガス対策型(第1次基準値)]運転質量10～12t | 普通作業員 | 運転手（特殊） | － | － | 軽油１．２号 | － | － | － | － | －
ソイルセメント | 4m以上 | 改良工事 | 夜間工事 | 20cm以下 | 161.8 | 21.21 | 8.67 | 8.11 | 4.43 | 74.64 | 53.2 | 21.44 | － | － | 4.11 | 4.11 | － | － | － | － | タイヤローラ[普通型・排出ガス対策型(第1次基準値)]運転質量8～20t | モータグレーダ[土工用・排出ガス対策型(第1次基準値)]ブレート幅3.7m | ロードローラ[マカダム・排出ガス対策型(第1次基準値)]運転質量10～12t | 普通作業員 | 運転手（特殊） | － | － | 軽油１．２号 | － | － | － | － | －
ソイルセメント | 4m以上 | 改良工事 | 夜間工事 | 20cmを超え40cm以下 | 323.5 | 21.21 | 8.67 | 8.11 | 4.43 | 74.65 | 53.21 | 21.44 | － | － | 4.11 | 4.11 | － | － | － | － | タイヤローラ[普通型・排出ガス対策型(第1次基準値)]運転質量8～20t | モータグレーダ[土工用・排出ガス対策型(第1次基準値)]ブレート幅3.7m | ロードローラ[マカダム・排出ガス対策型(第1次基準値)]運転質量10～12t | 普通作業員 | 運転手（特殊） | － | － | 軽油１．２号 | － | － | － | － | －
ソイルセメント | 4m以上 | 改良工事 | 夜間工事 | 40cmを超え60cm以下 | 485.2 | 21.21 | 8.67 | 8.11 | 4.43 | 74.64 | 53.21 | 21.43 | － | － | 4.11 | 4.11 | － | － | － | － | タイヤローラ[普通型・排出ガス対策型(第1次基準値)]運転質量8～20t | モータグレーダ[土工用・排出ガス対策型(第1次基準値)]ブレート幅3.7m | ロードローラ[マカダム・排出ガス対策型(第1次基準値)]運転質量10～12t | 普通作業員 | 運転手（特殊） | － | － | 軽油１．２号 | － | － | － | － | －
ソイルセメント | 4m以上 | 改良工事 | 夜間工事 | 60cmを超え80cm以下 | 646.9 | 21.22 | 8.68 | 8.11 | 4.43 | 74.64 | 53.2 | 21.44 | － | － | 4.11 | 4.11 | － | － | － | － | タイヤローラ[普通型・排出ガス対策型(第1次基準値)]運転質量8～20t | モータグレーダ[土工用・排出ガス対策型(第1次基準値)]ブレート幅3.7m | ロードローラ[マカダム・排出ガス対策型(第1次基準値)]運転質量10～12t | 普通作業員 | 運転手（特殊） | － | － | 軽油１．２号 | － | － | － | － | －
ソイルセメント | 4m以上 | 改良工事 | 夜間工事 | 80cmを超え100cm以下 | 808.6 | 21.22 | 8.68 | 8.11 | 4.43 | 74.64 | 53.2 | 21.44 | － | － | 4.11 | 4.11 | － | － | － | － | タイヤローラ[普通型・排出ガス対策型(第1次基準値)]運転質量8～20t | モータグレーダ[土工用・排出ガス対策型(第1次基準値)]ブレート幅3.7m | ロードローラ[マカダム・排出ガス対策型(第1次基準値)]運転質量10～12t | 普通作業員 | 運転手（特殊） | － | － | 軽油１．２号 | － | － | － | － | －
ソイルセメント | 4m以上 | 改良工事 | 夜間工事 | 100cmを超え120cm以下 | 970.3 | 21.22 | 8.68 | 8.11 | 4.43 | 74.64 | 53.2 | 21.44 | － | － | 4.11 | 4.11 | － | － | － | － | タイヤローラ[普通型・排出ガス対策型(第1次基準値)]運転質量8～20t | モータグレーダ[土工用・排出ガス対策型(第1次基準値)]ブレート幅3.7m | ロードローラ[マカダム・排出ガス対策型(第1次基準値)]運転質量10～12t | 普通作業員 | 運転手（特殊） | － | － | 軽油１．２号 | － | － | － | － | －
ソイルセメント | 2.5m以上4m未満 | 不陸整正及び新設舗装 | 標準工事 | 20cm以下 | 122.7 | 18.47 | 11.72 | 6.75 | － | 78.14 | 35.06 | 26.65 | 16.43 | － | 3.36 | 3.36 | － | － | － | － | 振動ローラ[搭乗・タンデム式・排出ガス対策型(第1次基準値)]運転質量2.4～2.8t | ブルドーザ[普通・排出ガス対策型(第1次基準値)]3t級 | － | 普通作業員 | 特殊作業員 | 運転手（特殊） | － | 軽油１．２号 | － | － | － | － | －
ソイルセメント | 2.5m以上4m未満 | 不陸整正及び新設舗装 | 標準工事 | 20cmを超え40cm以下 | 245.5 | 18.47 | 11.72 | 6.75 | － | 78.14 | 35.05 | 26.65 | 16.44 | － | 3.36 | 3.36 | － | － | － | － | 振動ローラ[搭乗・タンデム式・排出ガス対策型(第1次基準値)]運転質量2.4～2.8t | ブルドーザ[普通・排出ガス対策型(第1次基準値)]3t級 | － | 普通作業員 | 特殊作業員 | 運転手（特殊） | － | 軽油１．２号 | － | － | － | － | －
ソイルセメント | 2.5m以上4m未満 | 不陸整正及び新設舗装 | 標準工事 | 40cmを超え60cm以下 | 368.2 | 18.47 | 11.72 | 6.75 | － | 78.14 | 35.05 | 26.65 | 16.44 | － | 3.36 | 3.36 | － | － | － | － | 振動ローラ[搭乗・タンデム式・排出ガス対策型(第1次基準値)]運転質量2.4～2.8t | ブルドーザ[普通・排出ガス対策型(第1次基準値)]3t級 | － | 普通作業員 | 特殊作業員 | 運転手（特殊） | － | 軽油１．２号 | － | － | － | － | －
ソイルセメント | 2.5m以上4m未満 | 不陸整正及び新設舗装 | 標準工事 | 60cmを超え80cm以下 | 490.9 | 18.47 | 11.72 | 6.75 | － | 78.14 | 35.05 | 26.65 | 16.44 | － | 3.36 | 3.36 | － | － | － | － | 振動ローラ[搭乗・タンデム式・排出ガス対策型(第1次基準値)]運転質量2.4～2.8t | ブルドーザ[普通・排出ガス対策型(第1次基準値)]3t級 | － | 普通作業員 | 特殊作業員 | 運転手（特殊） | － | 軽油１．２号 | － | － | － | － | －
ソイルセメント | 2.5m以上4m未満 | 不陸整正及び新設舗装 | 標準工事 | 80cmを超え100cm以下 | 613.6 | 18.47 | 11.72 | 6.75 | － | 78.14 | 35.05 | 26.65 | 16.44 | － | 3.36 | 3.36 | － | － | － | － | 振動ローラ[搭乗・タンデム式・排出ガス対策型(第1次基準値)]運転質量2.4～2.8t | ブルドーザ[普通・排出ガス対策型(第1次基準値)]3t級 | － | 普通作業員 | 特殊作業員 | 運転手（特殊） | － | 軽油１．２号 | － | － | － | － | －
ソイルセメント | 2.5m以上4m未満 | 不陸整正及び新設舗装 | 標準工事 | 100cmを超え120cm以下 | 736.3 | 18.48 | 11.72 | 6.76 | － | 78.14 | 35.05 | 26.65 | 16.44 | － | 3.36 | 3.36 | － | － | － | － | 振動ローラ[搭乗・タンデム式・排出ガス対策型(第1次基準値)]運転質量2.4～2.8t | ブルドーザ[普通・排出ガス対策型(第1次基準値)]3t級 | － | 普通作業員 | 特殊作業員 | 運転手（特殊） | － | 軽油１．２号 | － | － | － | － | －
ソイルセメント | 2.5m以上4m未満 | 不陸整正及び新設舗装 | 夜間工事 | 20cm以下 | 138.7 | 19.62 | 12.45 | 7.17 | － | 76.79 | 31.02 | 28.32 | 17.45 | － | 3.56 | 3.56 | － | － | － | － | 振動ローラ[搭乗・タンデム式・排出ガス対策型(第1次基準値)]運転質量2.4～2.8t | ブルドーザ[普通・排出ガス対策型(第1次基準値)]3t級 | － | 普通作業員 | 特殊作業員 | 運転手（特殊） | － | 軽油１．２号 | － | － | － | － | －
ソイルセメント | 2.5m以上4m未満 | 不陸整正及び新設舗装 | 夜間工事 | 20cmを超え40cm以下 | 277.4 | 19.62 | 12.45 | 7.17 | － | 76.79 | 31.02 | 28.32 | 17.45 | － | 3.56 | 3.56 | － | － | － | － | 振動ローラ[搭乗・タンデム式・排出ガス対策型(第1次基準値)]運転質量2.4～2.8t | ブルドーザ[普通・排出ガス対策型(第1次基準値)]3t級 | － | 普通作業員 | 特殊作業員 | 運転手（特殊） | － | 軽油１．２号 | － | － | － | － | －
ソイルセメント | 2.5m以上4m未満 | 不陸整正及び新設舗装 | 夜間工事 | 40cmを超え60cm以下 | 416 | 19.62 | 12.45 | 7.17 | － | 76.79 | 31.02 | 28.32 | 17.45 | － | 3.56 | 3.56 | － | － | － | － | 振動ローラ[搭乗・タンデム式・排出ガス対策型(第1次基準値)]運転質量2.4～2.8t | ブルドーザ[普通・排出ガス対策型(第1次基準値)]3t級 | － | 普通作業員 | 特殊作業員 | 運転手（特殊） | － | 軽油１．２号 | － | － | － | － | －
ソイルセメント | 2.5m以上4m未満 | 不陸整正及び新設舗装 | 夜間工事 | 60cmを超え80cm以下 | 554.7 | 19.62 | 12.45 | 7.17 | － | 76.79 | 31.02 | 28.32 | 17.45 | － | 3.56 | 3.56 | － | － | － | － | 振動ローラ[搭乗・タンデム式・排出ガス対策型(第1次基準値)]運転質量2.4～2.8t | ブルドーザ[普通・排出ガス対策型(第1次基準値)]3t級 | － | 普通作業員 | 特殊作業員 | 運転手（特殊） | － | 軽油１．２号 | － | － | － | － | －
ソイルセメント | 2.5m以上4m未満 | 不陸整正及び新設舗装 | 夜間工事 | 80cmを超え100cm以下 | 693.4 | 19.62 | 12.45 | 7.17 | － | 76.79 | 31.02 | 28.32 | 17.45 | － | 3.56 | 3.56 | － | － | － | － | 振動ローラ[搭乗・タンデム式・排出ガス対策型(第1次基準値)]運転質量2.4～2.8t | ブルドーザ[普通・排出ガス対策型(第1次基準値)]3t級 | － | 普通作業員 | 特殊作業員 | 運転手（特殊） | － | 軽油１．２号 | － | － | － | － | －
ソイルセメント | 2.5m以上4m未満 | 不陸整正及び新設舗装 | 夜間工事 | 100cmを超え120cm以下 | 832 | 19.62 | 12.45 | 7.17 | － | 76.79 | 31.02 | 28.32 | 17.45 | － | 3.56 | 3.56 | － | － | － | － | 振動ローラ[搭乗・タンデム式・排出ガス対策型(第1次基準値)]運転質量2.4～2.8t | ブルドーザ[普通・排出ガス対策型(第1次基準値)]3t級 | － | 普通作業員 | 特殊作業員 | 運転手（特殊） | － | 軽油１．２号 | － | － | － | － | －
ソイルセメント | 2.5m以上4m未満 | 改良及び拡幅工事 | 標準工事 | 20cm以下 | 165.7 | 13.68 | 8.68 | 5 | － | 83.81 | 51.91 | 19.73 | 12.17 | － | 2.49 | 2.49 | － | － | － | － | 振動ローラ[搭乗・タンデム式・排出ガス対策型(第1次基準値)]運転質量2.4～2.8t | ブルドーザ[普通・排出ガス対策型(第1次基準値)]3t級 | － | 普通作業員 | 特殊作業員 | 運転手（特殊） | － | 軽油１．２号 | － | － | － | － | －
ソイルセメント | 2.5m以上4m未満 | 改良及び拡幅工事 | 標準工事 | 20cmを超え40cm以下 | 331.5 | 13.67 | 8.67 | 5 | － | 83.81 | 51.91 | 19.73 | 12.17 | － | 2.49 | 2.49 | － | － | － | － | 振動ローラ[搭乗・タンデム式・排出ガス対策型(第1次基準値)]運転質量2.4～2.8t | ブルドーザ[普通・排出ガス対策型(第1次基準値)]3t級 | － | 普通作業員 | 特殊作業員 | 運転手（特殊） | － | 軽油１．２号 | － | － | － | － | －
ソイルセメント | 2.5m以上4m未満 | 改良及び拡幅工事 | 標準工事 | 40cmを超え60cm以下 | 497.2 | 13.67 | 8.67 | 5 | － | 83.82 | 51.92 | 19.73 | 12.17 | － | 2.49 | 2.49 | － | － | － | － | 振動ローラ[搭乗・タンデム式・排出ガス対策型(第1次基準値)]運転質量2.4～2.8t | ブルドーザ[普通・排出ガス対策型(第1次基準値)]3t級 | － | 普通作業員 | 特殊作業員 | 運転手（特殊） | － | 軽油１．２号 | － | － | － | － | －
ソイルセメント | 2.5m以上4m未満 | 改良及び拡幅工事 | 標準工事 | 60cmを超え80cm以下 | 662.9 | 13.68 | 8.68 | 5 | － | 83.81 | 51.91 | 19.73 | 12.17 | － | 2.49 | 2.49 | － | － | － | － | 振動ローラ[搭乗・タンデム式・排出ガス対策型(第1次基準値)]運転質量2.4～2.8t | ブルドーザ[普通・排出ガス対策型(第1次基準値)]3t級 | － | 普通作業員 | 特殊作業員 | 運転手（特殊） | － | 軽油１．２号 | － | － | － | － | －
ソイルセメント | 2.5m以上4m未満 | 改良及び拡幅工事 | 標準工事 | 80cmを超え100cm以下 | 828.6 | 13.68 | 8.68 | 5 | － | 83.81 | 51.91 | 19.73 | 12.17 | － | 2.49 | 2.49 | － | － | － | － | 振動ローラ[搭乗・タンデム式・排出ガス対策型(第1次基準値)]運転質量2.4～2.8t | ブルドーザ[普通・排出ガス対策型(第1次基準値)]3t級 | － | 普通作業員 | 特殊作業員 | 運転手（特殊） | － | 軽油１．２号 | － | － | － | － | －
ソイルセメント | 2.5m以上4m未満 | 改良及び拡幅工事 | 標準工事 | 100cmを超え120cm以下 | 994.3 | 13.68 | 8.68 | 5 | － | 83.81 | 51.91 | 19.73 | 12.17 | － | 2.49 | 2.49 | － | － | － | － | 振動ローラ[搭乗・タンデム式・排出ガス対策型(第1次基準値)]運転質量2.4～2.8t | ブルドーザ[普通・排出ガス対策型(第1次基準値)]3t級 | － | 普通作業員 | 特殊作業員 | 運転手（特殊） | － | 軽油１．２号 | － | － | － | － | －
ソイルセメント | 2.5m以上4m未満 | 改良及び拡幅工事 | 拡幅工事 | 20cm以下 | 181.7 | 14.97 | 9.5 | 5.47 | － | 82.28 | 47.36 | 21.61 | 13.31 | － | 2.72 | 2.72 | － | － | － | － | 振動ローラ[搭乗・タンデム式・排出ガス対策型(第1次基準値)]運転質量2.4～2.8t | ブルドーザ[普通・排出ガス対策型(第1次基準値)]3t級 | － | 普通作業員 | 特殊作業員 | 運転手（特殊） | － | 軽油１．２号 | － | － | － | － | －
ソイルセメント | 2.5m以上4m未満 | 改良及び拡幅工事 | 拡幅工事 | 20cmを超え40cm以下 | 363.4 | 14.97 | 9.5 | 5.47 | － | 82.28 | 47.36 | 21.61 | 13.31 | － | 2.72 | 2.72 | － | － | － | － | 振動ローラ[搭乗・タンデム式・排出ガス対策型(第1次基準値)]運転質量2.4～2.8t | ブルドーザ[普通・排出ガス対策型(第1次基準値)]3t級 | － | 普通作業員 | 特殊作業員 | 運転手（特殊） | － | 軽油１．２号 | － | － | － | － | －
ソイルセメント | 2.5m以上4m未満 | 改良及び拡幅工事 | 拡幅工事 | 40cmを超え60cm以下 | 545 | 14.97 | 9.5 | 5.47 | － | 82.28 | 47.36 | 21.61 | 13.31 | － | 2.72 | 2.72 | － | － | － | － | 振動ローラ[搭乗・タンデム式・排出ガス対策型(第1次基準値)]運転質量2.4～2.8t | ブルドーザ[普通・排出ガス対策型(第1次基準値)]3t級 | － | 普通作業員 | 特殊作業員 | 運転手（特殊） | － | 軽油１．２号 | － | － | － | － | －
ソイルセメント | 2.5m以上4m未満 | 改良及び拡幅工事 | 拡幅工事 | 60cmを超え80cm以下 | 726.7 | 14.97 | 9.5 | 5.47 | － | 82.28 | 47.36 | 21.61 | 13.31 | － | 2.72 | 2.72 | － | － | － | － | 振動ローラ[搭乗・タンデム式・排出ガス対策型(第1次基準値)]運転質量2.4～2.8t | ブルドーザ[普通・排出ガス対策型(第1次基準値)]3t級 | － | 普通作業員 | 特殊作業員 | 運転手（特殊） | － | 軽油１．２号 | － | － | － | － | －
ソイルセメント | 2.5m以上4m未満 | 改良及び拡幅工事 | 拡幅工事 | 80cmを超え100cm以下 | 908.4 | 14.97 | 9.5 | 5.47 | － | 82.28 | 47.36 | 21.61 | 13.31 | － | 2.72 | 2.72 | － | － | － | － | 振動ローラ[搭乗・タンデム式・排出ガス対策型(第1次基準値)]運転質量2.4～2.8t | ブルドーザ[普通・排出ガス対策型(第1次基準値)]3t級 | － | 普通作業員 | 特殊作業員 | 運転手（特殊） | － | 軽油１．２号 | － | － | － | － | －
ソイルセメント | 2.5m以上4m未満 | 改良及び拡幅工事 | 拡幅工事 | 100cmを超え120cm以下 | 1090 | 14.97 | 9.5 | 5.47 | － | 82.28 | 47.36 | 21.61 | 13.31 | － | 2.72 | 2.72 | － | － | － | － | 振動ローラ[搭乗・タンデム式・排出ガス対策型(第1次基準値)]運転質量2.4～2.8t | ブルドーザ[普通・排出ガス対策型(第1次基準値)]3t級 | － | 普通作業員 | 特殊作業員 | 運転手（特殊） | － | 軽油１．２号 | － | － | － | － | －
ソイルセメント | 2.5m以上4m未満 | 改良及び拡幅工事 | 夜間工事 | 20cm以下 | 181.7 | 14.97 | 9.5 | 5.47 | － | 82.28 | 47.36 | 21.61 | 13.31 | － | 2.72 | 2.72 | － | － | － | － | 振動ローラ[搭乗・タンデム式・排出ガス対策型(第1次基準値)]運転質量2.4～2.8t | ブルドーザ[普通・排出ガス対策型(第1次基準値)]3t級 | － | 普通作業員 | 特殊作業員 | 運転手（特殊） | － | 軽油１．２号 | － | － | － | － | －
ソイルセメント | 2.5m以上4m未満 | 改良及び拡幅工事 | 夜間工事 | 20cmを超え40cm以下 | 363.4 | 14.97 | 9.5 | 5.47 | － | 82.28 | 47.36 | 21.61 | 13.31 | － | 2.72 | 2.72 | － | － | － | － | 振動ローラ[搭乗・タンデム式・排出ガス対策型(第1次基準値)]運転質量2.4～2.8t | ブルドーザ[普通・排出ガス対策型(第1次基準値)]3t級 | － | 普通作業員 | 特殊作業員 | 運転手（特殊） | － | 軽油１．２号 | － | － | － | － | －
ソイルセメント | 2.5m以上4m未満 | 改良及び拡幅工事 | 夜間工事 | 40cmを超え60cm以下 | 545 | 14.97 | 9.5 | 5.47 | － | 82.28 | 47.36 | 21.61 | 13.31 | － | 2.72 | 2.72 | － | － | － | － | 振動ローラ[搭乗・タンデム式・排出ガス対策型(第1次基準値)]運転質量2.4～2.8t | ブルドーザ[普通・排出ガス対策型(第1次基準値)]3t級 | － | 普通作業員 | 特殊作業員 | 運転手（特殊） | － | 軽油１．２号 | － | － | － | － | －
ソイルセメント | 2.5m以上4m未満 | 改良及び拡幅工事 | 夜間工事 | 60cmを超え80cm以下 | 726.7 | 14.97 | 9.5 | 5.47 | － | 82.28 | 47.36 | 21.61 | 13.31 | － | 2.72 | 2.72 | － | － | － | － | 振動ローラ[搭乗・タンデム式・排出ガス対策型(第1次基準値)]運転質量2.4～2.8t | ブルドーザ[普通・排出ガス対策型(第1次基準値)]3t級 | － | 普通作業員 | 特殊作業員 | 運転手（特殊） | － | 軽油１．２号 | － | － | － | － | －
ソイルセメント | 2.5m以上4m未満 | 改良及び拡幅工事 | 夜間工事 | 80cmを超え100cm以下 | 908.4 | 14.97 | 9.5 | 5.47 | － | 82.28 | 47.36 | 21.61 | 13.31 | － | 2.72 | 2.72 | － | － | － | － | 振動ローラ[搭乗・タンデム式・排出ガス対策型(第1次基準値)]運転質量2.4～2.8t | ブルドーザ[普通・排出ガス対策型(第1次基準値)]3t級 | － | 普通作業員 | 特殊作業員 | 運転手（特殊） | － | 軽油１．２号 | － | － | － | － | －
ソイルセメント | 2.5m以上4m未満 | 改良及び拡幅工事 | 夜間工事 | 100cmを超え120cm以下 | 1090 | 14.97 | 9.5 | 5.47 | － | 82.28 | 47.36 | 21.61 | 13.31 | － | 2.72 | 2.72 | － | － | － | － | 振動ローラ[搭乗・タンデム式・排出ガス対策型(第1次基準値)]運転質量2.4～2.8t | ブルドーザ[普通・排出ガス対策型(第1次基準値)]3t級 | － | 普通作業員 | 特殊作業員 | 運転手（特殊） | － | 軽油１．２号 | － | － | － | － | －
ソイルセメント | 2.5m以上4m未満 | 改良及び拡幅工事 | 夜間拡幅工事 | 20cm以下 | 205.8 | 16.56 | 10.52 | 6.04 | － | 80.41 | 41.8 | 23.92 | 14.69 | － | 3 | 3 | － | － | － | － | 振動ローラ[搭乗・タンデム式・排出ガス対策型(第1次基準値)]運転質量2.4～2.8t | ブルドーザ[普通・排出ガス対策型(第1次基準値)]3t級 | － | 普通作業員 | 特殊作業員 | 運転手（特殊） | － | 軽油１．２号 | － | － | － | － | －
ソイルセメント | 2.5m以上4m未満 | 改良及び拡幅工事 | 夜間拡幅工事 | 20cmを超え40cm以下 | 411.6 | 16.56 | 10.52 | 6.04 | － | 80.41 | 41.8 | 23.92 | 14.69 | － | 3 | 3 | － | － | － | － | 振動ローラ[搭乗・タンデム式・排出ガス対策型(第1次基準値)]運転質量2.4～2.8t | ブルドーザ[普通・排出ガス対策型(第1次基準値)]3t級 | － | 普通作業員 | 特殊作業員 | 運転手（特殊） | － | 軽油１．２号 | － | － | － | － | －
ソイルセメント | 2.5m以上4m未満 | 改良及び拡幅工事 | 夜間拡幅工事 | 40cmを超え60cm以下 | 617.4 | 16.56 | 10.52 | 6.04 | － | 80.41 | 41.8 | 23.92 | 14.69 | － | 3 | 3 | － | － | － | － | 振動ローラ[搭乗・タンデム式・排出ガス対策型(第1次基準値)]運転質量2.4～2.8t | ブルドーザ[普通・排出ガス対策型(第1次基準値)]3t級 | － | 普通作業員 | 特殊作業員 | 運転手（特殊） | － | 軽油１．２号 | － | － | － | － | －
ソイルセメント | 2.5m以上4m未満 | 改良及び拡幅工事 | 夜間拡幅工事 | 60cmを超え80cm以下 | 823.2 | 16.56 | 10.52 | 6.04 | － | 80.41 | 41.8 | 23.92 | 14.69 | － | 3 | 3 | － | － | － | － | 振動ローラ[搭乗・タンデム式・排出ガス対策型(第1次基準値)]運転質量2.4～2.8t | ブルドーザ[普通・排出ガス対策型(第1次基準値)]3t級 | － | 普通作業員 | 特殊作業員 | 運転手（特殊） | － | 軽油１．２号 | － | － | － | － | －
ソイルセメント | 2.5m以上4m未満 | 改良及び拡幅工事 | 夜間拡幅工事 | 80cmを超え100cm以下 | 1029 | 16.56 | 10.52 | 6.04 | － | 80.41 | 41.8 | 23.92 | 14.69 | － | 3 | 3 | － | － | － | － | 振動ローラ[搭乗・タンデム式・排出ガス対策型(第1次基準値)]運転質量2.4～2.8t | ブルドーザ[普通・排出ガス対策型(第1次基準値)]3t級 | － | 普通作業員 | 特殊作業員 | 運転手（特殊） | － | 軽油１．２号 | － | － | － | － | －
ソイルセメント | 2.5m以上4m未満 | 改良及び拡幅工事 | 夜間拡幅工事 | 100cmを超え120cm以下 | 1235 | 16.56 | 10.52 | 6.04 | － | 80.41 | 41.8 | 23.92 | 14.69 | － | 3 | 3 | － | － | － | － | 振動ローラ[搭乗・タンデム式・排出ガス対策型(第1次基準値)]運転質量2.4～2.8t | ブルドーザ[普通・排出ガス対策型(第1次基準値)]3t級 | － | 普通作業員 | 特殊作業員 | 運転手（特殊） | － | 軽油１．２号 | － | － | － | － | －
ソイルセメント | 1m以上2.5m未満 | － | 標準工事 | 20cm以下 | 1770 | 0.81 | 0.81 | － | － | 99.07 | 97.23 | 1.84 | － | － | 0.11 | 0.11 | － | － | － | － | 振動ローラ[搭乗・タンデム式・排出ガス対策型(第1次基準値)]運転質量2.4～2.8t | － | － | 普通作業員 | 特殊作業員 | － | － | 軽油１．２号 | － | － | － | － | －
ソイルセメント | 1m以上2.5m未満 | － | 標準工事 | 20cmを超え40cm以下 | 3539 | 0.81 | 0.81 | － | － | 99.07 | 97.23 | 1.84 | － | － | 0.11 | 0.11 | － | － | － | － | 振動ローラ[搭乗・タンデム式・排出ガス対策型(第1次基準値)]運転質量2.4～2.8t | － | － | 普通作業員 | 特殊作業員 | － | － | 軽油１．２号 | － | － | － | － | －
ソイルセメント | 1m以上2.5m未満 | － | 標準工事 | 40cmを超え60cm以下 | 5308 | 0.81 | 0.81 | － | － | 99.07 | 97.23 | 1.84 | － | － | 0.11 | 0.11 | － | － | － | － | 振動ローラ[搭乗・タンデム式・排出ガス対策型(第1次基準値)]運転質量2.4～2.8t | － | － | 普通作業員 | 特殊作業員 | － | － | 軽油１．２号 | － | － | － | － | －
ソイルセメント | 1m以上2.5m未満 | － | 標準工事 | 60cmを超え80cm以下 | 7077 | 0.81 | 0.81 | － | － | 99.07 | 97.23 | 1.84 | － | － | 0.11 | 0.11 | － | － | － | － | 振動ローラ[搭乗・タンデム式・排出ガス対策型(第1次基準値)]運転質量2.4～2.8t | － | － | 普通作業員 | 特殊作業員 | － | － | 軽油１．２号 | － | － | － | － | －
ソイルセメント | 1m以上2.5m未満 | － | 標準工事 | 80cmを超え100cm以下 | 8846 | 0.81 | 0.81 | － | － | 99.07 | 97.23 | 1.84 | － | － | 0.11 | 0.11 | － | － | － | － | 振動ローラ[搭乗・タンデム式・排出ガス対策型(第1次基準値)]運転質量2.4～2.8t | － | － | 普通作業員 | 特殊作業員 | － | － | 軽油１．２号 | － | － | － | － | －
ソイルセメント | 1m以上2.5m未満 | － | 標準工事 | 100cmを超え120cm以下 | 10620 | 0.81 | 0.81 | － | － | 99.07 | 97.23 | 1.84 | － | － | 0.11 | 0.11 | － | － | － | － | 振動ローラ[搭乗・タンデム式・排出ガス対策型(第1次基準値)]運転質量2.4～2.8t | － | － | 普通作業員 | 特殊作業員 | － | － | 軽油１．２号 | － | － | － | － | －
ソイルセメント | 1m以上2.5m未満 | － | 拡幅工事 | 20cm以下 | 2209 | 0.77 | 0.77 | － | － | 99.12 | 97.35 | 1.77 | － | － | 0.1 | 0.1 | － | － | － | － | 振動ローラ[搭乗・タンデム式・排出ガス対策型(第1次基準値)]運転質量2.4～2.8t | － | － | 普通作業員 | 特殊作業員 | － | － | 軽油１．２号 | － | － | － | － | －
ソイルセメント | 1m以上2.5m未満 | － | 拡幅工事 | 20cmを超え40cm以下 | 4418 | 0.77 | 0.77 | － | － | 99.12 | 97.35 | 1.77 | － | － | 0.1 | 0.1 | － | － | － | － | 振動ローラ[搭乗・タンデム式・排出ガス対策型(第1次基準値)]運転質量2.4～2.8t | － | － | 普通作業員 | 特殊作業員 | － | － | 軽油１．２号 | － | － | － | － | －
ソイルセメント | 1m以上2.5m未満 | － | 拡幅工事 | 40cmを超え60cm以下 | 6627 | 0.77 | 0.77 | － | － | 99.12 | 97.35 | 1.77 | － | － | 0.1 | 0.1 | － | － | － | － | 振動ローラ[搭乗・タンデム式・排出ガス対策型(第1次基準値)]運転質量2.4～2.8t | － | － | 普通作業員 | 特殊作業員 | － | － | 軽油１．２号 | － | － | － | － | －
ソイルセメント | 1m以上2.5m未満 | － | 拡幅工事 | 60cmを超え80cm以下 | 8836 | 0.77 | 0.77 | － | － | 99.12 | 97.35 | 1.77 | － | － | 0.1 | 0.1 | － | － | － | － | 振動ローラ[搭乗・タンデム式・排出ガス対策型(第1次基準値)]運転質量2.4～2.8t | － | － | 普通作業員 | 特殊作業員 | － | － | 軽油１．２号 | － | － | － | － | －
ソイルセメント | 1m以上2.5m未満 | － | 拡幅工事 | 80cmを超え100cm以下 | 11050 | 0.77 | 0.77 | － | － | 99.12 | 97.35 | 1.77 | － | － | 0.1 | 0.1 | － | － | － | － | 振動ローラ[搭乗・タンデム式・排出ガス対策型(第1次基準値)]運転質量2.4～2.8t | － | － | 普通作業員 | 特殊作業員 | － | － | 軽油１．２号 | － | － | － | － | －
ソイルセメント | 1m以上2.5m未満 | － | 拡幅工事 | 100cmを超え120cm以下 | 13260 | 0.77 | 0.77 | － | － | 99.12 | 97.35 | 1.77 | － | － | 0.1 | 0.1 | － | － | － | － | 振動ローラ[搭乗・タンデム式・排出ガス対策型(第1次基準値)]運転質量2.4～2.8t | － | － | 普通作業員 | 特殊作業員 | － | － | 軽油１．２号 | － | － | － | － | －
ソイルセメント | 1m以上2.5m未満 | － | 夜間工事 | 20cm以下 | 2209 | 0.77 | 0.77 | － | － | 99.12 | 97.35 | 1.77 | － | － | 0.1 | 0.1 | － | － | － | － | 振動ローラ[搭乗・タンデム式・排出ガス対策型(第1次基準値)]運転質量2.4～2.8t | － | － | 普通作業員 | 特殊作業員 | － | － | 軽油１．２号 | － | － | － | － | －
ソイルセメント | 1m以上2.5m未満 | － | 夜間工事 | 20cmを超え40cm以下 | 4418 | 0.77 | 0.77 | － | － | 99.12 | 97.35 | 1.77 | － | － | 0.1 | 0.1 | － | － | － | － | 振動ローラ[搭乗・タンデム式・排出ガス対策型(第1次基準値)]運転質量2.4～2.8t | － | － | 普通作業員 | 特殊作業員 | － | － | 軽油１．２号 | － | － | － | － | －
ソイルセメント | 1m以上2.5m未満 | － | 夜間工事 | 40cmを超え60cm以下 | 6627 | 0.77 | 0.77 | － | － | 99.12 | 97.35 | 1.77 | － | － | 0.1 | 0.1 | － | － | － | － | 振動ローラ[搭乗・タンデム式・排出ガス対策型(第1次基準値)]運転質量2.4～2.8t | － | － | 普通作業員 | 特殊作業員 | － | － | 軽油１．２号 | － | － | － | － | －
ソイルセメント | 1m以上2.5m未満 | － | 夜間工事 | 60cmを超え80cm以下 | 8836 | 0.77 | 0.77 | － | － | 99.12 | 97.35 | 1.77 | － | － | 0.1 | 0.1 | － | － | － | － | 振動ローラ[搭乗・タンデム式・排出ガス対策型(第1次基準値)]運転質量2.4～2.8t | － | － | 普通作業員 | 特殊作業員 | － | － | 軽油１．２号 | － | － | － | － | －
ソイルセメント | 1m以上2.5m未満 | － | 夜間工事 | 80cmを超え100cm以下 | 11050 | 0.77 | 0.77 | － | － | 99.12 | 97.35 | 1.77 | － | － | 0.1 | 0.1 | － | － | － | － | 振動ローラ[搭乗・タンデム式・排出ガス対策型(第1次基準値)]運転質量2.4～2.8t | － | － | 普通作業員 | 特殊作業員 | － | － | 軽油１．２号 | － | － | － | － | －
ソイルセメント | 1m以上2.5m未満 | － | 夜間工事 | 100cmを超え120cm以下 | 13260 | 0.77 | 0.77 | － | － | 99.12 | 97.35 | 1.77 | － | － | 0.1 | 0.1 | － | － | － | － | 振動ローラ[搭乗・タンデム式・排出ガス対策型(第1次基準値)]運転質量2.4～2.8t | － | － | 普通作業員 | 特殊作業員 | － | － | 軽油１．２号 | － | － | － | － | －
ソイルセメント | 1m以上2.5m未満 | － | 夜間拡幅工事 | 20cm以下 | 2654 | 0.81 | 0.81 | － | － | 99.07 | 97.22 | 1.85 | － | － | 0.11 | 0.11 | － | － | － | － | 振動ローラ[搭乗・タンデム式・排出ガス対策型(第1次基準値)]運転質量2.4～2.8t | － | － | 普通作業員 | 特殊作業員 | － | － | 軽油１．２号 | － | － | － | － | －
ソイルセメント | 1m以上2.5m未満 | － | 夜間拡幅工事 | 20cmを超え40cm以下 | 5308 | 0.81 | 0.81 | － | － | 99.07 | 97.22 | 1.85 | － | － | 0.11 | 0.11 | － | － | － | － | 振動ローラ[搭乗・タンデム式・排出ガス対策型(第1次基準値)]運転質量2.4～2.8t | － | － | 普通作業員 | 特殊作業員 | － | － | 軽油１．２号 | － | － | － | － | －
ソイルセメント | 1m以上2.5m未満 | － | 夜間拡幅工事 | 40cmを超え60cm以下 | 7962 | 0.81 | 0.81 | － | － | 99.07 | 97.22 | 1.85 | － | － | 0.11 | 0.11 | － | － | － | － | 振動ローラ[搭乗・タンデム式・排出ガス対策型(第1次基準値)]運転質量2.4～2.8t | － | － | 普通作業員 | 特殊作業員 | － | － | 軽油１．２号 | － | － | － | － | －
ソイルセメント | 1m以上2.5m未満 | － | 夜間拡幅工事 | 60cmを超え80cm以下 | 10620 | 0.81 | 0.81 | － | － | 99.07 | 97.22 | 1.85 | － | － | 0.11 | 0.11 | － | － | － | － | 振動ローラ[搭乗・タンデム式・排出ガス対策型(第1次基準値)]運転質量2.4～2.8t | － | － | 普通作業員 | 特殊作業員 | － | － | 軽油１．２号 | － | － | － | － | －
ソイルセメント | 1m以上2.5m未満 | － | 夜間拡幅工事 | 80cmを超え100cm以下 | 13270 | 0.81 | 0.81 | － | － | 99.07 | 97.22 | 1.85 | － | － | 0.11 | 0.11 | － | － | － | － | 振動ローラ[搭乗・タンデム式・排出ガス対策型(第1次基準値)]運転質量2.4～2.8t | － | － | 普通作業員 | 特殊作業員 | － | － | 軽油１．２号 | － | － | － | － | －
ソイルセメント | 1m以上2.5m未満 | － | 夜間拡幅工事 | 100cmを超え120cm以下 | 15930 | 0.81 | 0.81 | － | － | 99.07 | 97.22 | 1.85 | － | － | 0.11 | 0.11 | － | － | － | － | 振動ローラ[搭乗・タンデム式・排出ガス対策型(第1次基準値)]運転質量2.4～2.8t | － | － | 普通作業員 | 特殊作業員 | － | － | 軽油１．２号 | － | － | － | － | －
ソイルセメント | 1m未満 | － | 標準工事 | 20cm以下 | 1871 | 0.62 | 0.62 | － | － | 99.26 | 91.97 | 7.29 | － | － | 0.11 | 0.11 | － | － | － | － | 振動ローラ[ハンドガイド式] 運転質量0.5～0.6t | － | － | 普通作業員 | 特殊作業員 | － | － | 軽油１．２号 | － | － | － | － | －
ソイルセメント | 1m未満 | － | 標準工事 | 20cmを超え40cm以下 | 3742 | 0.62 | 0.62 | － | － | 99.26 | 91.97 | 7.29 | － | － | 0.11 | 0.11 | － | － | － | － | 振動ローラ[ハンドガイド式] 運転質量0.5～0.6t | － | － | 普通作業員 | 特殊作業員 | － | － | 軽油１．２号 | － | － | － | － | －
ソイルセメント | 1m未満 | － | 標準工事 | 40cmを超え60cm以下 | 5612 | 0.62 | 0.62 | － | － | 99.26 | 91.97 | 7.29 | － | － | 0.11 | 0.11 | － | － | － | － | 振動ローラ[ハンドガイド式] 運転質量0.5～0.6t | － | － | 普通作業員 | 特殊作業員 | － | － | 軽油１．２号 | － | － | － | － | －
ソイルセメント | 1m未満 | － | 標準工事 | 60cmを超え80cm以下 | 7483 | 0.62 | 0.62 | － | － | 99.26 | 91.97 | 7.29 | － | － | 0.11 | 0.11 | － | － | － | － | 振動ローラ[ハンドガイド式] 運転質量0.5～0.6t | － | － | 普通作業員 | 特殊作業員 | － | － | 軽油１．２号 | － | － | － | － | －
ソイルセメント | 1m未満 | － | 標準工事 | 80cmを超え100cm以下 | 9353 | 0.62 | 0.62 | － | － | 99.26 | 91.97 | 7.29 | － | － | 0.11 | 0.11 | － | － | － | － | 振動ローラ[ハンドガイド式] 運転質量0.5～0.6t | － | － | 普通作業員 | 特殊作業員 | － | － | 軽油１．２号 | － | － | － | － | －
ソイルセメント | 1m未満 | － | 標準工事 | 100cmを超え120cm以下 | 11230 | 0.62 | 0.62 | － | － | 99.26 | 91.97 | 7.29 | － | － | 0.11 | 0.11 | － | － | － | － | 振動ローラ[ハンドガイド式] 運転質量0.5～0.6t | － | － | 普通作業員 | 特殊作業員 | － | － | 軽油１．２号 | － | － | － | － | －
ソイルセメント | 1m未満 | － | 拡幅工事 | 20cm以下 | 2331 | 0.59 | 0.59 | － | － | 99.29 | 92.27 | 7.02 | － | － | 0.11 | 0.11 | － | － | － | － | 振動ローラ[ハンドガイド式] 運転質量0.5～0.6t | － | － | 普通作業員 | 特殊作業員 | － | － | 軽油１．２号 | － | － | － | － | －
ソイルセメント | 1m未満 | － | 拡幅工事 | 20cmを超え40cm以下 | 4662 | 0.59 | 0.59 | － | － | 99.29 | 92.27 | 7.02 | － | － | 0.11 | 0.11 | － | － | － | － | 振動ローラ[ハンドガイド式] 運転質量0.5～0.6t | － | － | 普通作業員 | 特殊作業員 | － | － | 軽油１．２号 | － | － | － | － | －
ソイルセメント | 1m未満 | － | 拡幅工事 | 40cmを超え60cm以下 | 6992 | 0.59 | 0.59 | － | － | 99.29 | 92.27 | 7.02 | － | － | 0.11 | 0.11 | － | － | － | － | 振動ローラ[ハンドガイド式] 運転質量0.5～0.6t | － | － | 普通作業員 | 特殊作業員 | － | － | 軽油１．２号 | － | － | － | － | －
ソイルセメント | 1m未満 | － | 拡幅工事 | 60cmを超え80cm以下 | 9323 | 0.59 | 0.59 | － | － | 99.29 | 92.27 | 7.02 | － | － | 0.11 | 0.11 | － | － | － | － | 振動ローラ[ハンドガイド式] 運転質量0.5～0.6t | － | － | 普通作業員 | 特殊作業員 | － | － | 軽油１．２号 | － | － | － | － | －
ソイルセメント | 1m未満 | － | 拡幅工事 | 80cmを超え100cm以下 | 11660 | 0.59 | 0.59 | － | － | 99.29 | 92.27 | 7.02 | － | － | 0.11 | 0.11 | － | － | － | － | 振動ローラ[ハンドガイド式] 運転質量0.5～0.6t | － | － | 普通作業員 | 特殊作業員 | － | － | 軽油１．２号 | － | － | － | － | －
ソイルセメント | 1m未満 | － | 拡幅工事 | 100cmを超え120cm以下 | 13990 | 0.59 | 0.59 | － | － | 99.29 | 92.27 | 7.02 | － | － | 0.11 | 0.11 | － | － | － | － | 振動ローラ[ハンドガイド式] 運転質量0.5～0.6t | － | － | 普通作業員 | 特殊作業員 | － | － | 軽油１．２号 | － | － | － | － | －
ソイルセメント | 1m未満 | － | 夜間工事 | 20cm以下 | 2331 | 0.59 | 0.59 | － | － | 99.29 | 92.27 | 7.02 | － | － | 0.11 | 0.11 | － | － | － | － | 振動ローラ[ハンドガイド式] 運転質量0.5～0.6t | － | － | 普通作業員 | 特殊作業員 | － | － | 軽油１．２号 | － | － | － | － | －
ソイルセメント | 1m未満 | － | 夜間工事 | 20cmを超え40cm以下 | 4662 | 0.59 | 0.59 | － | － | 99.29 | 92.27 | 7.02 | － | － | 0.11 | 0.11 | － | － | － | － | 振動ローラ[ハンドガイド式] 運転質量0.5～0.6t | － | － | 普通作業員 | 特殊作業員 | － | － | 軽油１．２号 | － | － | － | － | －
ソイルセメント | 1m未満 | － | 夜間工事 | 40cmを超え60cm以下 | 6992 | 0.59 | 0.59 | － | － | 99.29 | 92.27 | 7.02 | － | － | 0.11 | 0.11 | － | － | － | － | 振動ローラ[ハンドガイド式] 運転質量0.5～0.6t | － | － | 普通作業員 | 特殊作業員 | － | － | 軽油１．２号 | － | － | － | － | －
ソイルセメント | 1m未満 | － | 夜間工事 | 60cmを超え80cm以下 | 9323 | 0.59 | 0.59 | － | － | 99.29 | 92.27 | 7.02 | － | － | 0.11 | 0.11 | － | － | － | － | 振動ローラ[ハンドガイド式] 運転質量0.5～0.6t | － | － | 普通作業員 | 特殊作業員 | － | － | 軽油１．２号 | － | － | － | － | －
ソイルセメント | 1m未満 | － | 夜間工事 | 80cmを超え100cm以下 | 11660 | 0.59 | 0.59 | － | － | 99.29 | 92.27 | 7.02 | － | － | 0.11 | 0.11 | － | － | － | － | 振動ローラ[ハンドガイド式] 運転質量0.5～0.6t | － | － | 普通作業員 | 特殊作業員 | － | － | 軽油１．２号 | － | － | － | － | －
ソイルセメント | 1m未満 | － | 夜間工事 | 100cmを超え120cm以下 | 13990 | 0.59 | 0.59 | － | － | 99.29 | 92.27 | 7.02 | － | － | 0.11 | 0.11 | － | － | － | － | 振動ローラ[ハンドガイド式] 運転質量0.5～0.6t | － | － | 普通作業員 | 特殊作業員 | － | － | 軽油１．２号 | － | － | － | － | －
ソイルセメント | 1m未満 | － | 夜間拡幅工事 | 20cm以下 | 2806 | 0.62 | 0.62 | － | － | 99.26 | 91.97 | 7.29 | － | － | 0.11 | 0.11 | － | － | － | － | 振動ローラ[ハンドガイド式] 運転質量0.5～0.6t | － | － | 普通作業員 | 特殊作業員 | － | － | 軽油１．２号 | － | － | － | － | －
ソイルセメント | 1m未満 | － | 夜間拡幅工事 | 20cmを超え40cm以下 | 5612 | 0.62 | 0.62 | － | － | 99.26 | 91.97 | 7.29 | － | － | 0.11 | 0.11 | － | － | － | － | 振動ローラ[ハンドガイド式] 運転質量0.5～0.6t | － | － | 普通作業員 | 特殊作業員 | － | － | 軽油１．２号 | － | － | － | － | －
ソイルセメント | 1m未満 | － | 夜間拡幅工事 | 40cmを超え60cm以下 | 8418 | 0.62 | 0.62 | － | － | 99.26 | 91.97 | 7.29 | － | － | 0.11 | 0.11 | － | － | － | － | 振動ローラ[ハンドガイド式] 運転質量0.5～0.6t | － | － | 普通作業員 | 特殊作業員 | － | － | 軽油１．２号 | － | － | － | － | －
ソイルセメント | 1m未満 | － | 夜間拡幅工事 | 60cmを超え80cm以下 | 11230 | 0.62 | 0.62 | － | － | 99.26 | 91.97 | 7.29 | － | － | 0.11 | 0.11 | － | － | － | － | 振動ローラ[ハンドガイド式] 運転質量0.5～0.6t | － | － | 普通作業員 | 特殊作業員 | － | － | 軽油１．２号 | － | － | － | － | －
ソイルセメント | 1m未満 | － | 夜間拡幅工事 | 80cmを超え100cm以下 | 14030 | 0.62 | 0.62 | － | － | 99.26 | 91.97 | 7.29 | － | － | 0.11 | 0.11 | － | － | － | － | 振動ローラ[ハンドガイド式] 運転質量0.5～0.6t | － | － | 普通作業員 | 特殊作業員 | － | － | 軽油１．２号 | － | － | － | － | －
ソイルセメント | 1m未満 | － | 夜間拡幅工事 | 100cmを超え120cm以下 | 16840 | 0.62 | 0.62 | － | － | 99.26 | 91.97 | 7.29 | － | － | 0.11 | 0.11 | － | － | － | － | 振動ローラ[ハンドガイド式] 運転質量0.5～0.6t | － | － | 普通作業員 | 特殊作業員 | － | － | 軽油１．２号 | － | － | － | － | －
アスファルト安定処理 | 1.4m以上2m以下 | － | - | － | 962.2 | 12.45 | 7.3 | 2.85 | 2.3 | 86.16 | 33.94 | 20.35 | 19.41 | 6.49 | 1.29 | 1.29 | － | － | － | － | アスファルトフィニッシャ[クローラ型]舗装幅1.4～3.0m | 振動ローラ[搭乗・コンバインド式・排出ガス対策型(第1次基準値)]運転質量3～4t | タイヤローラ[普通型・排出ガス対策型(第1次基準値)]運転質量3～4t | 普通作業員 | 運転手（特殊） | 特殊作業員 | 土木一般世話役 | 軽油１．２号 | － | － | － | － | －
アスファルト安定処理 | 2mを超え2.5m以下 | － | - | － | 752.6 | 12.46 | 7.31 | 2.85 | 2.3 | 86.16 | 33.94 | 20.35 | 19.41 | 6.49 | 1.29 | 1.29 | － | － | － | － | アスファルトフィニッシャ[クローラ型]舗装幅1.4～3.0m | 振動ローラ[搭乗・コンバインド式・排出ガス対策型(第1次基準値)]運転質量3～4t | タイヤローラ[普通型・排出ガス対策型(第1次基準値)]運転質量3～4t | 普通作業員 | 運転手（特殊） | 特殊作業員 | 土木一般世話役 | 軽油１．２号 | － | － | － | － | －
アスファルト安定処理 | 2.5mを超え3m以下 | － | - | － | 613 | 12.46 | 7.31 | 2.85 | 2.3 | 86.16 | 33.94 | 20.35 | 19.41 | 6.49 | 1.29 | 1.29 | － | － | － | － | アスファルトフィニッシャ[クローラ型]舗装幅1.4～3.0m | 振動ローラ[搭乗・コンバインド式・排出ガス対策型(第1次基準値)]運転質量3～4t | タイヤローラ[普通型・排出ガス対策型(第1次基準値)]運転質量3～4t | 普通作業員 | 運転手（特殊） | 特殊作業員 | 土木一般世話役 | 軽油１．２号 | － | － | － | － | －
アスファルト安定処理 | 3mを超え4m以下 | － | 良好 | － | 243.1 | 25.18 | 16.64 | 4.34 | 4.2 | 71.81 | 28.84 | 16.49 | 15.93 | 5.51 | 2.91 | 2.91 | － | － | － | － | アスファルトフィニッシャ[クローラ型・排出ガス対策型(第1次基準値)]舗装幅2.4～6.0m | タイヤローラ[普通型・排出ガス対策型(第1次基準値)]運転質量8～20t | ロードローラ[マカダム・排出ガス対策型(第1次基準値)]運転質量10～12t | 普通作業員 | 特殊作業員 | 運転手（特殊） | 土木一般世話役 | 軽油１．２号 | － | － | － | － | －
アスファルト安定処理 | 3mを超え4m以下 | － | 普通 | － | 284.1 | 25.18 | 16.64 | 4.34 | 4.2 | 71.82 | 28.83 | 16.49 | 15.93 | 5.52 | 2.91 | 2.91 | － | － | － | － | アスファルトフィニッシャ[クローラ型・排出ガス対策型(第1次基準値)]舗装幅2.4～6.0m | タイヤローラ[普通型・排出ガス対策型(第1次基準値)]運転質量8～20t | ロードローラ[マカダム・排出ガス対策型(第1次基準値)]運転質量10～12t | 普通作業員 | 特殊作業員 | 運転手（特殊） | 土木一般世話役 | 軽油１．２号 | － | － | － | － | －
アスファルト安定処理 | 3mを超え4m以下 | － | 不良 | － | 340.3 | 25.18 | 16.64 | 4.34 | 4.2 | 71.82 | 28.82 | 16.48 | 15.93 | 5.51 | 2.91 | 2.91 | － | － | － | － | アスファルトフィニッシャ[クローラ型・排出ガス対策型(第1次基準値)]舗装幅2.4～6.0m | タイヤローラ[普通型・排出ガス対策型(第1次基準値)]運転質量8～20t | ロードローラ[マカダム・排出ガス対策型(第1次基準値)]運転質量10～12t | 普通作業員 | 特殊作業員 | 運転手（特殊） | 土木一般世話役 | 軽油１．２号 | － | － | － | － | －
アスファルト安定処理 | 4mを超え5m以下 | － | 良好 | － | 189.2 | 25.18 | 16.64 | 4.34 | 4.2 | 71.82 | 28.82 | 16.48 | 15.93 | 5.52 | 2.91 | 2.91 | － | － | － | － | アスファルトフィニッシャ[クローラ型・排出ガス対策型(第1次基準値)]舗装幅2.4～6.0m | タイヤローラ[普通型・排出ガス対策型(第1次基準値)]運転質量8～20t | ロードローラ[マカダム・排出ガス対策型(第1次基準値)]運転質量10～12t | 普通作業員 | 特殊作業員 | 運転手（特殊） | 土木一般世話役 | 軽油１．２号 | － | － | － | － | －
アスファルト安定処理 | 4mを超え5m以下 | － | 普通 | － | 220.9 | 25.18 | 16.64 | 4.34 | 4.2 | 71.81 | 28.83 | 16.49 | 15.93 | 5.52 | 2.91 | 2.91 | － | － | － | － | アスファルトフィニッシャ[クローラ型・排出ガス対策型(第1次基準値)]舗装幅2.4～6.0m | タイヤローラ[普通型・排出ガス対策型(第1次基準値)]運転質量8～20t | ロードローラ[マカダム・排出ガス対策型(第1次基準値)]運転質量10～12t | 普通作業員 | 特殊作業員 | 運転手（特殊） | 土木一般世話役 | 軽油１．２号 | － | － | － | － | －
アスファルト安定処理 | 4mを超え5m以下 | － | 不良 | － | 264.8 | 25.18 | 16.64 | 4.34 | 4.2 | 71.82 | 28.82 | 16.48 | 15.93 | 5.52 | 2.91 | 2.91 | － | － | － | － | アスファルトフィニッシャ[クローラ型・排出ガス対策型(第1次基準値)]舗装幅2.4～6.0m | タイヤローラ[普通型・排出ガス対策型(第1次基準値)]運転質量8～20t | ロードローラ[マカダム・排出ガス対策型(第1次基準値)]運転質量10～12t | 普通作業員 | 特殊作業員 | 運転手（特殊） | 土木一般世話役 | 軽油１．２号 | － | － | － | － | －
アスファルト安定処理 | 5mを超え6m以下 | － | 良好 | － | 154.8 | 25.18 | 16.64 | 4.34 | 4.2 | 71.82 | 28.83 | 16.49 | 15.93 | 5.52 | 2.91 | 2.91 | － | － | － | － | アスファルトフィニッシャ[クローラ型・排出ガス対策型(第1次基準値)]舗装幅2.4～6.0m | タイヤローラ[普通型・排出ガス対策型(第1次基準値)]運転質量8～20t | ロードローラ[マカダム・排出ガス対策型(第1次基準値)]運転質量10～12t | 普通作業員 | 特殊作業員 | 運転手（特殊） | 土木一般世話役 | 軽油１．２号 | － | － | － | － | －
アスファルト安定処理 | 5mを超え6m以下 | － | 普通 | － | 180.8 | 25.18 | 16.64 | 4.34 | 4.2 | 71.83 | 28.82 | 16.49 | 15.93 | 5.51 | 2.91 | 2.91 | － | － | － | － | アスファルトフィニッシャ[クローラ型・排出ガス対策型(第1次基準値)]舗装幅2.4～6.0m | タイヤローラ[普通型・排出ガス対策型(第1次基準値)]運転質量8～20t | ロードローラ[マカダム・排出ガス対策型(第1次基準値)]運転質量10～12t | 普通作業員 | 特殊作業員 | 運転手（特殊） | 土木一般世話役 | 軽油１．２号 | － | － | － | － | －
アスファルト安定処理 | 5mを超え6m以下 | － | 不良 | － | 216.7 | 25.17 | 16.63 | 4.34 | 4.2 | 71.83 | 28.83 | 16.49 | 15.93 | 5.51 | 2.91 | 2.91 | － | － | － | － | アスファルトフィニッシャ[クローラ型・排出ガス対策型(第1次基準値)]舗装幅2.4～6.0m | タイヤローラ[普通型・排出ガス対策型(第1次基準値)]運転質量8～20t | ロードローラ[マカダム・排出ガス対策型(第1次基準値)]運転質量10～12t | 普通作業員 | 特殊作業員 | 運転手（特殊） | 土木一般世話役 | 軽油１．２号 | － | － | － | － | －
アスファルト安定処理 | 6mを超え7m以下 | － | 良好 | － | 151.1 | 34.24 | 26.83 | 3.76 | 3.65 | 62.26 | 25 | 14.29 | 13.81 | 4.78 | 3.42 | 3.42 | － | － | － | － | アスファルトフィニッシャ[ホイール型・排出ガス対策型(第1次基準値) ]舗装幅3.0～8.5m | タイヤローラ[普通型・排出ガス対策型(第1次基準値)]運転質量8～20t | ロードローラ[マカダム・排出ガス対策型(第1次基準値)]運転質量10～12t | 普通作業員 | 特殊作業員 | 運転手（特殊） | 土木一般世話役 | 軽油１．２号 | － | － | － | － | －
アスファルト安定処理 | 6mを超え7m以下 | － | 普通 | － | 176.4 | 34.23 | 26.82 | 3.76 | 3.65 | 62.25 | 24.99 | 14.3 | 13.81 | 4.78 | 3.42 | 3.42 | － | － | － | － | アスファルトフィニッシャ[ホイール型・排出ガス対策型(第1次基準値) ]舗装幅3.0～8.5m | タイヤローラ[普通型・排出ガス対策型(第1次基準値)]運転質量8～20t | ロードローラ[マカダム・排出ガス対策型(第1次基準値)]運転質量10～12t | 普通作業員 | 特殊作業員 | 運転手（特殊） | 土木一般世話役 | 軽油１．２号 | － | － | － | － | －
アスファルト安定処理 | 6mを超え7m以下 | － | 不良 | － | 211.5 | 34.23 | 26.82 | 3.76 | 3.65 | 62.26 | 24.99 | 14.3 | 13.81 | 4.78 | 3.42 | 3.42 | － | － | － | － | アスファルトフィニッシャ[ホイール型・排出ガス対策型(第1次基準値) ]舗装幅3.0～8.5m | タイヤローラ[普通型・排出ガス対策型(第1次基準値)]運転質量8～20t | ロードローラ[マカダム・排出ガス対策型(第1次基準値)]運転質量10～12t | 普通作業員 | 特殊作業員 | 運転手（特殊） | 土木一般世話役 | 軽油１．２号 | － | － | － | － | －
アスファルト安定処理 | 7mを超え8m以下 | － | 良好 | － | 142.6 | 34.9 | 24.64 | 6.91 | 3.35 | 61.24 | 22.96 | 16.77 | 13.12 | 4.39 | 3.76 | 3.76 | － | － | － | － | アスファルトフィニッシャ[ホイール型・排出ガス対策型(第1次基準値) ]舗装幅3.0～8.5m | タイヤローラ[普通型・排出ガス対策型(第1次基準値)]運転質量8～20t | ロードローラ[マカダム・排出ガス対策型(第1次基準値)]運転質量10～12t | 普通作業員 | 運転手（特殊） | 特殊作業員 | 土木一般世話役 | 軽油１．２号 | － | － | － | － | －
アスファルト安定処理 | 7mを超え8m以下 | － | 普通 | － | 166.5 | 34.88 | 24.63 | 6.91 | 3.34 | 61.26 | 22.95 | 16.76 | 13.13 | 4.39 | 3.75 | 3.75 | － | － | － | － | アスファルトフィニッシャ[ホイール型・排出ガス対策型(第1次基準値) ]舗装幅3.0～8.5m | タイヤローラ[普通型・排出ガス対策型(第1次基準値)]運転質量8～20t | ロードローラ[マカダム・排出ガス対策型(第1次基準値)]運転質量10～12t | 普通作業員 | 運転手（特殊） | 特殊作業員 | 土木一般世話役 | 軽油１．２号 | － | － | － | － | －
アスファルト安定処理 | 7mを超え8m以下 | － | 不良 | － | 199.6 | 34.9 | 24.64 | 6.91 | 3.35 | 61.25 | 22.95 | 16.77 | 13.13 | 4.39 | 3.76 | 3.76 | － | － | － | － | アスファルトフィニッシャ[ホイール型・排出ガス対策型(第1次基準値) ]舗装幅3.0～8.5m | タイヤローラ[普通型・排出ガス対策型(第1次基準値)]運転質量8～20t | ロードローラ[マカダム・排出ガス対策型(第1次基準値)]運転質量10～12t | 普通作業員 | 運転手（特殊） | 特殊作業員 | 土木一般世話役 | 軽油１．２号 | － | － | － | － | －
アスファルト安定処理 | 8mを超え8.5m以下 | － | 良好 | － | 125.9 | 34.88 | 24.63 | 6.91 | 3.34 | 61.26 | 22.95 | 16.76 | 13.13 | 4.39 | 3.75 | 3.75 | － | － | － | － | アスファルトフィニッシャ[ホイール型・排出ガス対策型(第1次基準値) ]舗装幅3.0～8.5m | タイヤローラ[普通型・排出ガス対策型(第1次基準値)]運転質量8～20t | ロードローラ[マカダム・排出ガス対策型(第1次基準値)]運転質量10～12t | 普通作業員 | 運転手（特殊） | 特殊作業員 | 土木一般世話役 | 軽油１．２号 | － | － | － | － | －
アスファルト安定処理 | 8mを超え8.5m以下 | － | 普通 | － | 146.9 | 34.9 | 24.64 | 6.91 | 3.35 | 61.25 | 22.96 | 16.77 | 13.12 | 4.38 | 3.76 | 3.76 | － | － | － | － | アスファルトフィニッシャ[ホイール型・排出ガス対策型(第1次基準値) ]舗装幅3.0～8.5m | タイヤローラ[普通型・排出ガス対策型(第1次基準値)]運転質量8～20t | ロードローラ[マカダム・排出ガス対策型(第1次基準値)]運転質量10～12t | 普通作業員 | 運転手（特殊） | 特殊作業員 | 土木一般世話役 | 軽油１．２号 | － | － | － | － | －
アスファルト安定処理 | 8mを超え8.5m以下 | － | 不良 | － | 176.1 | 34.9 | 24.64 | 6.91 | 3.35 | 61.25 | 22.96 | 16.77 | 13.13 | 4.39 | 3.76 | 3.76 | － | － | － | － | アスファルトフィニッシャ[ホイール型・排出ガス対策型(第1次基準値) ]舗装幅3.0～8.5m | タイヤローラ[普通型・排出ガス対策型(第1次基準値)]運転質量8～20t | ロードローラ[マカダム・排出ガス対策型(第1次基準値)]運転質量10～12t | 普通作業員 | 運転手（特殊） | 特殊作業員 | 土木一般世話役 | 軽油１．２号 | － | － | － | － | －

## 05
【No.5 路面清掃（空港）】
＜ 積算単位：m2 ＞
条件区分 | 標準単価 | 機労材構成比 | [14 empty] | 代表機労材規格 | [11 empty] | 備考
現場条件 |  | K |  |  |  | R |  |  |  |  | Z |  |  |  |  | S | K （ *印：賃料） |  |  | R |  |  |  | Z |  |  |  | S
|  |  | K1 | K2 | K3 |  | R1 | R2 | R3 | R4 |  | Z1 | Z2 | Z3 | Z4 |  | K1 | K2 | K3 | R1 | R2 | R3 | R4 | Z1 | Z2 | Z3 | Z4
良好 | 4.49 | 67.19 | 67.19 | － | － | 21.87 | 21.87 | － | － | － | 10.93 | 10.93 | － | － | － | － | 路面清掃車[ブラシ・四輪式]ホッパ容量2.5～3.1m3 | － | － | 運転手（一般） | － | － | － | 軽油１．２号 | － | － | － | － | －
普通 | 5.39 | 67.19 | 67.19 | － | － | 21.87 | 21.87 | － | － | － | 10.93 | 10.93 | － | － | － | － | 路面清掃車[ブラシ・四輪式]ホッパ容量2.5～3.1m3 | － | － | 運転手（一般） | － | － | － | 軽油１．２号 | － | － | － | － | －
不良 | 6.72 | 67.19 | 67.19 | － | － | 21.87 | 21.87 | － | － | － | 10.93 | 10.93 | － | － | － | － | 路面清掃車[ブラシ・四輪式]ホッパ容量2.5～3.1m3 | － | － | 運転手（一般） | － | － | － | 軽油１．２号 | － | － | － | － | －

## 06
【No.6 プライムコート(アスファルト舗装工)】
＜ 積算単位：m2 ＞
条件区分 |  | 標準単価 | 機労材構成比 | [14 empty] | 代表機労材規格 | [11 empty] | 備考
施工機械 | 砂計上の有無 |  | K |  |  |  | R |  |  |  |  | Z |  |  |  |  | S | K （ *印：賃料） |  |  | R |  |  |  | Z |  |  |  | S
|  |  |  | K1 | K2 | K3 |  | R1 | R2 | R3 | R4 |  | Z1 | Z2 | Z3 | Z4 |  | K1 | K2 | K3 | R1 | R2 | R3 | R4 | Z1 | Z2 | Z3 | Z4
アスファルトディストリビュータ | 有り | 18.02 | 3.91 | 3.91 | － | － | 95.06 | 89.49 | 5.57 | － | － | 1.02 | 1.02 | － | － | － | － | ディストリビュータ[自走式]タンク容量2,000～3,000ℓ | － | － | 普通作業員 | 運転手（一般） | － | － | 軽油１．２号 | － | － | － | － | －
アスファルトディストリビュータ | 無し | 1.89 | 37.19 | 37.19 | － | － | 53.02 | 53.02 | － | － | － | 9.78 | 9.78 | － | － | － | － | ディストリビュータ[自走式]タンク容量2,000～3,000ℓ | － | － | 運転手（一般） | － | － | － | 軽油１．２号 | － | － | － | － | －
アスファルトスプレヤ＋トラック | 有り | 92.32 | 4.16 | 3.36 | 0.8 | － | 93.43 | 54.71 | 21.31 | 17.41 | － | 2.34 | 2 | 0.34 | － | － | － | トラック[普通型]2ｔ積 | アスファルトスプレヤ[ガソリンエンジン駆動・手押し式]25ℓ/min | － | 普通作業員 | 特殊作業員 | 運転手（一般） | － | 軽油１．２号 | ガソリン レギュラー | － | － | － | －
アスファルトスプレヤ＋トラック | 無し | 76.2 | 5.06 | 4.08 | 0.98 | － | 92.04 | 45.13 | 25.82 | 21.09 | － | 2.84 | 2.43 | 0.41 | － | － | － | トラック[普通型]2ｔ積 | アスファルトスプレヤ[ガソリンエンジン駆動・手押し式]25ℓ/min | － | 普通作業員 | 特殊作業員 | 運転手（一般） | － | 軽油１．２号 | ガソリン レギュラー | － | － | － | －

## 07
【No.7 タックコート】
＜ 積算単位：m2 ＞
条件区分 |  | 標準単価 | 機労材構成比 | [14 empty] | 代表機労材規格 | [11 empty] | 備考
施工区分 | 施工機械 |  | K |  |  |  | R |  |  |  |  | Z |  |  |  |  | S | K （ *印：賃料） |  |  | R |  |  |  | Z |  |  |  | S
|  |  |  | K1 | K2 | K3 |  | R1 | R2 | R3 | R4 |  | Z1 | Z2 | Z3 | Z4 |  | K1 | K2 | K3 | R1 | R2 | R3 | R4 | Z1 | Z2 | Z3 | Z4
既設アスファルト舗装 | アスファルトディストリビュータ | 1.13 | 37.19 | 37.19 | － | － | 53.02 | 53.02 | － | － | － | 9.78 | 9.78 | － | － | － | － | ディストリビュータ[自走式]タンク容量2,000～3,000ℓ | － | － | 運転手（一般） | － | － | － | 軽油１．２号 | － | － | － | － | －
既設アスファルト舗装 | アスファルトスプレヤ＋トラック | 28.57 | 5.06 | 4.08 | 0.98 | － | 92.04 | 45.13 | 25.82 | 21.09 | － | 2.84 | 2.43 | 0.41 | － | － | － | トラック[普通型]2ｔ積 | アスファルトスプレヤ[ガソリンエンジン駆動・手押し式]25ℓ/min | － | 普通作業員 | 特殊作業員 | 運転手（一般） | － | 軽油１．２号 | ガソリン レギュラー | － | － | － | －
新設 | アスファルトディストリビュータ | 1.13 | 37.19 | 37.19 | － | － | 53.02 | 53.02 | － | － | － | 9.78 | 9.78 | － | － | － | － | ディストリビュータ[自走式]タンク容量2,000～3,000ℓ | － | － | 運転手（一般） | － | － | － | 軽油１．２号 | － | － | － | － | －
新設 | アスファルトスプレヤ＋トラック | 19.04 | 5.06 | 4.08 | 0.98 | － | 92.04 | 45.13 | 25.82 | 21.09 | － | 2.84 | 2.43 | 0.41 | － | － | － | トラック[普通型]2ｔ積 | アスファルトスプレヤ[ガソリンエンジン駆動・手押し式]25ℓ/min | － | 普通作業員 | 特殊作業員 | 運転手（一般） | － | 軽油１．２号 | ガソリン レギュラー | － | － | － | －
既設コンクリート舗装 | アスファルトディストリビュータ | 1.51 | 37.19 | 37.19 | － | － | 53.02 | 53.02 | － | － | － | 9.78 | 9.78 | － | － | － | － | ディストリビュータ[自走式]タンク容量2,000～3,000ℓ | － | － | 運転手（一般） | － | － | － | 軽油１．２号 | － | － | － | － | －
既設コンクリート舗装 | アスファルトスプレヤ＋トラック | 38.1 | 5.06 | 4.08 | 0.98 | － | 92.04 | 45.13 | 25.82 | 21.09 | － | 2.84 | 2.43 | 0.41 | － | － | － | トラック[普通型]2ｔ積 | アスファルトスプレヤ[ガソリンエンジン駆動・手押し式]25ℓ/min | － | 普通作業員 | 特殊作業員 | 運転手（一般） | － | 軽油１．２号 | ガソリン レギュラー | － | － | － | －

## 08
【No.8 基層・中間層（空港）】
＜ 積算単位：m2 ＞
条件区分 |  |  |  | 標準単価 | 機労材構成比 | [14 empty] | 代表機労材規格 | [11 empty] | 備考
施工箇所 | 施設区分 | 施工幅区分 | 現場条件 |  | K |  |  |  | R |  |  |  |  | Z |  |  |  |  | S | K （ *印：賃料） |  |  | R |  |  |  | Z |  |  |  | S
[6 empty] | K1 | K2 | K3 |  | R1 | R2 | R3 | R4 |  | Z1 | Z2 | Z3 | Z4 |  | K1 | K2 | K3 | R1 | R2 | R3 | R4 | Z1 | Z2 | Z3 | Z4
一般部 | 基本施設 | 3m以上4m以下 | 良好 | 243.1 | 25.18 | 16.64 | 4.34 | 4.2 | 71.81 | 28.84 | 16.49 | 15.93 | 5.51 | 2.91 | 2.91 | － | － | － | － | アスファルトフィニッシャ[クローラ型・排出ガス対策型(第1次基準値)]舗装幅2.4～6.0m | タイヤローラ[普通型・排出ガス対策型(第1次基準値)]運転質量8～20t | ロードローラ[マカダム・排出ガス対策型(第1次基準値)]運転質量10～12t | 普通作業員 | 特殊作業員 | 運転手（特殊） | 土木一般世話役 | 軽油１．２号 | － | － | － | － | －
一般部 | 基本施設 | 3m以上4m以下 | 普通 | 284.1 | 25.18 | 16.64 | 4.34 | 4.2 | 71.82 | 28.83 | 16.49 | 15.93 | 5.52 | 2.91 | 2.91 | － | － | － | － | アスファルトフィニッシャ[クローラ型・排出ガス対策型(第1次基準値)]舗装幅2.4～6.0m | タイヤローラ[普通型・排出ガス対策型(第1次基準値)]運転質量8～20t | ロードローラ[マカダム・排出ガス対策型(第1次基準値)]運転質量10～12t | 普通作業員 | 特殊作業員 | 運転手（特殊） | 土木一般世話役 | 軽油１．２号 | － | － | － | － | －
一般部 | 基本施設 | 3m以上4m以下 | 不良 | 340.3 | 25.18 | 16.64 | 4.34 | 4.2 | 71.82 | 28.82 | 16.48 | 15.93 | 5.51 | 2.91 | 2.91 | － | － | － | － | アスファルトフィニッシャ[クローラ型・排出ガス対策型(第1次基準値)]舗装幅2.4～6.0m | タイヤローラ[普通型・排出ガス対策型(第1次基準値)]運転質量8～20t | ロードローラ[マカダム・排出ガス対策型(第1次基準値)]運転質量10～12t | 普通作業員 | 特殊作業員 | 運転手（特殊） | 土木一般世話役 | 軽油１．２号 | － | － | － | － | －
一般部 | 基本施設 | 4mを超え5m以下 | 良好 | 189.2 | 25.18 | 16.64 | 4.34 | 4.2 | 71.82 | 28.82 | 16.48 | 15.93 | 5.52 | 2.91 | 2.91 | － | － | － | － | アスファルトフィニッシャ[クローラ型・排出ガス対策型(第1次基準値)]舗装幅2.4～6.0m | タイヤローラ[普通型・排出ガス対策型(第1次基準値)]運転質量8～20t | ロードローラ[マカダム・排出ガス対策型(第1次基準値)]運転質量10～12t | 普通作業員 | 特殊作業員 | 運転手（特殊） | 土木一般世話役 | 軽油１．２号 | － | － | － | － | －
一般部 | 基本施設 | 4mを超え5m以下 | 普通 | 220.9 | 25.18 | 16.64 | 4.34 | 4.2 | 71.81 | 28.83 | 16.49 | 15.93 | 5.52 | 2.91 | 2.91 | － | － | － | － | アスファルトフィニッシャ[クローラ型・排出ガス対策型(第1次基準値)]舗装幅2.4～6.0m | タイヤローラ[普通型・排出ガス対策型(第1次基準値)]運転質量8～20t | ロードローラ[マカダム・排出ガス対策型(第1次基準値)]運転質量10～12t | 普通作業員 | 特殊作業員 | 運転手（特殊） | 土木一般世話役 | 軽油１．２号 | － | － | － | － | －
一般部 | 基本施設 | 4mを超え5m以下 | 不良 | 264.8 | 25.18 | 16.64 | 4.34 | 4.2 | 71.82 | 28.82 | 16.48 | 15.93 | 5.52 | 2.91 | 2.91 | － | － | － | － | アスファルトフィニッシャ[クローラ型・排出ガス対策型(第1次基準値)]舗装幅2.4～6.0m | タイヤローラ[普通型・排出ガス対策型(第1次基準値)]運転質量8～20t | ロードローラ[マカダム・排出ガス対策型(第1次基準値)]運転質量10～12t | 普通作業員 | 特殊作業員 | 運転手（特殊） | 土木一般世話役 | 軽油１．２号 | － | － | － | － | －
一般部 | 基本施設 | 5mを超え6m以下 | 良好 | 154.8 | 25.18 | 16.64 | 4.34 | 4.2 | 71.82 | 28.83 | 16.49 | 15.93 | 5.52 | 2.91 | 2.91 | － | － | － | － | アスファルトフィニッシャ[クローラ型・排出ガス対策型(第1次基準値)]舗装幅2.4～6.0m | タイヤローラ[普通型・排出ガス対策型(第1次基準値)]運転質量8～20t | ロードローラ[マカダム・排出ガス対策型(第1次基準値)]運転質量10～12t | 普通作業員 | 特殊作業員 | 運転手（特殊） | 土木一般世話役 | 軽油１．２号 | － | － | － | － | －
一般部 | 基本施設 | 5mを超え6m以下 | 普通 | 180.8 | 25.18 | 16.64 | 4.34 | 4.2 | 71.83 | 28.82 | 16.49 | 15.93 | 5.51 | 2.91 | 2.91 | － | － | － | － | アスファルトフィニッシャ[クローラ型・排出ガス対策型(第1次基準値)]舗装幅2.4～6.0m | タイヤローラ[普通型・排出ガス対策型(第1次基準値)]運転質量8～20t | ロードローラ[マカダム・排出ガス対策型(第1次基準値)]運転質量10～12t | 普通作業員 | 特殊作業員 | 運転手（特殊） | 土木一般世話役 | 軽油１．２号 | － | － | － | － | －
一般部 | 基本施設 | 5mを超え6m以下 | 不良 | 216.7 | 25.17 | 16.63 | 4.34 | 4.2 | 71.83 | 28.83 | 16.49 | 15.93 | 5.51 | 2.91 | 2.91 | － | － | － | － | アスファルトフィニッシャ[クローラ型・排出ガス対策型(第1次基準値)]舗装幅2.4～6.0m | タイヤローラ[普通型・排出ガス対策型(第1次基準値)]運転質量8～20t | ロードローラ[マカダム・排出ガス対策型(第1次基準値)]運転質量10～12t | 普通作業員 | 特殊作業員 | 運転手（特殊） | 土木一般世話役 | 軽油１．２号 | － | － | － | － | －
一般部 | 基本施設 | 6mを超え7m以下 | 良好 | 151.1 | 34.24 | 26.83 | 3.76 | 3.65 | 62.26 | 25 | 14.29 | 13.81 | 4.78 | 3.42 | 3.42 | － | － | － | － | アスファルトフィニッシャ[ホイール型・排出ガス対策型(第1次基準値) ]舗装幅3.0～8.5m | タイヤローラ[普通型・排出ガス対策型(第1次基準値)]運転質量8～20t | ロードローラ[マカダム・排出ガス対策型(第1次基準値)]運転質量10～12t | 普通作業員 | 特殊作業員 | 運転手（特殊） | 土木一般世話役 | 軽油１．２号 | － | － | － | － | －
一般部 | 基本施設 | 6mを超え7m以下 | 普通 | 176.4 | 34.23 | 26.82 | 3.76 | 3.65 | 62.25 | 24.99 | 14.3 | 13.81 | 4.78 | 3.42 | 3.42 | － | － | － | － | アスファルトフィニッシャ[ホイール型・排出ガス対策型(第1次基準値) ]舗装幅3.0～8.5m | タイヤローラ[普通型・排出ガス対策型(第1次基準値)]運転質量8～20t | ロードローラ[マカダム・排出ガス対策型(第1次基準値)]運転質量10～12t | 普通作業員 | 特殊作業員 | 運転手（特殊） | 土木一般世話役 | 軽油１．２号 | － | － | － | － | －
一般部 | 基本施設 | 6mを超え7m以下 | 不良 | 211.5 | 34.23 | 26.82 | 3.76 | 3.65 | 62.26 | 24.99 | 14.3 | 13.81 | 4.78 | 3.42 | 3.42 | － | － | － | － | アスファルトフィニッシャ[ホイール型・排出ガス対策型(第1次基準値) ]舗装幅3.0～8.5m | タイヤローラ[普通型・排出ガス対策型(第1次基準値)]運転質量8～20t | ロードローラ[マカダム・排出ガス対策型(第1次基準値)]運転質量10～12t | 普通作業員 | 特殊作業員 | 運転手（特殊） | 土木一般世話役 | 軽油１．２号 | － | － | － | － | －
一般部 | 基本施設 | 7mを超え8m以下 | 良好 | 142.6 | 34.9 | 24.64 | 6.91 | 3.35 | 61.24 | 22.96 | 16.77 | 13.12 | 4.39 | 3.76 | 3.76 | － | － | － | － | アスファルトフィニッシャ[ホイール型・排出ガス対策型(第1次基準値) ]舗装幅3.0～8.5m | タイヤローラ[普通型・排出ガス対策型(第1次基準値)]運転質量8～20t | ロードローラ[マカダム・排出ガス対策型(第1次基準値)]運転質量10～12t | 普通作業員 | 運転手（特殊） | 特殊作業員 | 土木一般世話役 | 軽油１．２号 | － | － | － | － | －
一般部 | 基本施設 | 7mを超え8m以下 | 普通 | 166.5 | 34.88 | 24.63 | 6.91 | 3.34 | 61.26 | 22.95 | 16.76 | 13.13 | 4.39 | 3.75 | 3.75 | － | － | － | － | アスファルトフィニッシャ[ホイール型・排出ガス対策型(第1次基準値) ]舗装幅3.0～8.5m | タイヤローラ[普通型・排出ガス対策型(第1次基準値)]運転質量8～20t | ロードローラ[マカダム・排出ガス対策型(第1次基準値)]運転質量10～12t | 普通作業員 | 運転手（特殊） | 特殊作業員 | 土木一般世話役 | 軽油１．２号 | － | － | － | － | －
一般部 | 基本施設 | 7mを超え8m以下 | 不良 | 199.6 | 34.9 | 24.64 | 6.91 | 3.35 | 61.25 | 22.95 | 16.77 | 13.13 | 4.39 | 3.76 | 3.76 | － | － | － | － | アスファルトフィニッシャ[ホイール型・排出ガス対策型(第1次基準値) ]舗装幅3.0～8.5m | タイヤローラ[普通型・排出ガス対策型(第1次基準値)]運転質量8～20t | ロードローラ[マカダム・排出ガス対策型(第1次基準値)]運転質量10～12t | 普通作業員 | 運転手（特殊） | 特殊作業員 | 土木一般世話役 | 軽油１．２号 | － | － | － | － | －
一般部 | 基本施設 | 8mを超え8.5m以下 | 良好 | 125.9 | 34.88 | 24.63 | 6.91 | 3.34 | 61.26 | 22.95 | 16.76 | 13.13 | 4.39 | 3.75 | 3.75 | － | － | － | － | アスファルトフィニッシャ[ホイール型・排出ガス対策型(第1次基準値) ]舗装幅3.0～8.5m | タイヤローラ[普通型・排出ガス対策型(第1次基準値)]運転質量8～20t | ロードローラ[マカダム・排出ガス対策型(第1次基準値)]運転質量10～12t | 普通作業員 | 運転手（特殊） | 特殊作業員 | 土木一般世話役 | 軽油１．２号 | － | － | － | － | －
一般部 | 基本施設 | 8mを超え8.5m以下 | 普通 | 146.9 | 34.9 | 24.64 | 6.91 | 3.35 | 61.25 | 22.96 | 16.77 | 13.12 | 4.38 | 3.76 | 3.76 | － | － | － | － | アスファルトフィニッシャ[ホイール型・排出ガス対策型(第1次基準値) ]舗装幅3.0～8.5m | タイヤローラ[普通型・排出ガス対策型(第1次基準値)]運転質量8～20t | ロードローラ[マカダム・排出ガス対策型(第1次基準値)]運転質量10～12t | 普通作業員 | 運転手（特殊） | 特殊作業員 | 土木一般世話役 | 軽油１．２号 | － | － | － | － | －
一般部 | 基本施設 | 8mを超え8.5m以下 | 不良 | 176.1 | 34.9 | 24.64 | 6.91 | 3.35 | 61.25 | 22.96 | 16.77 | 13.13 | 4.39 | 3.76 | 3.76 | － | － | － | － | アスファルトフィニッシャ[ホイール型・排出ガス対策型(第1次基準値) ]舗装幅3.0～8.5m | タイヤローラ[普通型・排出ガス対策型(第1次基準値)]運転質量8～20t | ロードローラ[マカダム・排出ガス対策型(第1次基準値)]運転質量10～12t | 普通作業員 | 運転手（特殊） | 特殊作業員 | 土木一般世話役 | 軽油１．２号 | － | － | － | － | －
一般部 | 基本施設拡幅 | 1.4m以上2m以下 | - | 962.2 | 12.45 | 7.3 | 2.85 | 2.3 | 86.16 | 33.94 | 20.35 | 19.41 | 6.49 | 1.29 | 1.29 | － | － | － | － | アスファルトフィニッシャ[クローラ型]舗装幅1.4～3.0m | 振動ローラ[搭乗・コンバインド式・排出ガス対策型(第1次基準値)]運転質量3～4t | タイヤローラ[普通型・排出ガス対策型(第1次基準値)]運転質量3～4t | 普通作業員 | 運転手（特殊） | 特殊作業員 | 土木一般世話役 | 軽油１．２号 | － | － | － | － | －
一般部 | 基本施設拡幅 | 2mを超え2.5m以下 | - | 752.6 | 12.46 | 7.31 | 2.85 | 2.3 | 86.16 | 33.94 | 20.35 | 19.41 | 6.49 | 1.29 | 1.29 | － | － | － | － | アスファルトフィニッシャ[クローラ型]舗装幅1.4～3.0m | 振動ローラ[搭乗・コンバインド式・排出ガス対策型(第1次基準値)]運転質量3～4t | タイヤローラ[普通型・排出ガス対策型(第1次基準値)]運転質量3～4t | 普通作業員 | 運転手（特殊） | 特殊作業員 | 土木一般世話役 | 軽油１．２号 | － | － | － | － | －
一般部 | 基本施設拡幅 | 2.5mを超え3m以下 | - | 613 | 12.46 | 7.31 | 2.85 | 2.3 | 86.16 | 33.94 | 20.35 | 19.41 | 6.49 | 1.29 | 1.29 | － | － | － | － | アスファルトフィニッシャ[クローラ型]舗装幅1.4～3.0m | 振動ローラ[搭乗・コンバインド式・排出ガス対策型(第1次基準値)]運転質量3～4t | タイヤローラ[普通型・排出ガス対策型(第1次基準値)]運転質量3～4t | 普通作業員 | 運転手（特殊） | 特殊作業員 | 土木一般世話役 | 軽油１．２号 | － | － | － | － | －
すり付け部 | － | － | 良好 | 673.5 | 1.28 | 0.78 | 0.5 | － | 98.42 | 51.07 | 29.22 | 14.66 | 1.58 | 0.24 | 0.24 | － | － | － | － | タイヤローラ[普通型・排出ガス対策型(第1次基準値)]運転質量8～20t | ロードローラ[マカダム・排出ガス対策型(第1次基準値)]運転質量10～12t | － | 普通作業員 | 特殊作業員 | 土木一般世話役 | 運転手（特殊） | 軽油１．２号 | － | － | － | － | －
すり付け部 | － | － | 普通 | 677 | 1.49 | 0.91 | 0.58 | － | 98.17 | 50.81 | 29.06 | 14.59 | 1.83 | 0.27 | 0.27 | － | － | － | － | タイヤローラ[普通型・排出ガス対策型(第1次基準値)]運転質量8～20t | ロードローラ[マカダム・排出ガス対策型(第1次基準値)]運転質量10～12t | － | 普通作業員 | 特殊作業員 | 土木一般世話役 | 運転手（特殊） | 軽油１．２号 | － | － | － | － | －
すり付け部 | － | － | 不良 | 681.9 | 1.78 | 1.09 | 0.69 | － | 97.83 | 50.44 | 28.86 | 14.48 | 2.18 | 0.33 | 0.33 | － | － | － | － | タイヤローラ[普通型・排出ガス対策型(第1次基準値)]運転質量8～20t | ロードローラ[マカダム・排出ガス対策型(第1次基準値)]運転質量10～12t | － | 普通作業員 | 特殊作業員 | 土木一般世話役 | 運転手（特殊） | 軽油１．２号 | － | － | － | － | －

## 09
【No.9 表層（空港）】
＜ 積算単位：m2 ＞
条件区分 |  |  |  | 標準単価 | 機労材構成比 | [14 empty] | 代表機労材規格 | [11 empty] | 備考
施工箇所 | 施設区分 | 施工幅区分 | 現場条件 |  | K |  |  |  | R |  |  |  |  | Z |  |  |  |  | S | K （ *印：賃料） |  |  | R |  |  |  | Z |  |  |  | S
[6 empty] | K1 | K2 | K3 |  | R1 | R2 | R3 | R4 |  | Z1 | Z2 | Z3 | Z4 |  | K1 | K2 | K3 | R1 | R2 | R3 | R4 | Z1 | Z2 | Z3 | Z4
一般部 | 基本施設 | 3m以上4m以下 | 良好 | 283.2 | 29.1 | 14.29 | 7.47 | 3.73 | 66.99 | 24.75 | 19.02 | 14.15 | 4.73 | 3.83 | 3.83 | － | － | － | － | アスファルトフィニッシャ[クローラ型・排出ガス対策型(第1次基準値)]舗装幅2.4～6.0m | 振動ローラ[搭乗・タンデム式・排出ガス対策型(第1次基準値)]運転質量8～10t | タイヤローラ[普通型・排出ガス対策型(第1次基準値)]運転質量8～20t | 普通作業員 | 運転手（特殊） | 特殊作業員 | 土木一般世話役 | 軽油１．２号 | － | － | － | － | －
一般部 | 基本施設 | 3m以上4m以下 | 普通 | 331 | 29.07 | 14.28 | 7.46 | 3.72 | 66.97 | 24.74 | 19 | 14.15 | 4.73 | 3.83 | 3.83 | － | － | － | － | アスファルトフィニッシャ[クローラ型・排出ガス対策型(第1次基準値)]舗装幅2.4～6.0m | 振動ローラ[搭乗・タンデム式・排出ガス対策型(第1次基準値)]運転質量8～10t | タイヤローラ[普通型・排出ガス対策型(第1次基準値)]運転質量8～20t | 普通作業員 | 運転手（特殊） | 特殊作業員 | 土木一般世話役 | 軽油１．２号 | － | － | － | － | －
一般部 | 基本施設 | 3m以上4m以下 | 不良 | 396.3 | 29.1 | 14.29 | 7.47 | 3.73 | 66.99 | 24.75 | 19.02 | 14.15 | 4.73 | 3.83 | 3.83 | － | － | － | － | アスファルトフィニッシャ[クローラ型・排出ガス対策型(第1次基準値)]舗装幅2.4～6.0m | 振動ローラ[搭乗・タンデム式・排出ガス対策型(第1次基準値)]運転質量8～10t | タイヤローラ[普通型・排出ガス対策型(第1次基準値)]運転質量8～20t | 普通作業員 | 運転手（特殊） | 特殊作業員 | 土木一般世話役 | 軽油１．２号 | － | － | － | － | －
一般部 | 基本施設 | 4mを超え5m以下 | 良好 | 220.3 | 29.1 | 14.29 | 7.47 | 3.73 | 66.98 | 24.75 | 19.02 | 14.15 | 4.74 | 3.83 | 3.83 | － | － | － | － | アスファルトフィニッシャ[クローラ型・排出ガス対策型(第1次基準値)]舗装幅2.4～6.0m | 振動ローラ[搭乗・タンデム式・排出ガス対策型(第1次基準値)]運転質量8～10t | タイヤローラ[普通型・排出ガス対策型(第1次基準値)]運転質量8～20t | 普通作業員 | 運転手（特殊） | 特殊作業員 | 土木一般世話役 | 軽油１．２号 | － | － | － | － | －
一般部 | 基本施設 | 4mを超え5m以下 | 普通 | 257.4 | 29.07 | 14.28 | 7.46 | 3.72 | 66.99 | 24.74 | 19 | 14.15 | 4.74 | 3.83 | 3.83 | － | － | － | － | アスファルトフィニッシャ[クローラ型・排出ガス対策型(第1次基準値)]舗装幅2.4～6.0m | 振動ローラ[搭乗・タンデム式・排出ガス対策型(第1次基準値)]運転質量8～10t | タイヤローラ[普通型・排出ガス対策型(第1次基準値)]運転質量8～20t | 普通作業員 | 運転手（特殊） | 特殊作業員 | 土木一般世話役 | 軽油１．２号 | － | － | － | － | －
一般部 | 基本施設 | 4mを超え5m以下 | 不良 | 308.4 | 29.1 | 14.29 | 7.47 | 3.73 | 66.99 | 24.74 | 19.02 | 14.15 | 4.74 | 3.83 | 3.83 | － | － | － | － | アスファルトフィニッシャ[クローラ型・排出ガス対策型(第1次基準値)]舗装幅2.4～6.0m | 振動ローラ[搭乗・タンデム式・排出ガス対策型(第1次基準値)]運転質量8～10t | タイヤローラ[普通型・排出ガス対策型(第1次基準値)]運転質量8～20t | 普通作業員 | 運転手（特殊） | 特殊作業員 | 土木一般世話役 | 軽油１．２号 | － | － | － | － | －
一般部 | 基本施設 | 5mを超え6m以下 | 良好 | 180.3 | 29.1 | 14.29 | 7.47 | 3.73 | 66.98 | 24.75 | 19.02 | 14.16 | 4.73 | 3.83 | 3.83 | － | － | － | － | アスファルトフィニッシャ[クローラ型・排出ガス対策型(第1次基準値)]舗装幅2.4～6.0m | 振動ローラ[搭乗・タンデム式・排出ガス対策型(第1次基準値)]運転質量8～10t | タイヤローラ[普通型・排出ガス対策型(第1次基準値)]運転質量8～20t | 普通作業員 | 運転手（特殊） | 特殊作業員 | 土木一般世話役 | 軽油１．２号 | － | － | － | － | －
一般部 | 基本施設 | 5mを超え6m以下 | 普通 | 210.6 | 29.07 | 14.28 | 7.46 | 3.72 | 66.98 | 24.74 | 19 | 14.15 | 4.73 | 3.83 | 3.83 | － | － | － | － | アスファルトフィニッシャ[クローラ型・排出ガス対策型(第1次基準値)]舗装幅2.4～6.0m | 振動ローラ[搭乗・タンデム式・排出ガス対策型(第1次基準値)]運転質量8～10t | タイヤローラ[普通型・排出ガス対策型(第1次基準値)]運転質量8～20t | 普通作業員 | 運転手（特殊） | 特殊作業員 | 土木一般世話役 | 軽油１．２号 | － | － | － | － | －
一般部 | 基本施設 | 5mを超え6m以下 | 不良 | 252.4 | 29.07 | 14.28 | 7.46 | 3.72 | 66.99 | 24.75 | 19 | 14.16 | 4.73 | 3.83 | 3.83 | － | － | － | － | アスファルトフィニッシャ[クローラ型・排出ガス対策型(第1次基準値)]舗装幅2.4～6.0m | 振動ローラ[搭乗・タンデム式・排出ガス対策型(第1次基準値)]運転質量8～10t | タイヤローラ[普通型・排出ガス対策型(第1次基準値)]運転質量8～20t | 普通作業員 | 運転手（特殊） | 特殊作業員 | 土木一般世話役 | 軽油１．２号 | － | － | － | － | －
一般部 | 基本施設 | 6mを超え7m以下 | 良好 | 172.7 | 36.55 | 23.47 | 6.6 | 3.29 | 59.18 | 21.87 | 16.79 | 12.5 | 4.19 | 4.15 | 4.15 | － | － | － | － | アスファルトフィニッシャ[ホイール型・排出ガス対策型(第1次基準値) ]舗装幅3.0～8.5m | 振動ローラ[搭乗・タンデム式・排出ガス対策型(第1次基準値)]運転質量8～10t | タイヤローラ[普通型・排出ガス対策型(第1次基準値)]運転質量8～20t | 普通作業員 | 運転手（特殊） | 特殊作業員 | 土木一般世話役 | 軽油１．２号 | － | － | － | － | －
一般部 | 基本施設 | 6mを超え7m以下 | 普通 | 201.6 | 36.55 | 23.47 | 6.6 | 3.29 | 59.17 | 21.87 | 16.79 | 12.51 | 4.18 | 4.15 | 4.15 | － | － | － | － | アスファルトフィニッシャ[ホイール型・排出ガス対策型(第1次基準値) ]舗装幅3.0～8.5m | 振動ローラ[搭乗・タンデム式・排出ガス対策型(第1次基準値)]運転質量8～10t | タイヤローラ[普通型・排出ガス対策型(第1次基準値)]運転質量8～20t | 普通作業員 | 運転手（特殊） | 特殊作業員 | 土木一般世話役 | 軽油１．２号 | － | － | － | － | －
一般部 | 基本施設 | 6mを超え7m以下 | 不良 | 241.7 | 36.55 | 23.47 | 6.6 | 3.29 | 59.17 | 21.87 | 16.79 | 12.51 | 4.18 | 4.15 | 4.15 | － | － | － | － | アスファルトフィニッシャ[ホイール型・排出ガス対策型(第1次基準値) ]舗装幅3.0～8.5m | 振動ローラ[搭乗・タンデム式・排出ガス対策型(第1次基準値)]運転質量8～10t | タイヤローラ[普通型・排出ガス対策型(第1次基準値)]運転質量8～20t | 普通作業員 | 運転手（特殊） | 特殊作業員 | 土木一般世話役 | 軽油１．２号 | － | － | － | － | －
一般部 | 基本施設 | 7mを超え8m以下 | 良好 | 161.3 | 36.97 | 21.78 | 6.12 | 6.11 | 58.51 | 20.3 | 19.2 | 11.6 | 3.88 | 4.41 | 4.41 | － | － | － | － | アスファルトフィニッシャ[ホイール型・排出ガス対策型(第1次基準値) ]舗装幅3.0～8.5m | 振動ローラ[搭乗・タンデム式・排出ガス対策型(第1次基準値)]運転質量8～10t | タイヤローラ[普通型・排出ガス対策型(第1次基準値)]運転質量8～20t | 普通作業員 | 運転手（特殊） | 特殊作業員 | 土木一般世話役 | 軽油１．２号 | － | － | － | － | －
一般部 | 基本施設 | 7mを超え8m以下 | 普通 | 188.3 | 36.96 | 21.77 | 6.12 | 6.11 | 58.53 | 20.3 | 19.2 | 11.61 | 3.88 | 4.41 | 4.41 | － | － | － | － | アスファルトフィニッシャ[ホイール型・排出ガス対策型(第1次基準値) ]舗装幅3.0～8.5m | 振動ローラ[搭乗・タンデム式・排出ガス対策型(第1次基準値)]運転質量8～10t | タイヤローラ[普通型・排出ガス対策型(第1次基準値)]運転質量8～20t | 普通作業員 | 運転手（特殊） | 特殊作業員 | 土木一般世話役 | 軽油１．２号 | － | － | － | － | －
一般部 | 基本施設 | 7mを超え8m以下 | 不良 | 225.8 | 36.96 | 21.77 | 6.12 | 6.11 | 58.52 | 20.29 | 19.19 | 11.61 | 3.88 | 4.41 | 4.41 | － | － | － | － | アスファルトフィニッシャ[ホイール型・排出ガス対策型(第1次基準値) ]舗装幅3.0～8.5m | 振動ローラ[搭乗・タンデム式・排出ガス対策型(第1次基準値)]運転質量8～10t | タイヤローラ[普通型・排出ガス対策型(第1次基準値)]運転質量8～20t | 普通作業員 | 運転手（特殊） | 特殊作業員 | 土木一般世話役 | 軽油１．２号 | － | － | － | － | －
一般部 | 基本施設 | 8mを超え8.5m以下 | 良好 | 142.4 | 36.96 | 21.77 | 6.12 | 6.11 | 58.51 | 20.29 | 19.19 | 11.6 | 3.88 | 4.41 | 4.41 | － | － | － | － | アスファルトフィニッシャ[ホイール型・排出ガス対策型(第1次基準値) ]舗装幅3.0～8.5m | 振動ローラ[搭乗・タンデム式・排出ガス対策型(第1次基準値)]運転質量8～10t | タイヤローラ[普通型・排出ガス対策型(第1次基準値)]運転質量8～20t | 普通作業員 | 運転手（特殊） | 特殊作業員 | 土木一般世話役 | 軽油１．２号 | － | － | － | － | －
一般部 | 基本施設 | 8mを超え8.5m以下 | 普通 | 166.2 | 36.96 | 21.77 | 6.12 | 6.11 | 58.52 | 20.29 | 19.19 | 11.6 | 3.87 | 4.41 | 4.41 | － | － | － | － | アスファルトフィニッシャ[ホイール型・排出ガス対策型(第1次基準値) ]舗装幅3.0～8.5m | 振動ローラ[搭乗・タンデム式・排出ガス対策型(第1次基準値)]運転質量8～10t | タイヤローラ[普通型・排出ガス対策型(第1次基準値)]運転質量8～20t | 普通作業員 | 運転手（特殊） | 特殊作業員 | 土木一般世話役 | 軽油１．２号 | － | － | － | － | －
一般部 | 基本施設 | 8mを超え8.5m以下 | 不良 | 199.2 | 36.97 | 21.78 | 6.12 | 6.11 | 58.51 | 20.3 | 19.2 | 11.6 | 3.88 | 4.41 | 4.41 | － | － | － | － | アスファルトフィニッシャ[ホイール型・排出ガス対策型(第1次基準値) ]舗装幅3.0～8.5m | 振動ローラ[搭乗・タンデム式・排出ガス対策型(第1次基準値)]運転質量8～10t | タイヤローラ[普通型・排出ガス対策型(第1次基準値)]運転質量8～20t | 普通作業員 | 運転手（特殊） | 特殊作業員 | 土木一般世話役 | 軽油１．２号 | － | － | － | － | －
一般部 | 基本施設拡幅 | 1.4m以上2m以下 | - | 962.2 | 12.45 | 7.3 | 2.85 | 2.3 | 86.16 | 33.94 | 20.35 | 19.41 | 6.49 | 1.29 | 1.29 | － | － | － | － | アスファルトフィニッシャ[クローラ型]舗装幅1.4～3.0m | 振動ローラ[搭乗・コンバインド式・排出ガス対策型(第1次基準値)]運転質量3～4t | タイヤローラ[普通型・排出ガス対策型(第1次基準値)]運転質量3～4t | 普通作業員 | 運転手（特殊） | 特殊作業員 | 土木一般世話役 | 軽油１．２号 | － | － | － | － | －
一般部 | 基本施設拡幅 | 2mを超え2.5m以下 | - | 752.6 | 12.46 | 7.31 | 2.85 | 2.3 | 86.16 | 33.94 | 20.35 | 19.41 | 6.49 | 1.29 | 1.29 | － | － | － | － | アスファルトフィニッシャ[クローラ型]舗装幅1.4～3.0m | 振動ローラ[搭乗・コンバインド式・排出ガス対策型(第1次基準値)]運転質量3～4t | タイヤローラ[普通型・排出ガス対策型(第1次基準値)]運転質量3～4t | 普通作業員 | 運転手（特殊） | 特殊作業員 | 土木一般世話役 | 軽油１．２号 | － | － | － | － | －
一般部 | 基本施設拡幅 | 2.5mを超え3m以下 | - | 613 | 12.46 | 7.31 | 2.85 | 2.3 | 86.16 | 33.94 | 20.35 | 19.41 | 6.49 | 1.29 | 1.29 | － | － | － | － | アスファルトフィニッシャ[クローラ型]舗装幅1.4～3.0m | 振動ローラ[搭乗・コンバインド式・排出ガス対策型(第1次基準値)]運転質量3～4t | タイヤローラ[普通型・排出ガス対策型(第1次基準値)]運転質量3～4t | 普通作業員 | 運転手（特殊） | 特殊作業員 | 土木一般世話役 | 軽油１．２号 | － | － | － | － | －
すり付け部 | － | － | 良好 | 673.5 | 1.28 | 0.78 | 0.5 | － | 98.42 | 51.07 | 29.22 | 14.66 | 1.58 | 0.24 | 0.24 | － | － | － | － | タイヤローラ[普通型・排出ガス対策型(第1次基準値)]運転質量8～20t | ロードローラ[マカダム・排出ガス対策型(第1次基準値)]運転質量10～12t | － | 普通作業員 | 特殊作業員 | 土木一般世話役 | 運転手（特殊） | 軽油１．２号 | － | － | － | － | －
すり付け部 | － | － | 普通 | 677 | 1.49 | 0.91 | 0.58 | － | 98.17 | 50.81 | 29.06 | 14.59 | 1.83 | 0.27 | 0.27 | － | － | － | － | タイヤローラ[普通型・排出ガス対策型(第1次基準値)]運転質量8～20t | ロードローラ[マカダム・排出ガス対策型(第1次基準値)]運転質量10～12t | － | 普通作業員 | 特殊作業員 | 土木一般世話役 | 運転手（特殊） | 軽油１．２号 | － | － | － | － | －
すり付け部 | － | － | 不良 | 681.9 | 1.78 | 1.09 | 0.69 | － | 97.83 | 50.44 | 28.86 | 14.48 | 2.18 | 0.33 | 0.33 | － | － | － | － | タイヤローラ[普通型・排出ガス対策型(第1次基準値)]運転質量8～20t | ロードローラ[マカダム・排出ガス対策型(第1次基準値)]運転質量10～12t | － | 普通作業員 | 特殊作業員 | 土木一般世話役 | 運転手（特殊） | 軽油１．２号 | － | － | － | － | －